## bus_data
BUS_I | BUS_TYPE | Pd | Qd | Gs | Bs | area | Vm | Va | baseKV | zone | Vmax | Vmin
1 | 1 | 0.0041349 | 0.0010363 | 0 | 0 | 1 | 0.98544 | -0.27835 | 0.4 | 1 | 1.1 | 0.9
2 | 1 | 0.0011326 | 0.00028386 | 0 | 0 | 1 | 0.98724 | -0.24359 | 0.4 | 1 | 1.1 | 0.9
3 | 1 | 0 | 0 | 0 | 0 | 1 | 0.98507 | -0.28548 | 0.4 | 1 | 1.1 | 0.9
4 | 1 | 0.0018054 | 0.00045248 | 0 | 0 | 1 | 0.98744 | -0.23965 | 0.4 | 1 | 1.1 | 0.9
5 | 1 | 0.0051791 | 0.001298 | 0 | 0 | 1 | 0.98383 | -0.30977 | 0.4 | 1 | 1.1 | 0.9
6 | 1 | 0.0063544 | 0.0015926 | 0 | 0 | 1 | 0.98387 | -0.30875 | 0.4 | 1 | 1.1 | 0.9
45 | 1 | 0.0011806 | 0.00029588 | 0 | 0 | 1 | 0.9886 | -0.21722 | 0.4 | 1 | 1.1 | 0.9
36 | 1 | 0.00059719 | 0.00014967 | 0 | 0 | 1 | 0.9835 | -0.31611 | 0.4 | 1 | 1.1 | 0.9
58 | 1 | 0.0063321 | 0.001587 | 0 | 0 | 1 | 0.98313 | -0.32323 | 0.4 | 1 | 1.1 | 0.9
44 | 1 | 0.00045109 | 0.00011305 | 0 | 0 | 1 | 0.98915 | -0.20668 | 0.4 | 1 | 1.1 | 0.9
37 | 1 | 0.0011163 | 0.00027976 | 0 | 0 | 1 | 0.9832 | -0.32199 | 0.4 | 1 | 1.1 | 0.9
59 | 1 | 0.0031701 | 0.00079449 | 0 | 0 | 1 | 0.98148 | -0.3552 | 0.4 | 1 | 1.1 | 0.9
7 | 1 | 0.010437 | 0.0026159 | 0 | 0 | 1 | 0.99616 | -0.07272 | 0.4 | 1 | 1.1 | 0.9
8 | 3 | 0.0088135 | 0.0022089 | 0 | 0 | 1 | 1 | 0 | 0.4 | 1 | 1.1 | 0.9
9 | 1 | 0.0084162 | 0.0021093 | 0 | 0 | 1 | 0.99402 | -0.1135 | 0.4 | 1 | 1.1 | 0.9
10 | 1 | 0.0088209 | 0.0022107 | 0 | 0 | 1 | 0.99721 | -0.052655 | 0.4 | 1 | 1.1 | 0.9
11 | 1 | 0 | 0 | 0 | 0 | 1 | 0.99189 | -0.15422 | 0.4 | 1 | 1.1 | 0.9
48 | 1 | 0.0060339 | 0.0015123 | 0 | 0 | 1 | 0.99516 | -0.091556 | 0.4 | 1 | 1.1 | 0.9
47 | 1 | 0.000838 | 0.00021002 | 0 | 0 | 1 | 0.99161 | -0.1595 | 0.4 | 1 | 1.1 | 0.9
49 | 1 | 0.0080081 | 0.002007 | 0 | 0 | 1 | 0.99341 | -0.12466 | 0.4 | 1 | 1.1 | 0.9
27 | 1 | 0 | 0 | 0 | 0 | 1 | 0.97786 | -0.42568 | 0.4 | 1 | 1.1 | 0.9
29 | 1 | 0 | 0 | 0 | 0 | 1 | 0.97829 | -0.41709 | 0.4 | 1 | 1.1 | 0.9
25 | 1 | 0.0088714 | 0.0022234 | 0 | 0 | 1 | 0.97729 | -0.43683 | 0.4 | 1 | 1.1 | 0.9
38 | 1 | 0.002492 | 0.00062455 | 0 | 0 | 1 | 0.97909 | -0.40148 | 0.4 | 1 | 1.1 | 0.9
34 | 1 | 0.00057739 | 0.00014471 | 0 | 0 | 1 | 0.97815 | -0.41981 | 0.4 | 1 | 1.1 | 0.9
46 | 1 | 0.0022614 | 0.00056676 | 0 | 0 | 1 | 0.9906 | -0.1788 | 0.4 | 1 | 1.1 | 0.9
12 | 1 | 0.003121 | 0.0007822 | 0 | 0 | 1 | 0.97035 | -0.57276 | 0.4 | 1 | 1.1 | 0.9
13 | 1 | 0.00051522 | 0.00012913 | 0 | 0 | 1 | 0.97034 | -0.5729 | 0.4 | 1 | 1.1 | 0.9
14 | 1 | 0 | 0 | 0 | 0 | 1 | 0.97047 | -0.57025 | 0.4 | 1 | 1.1 | 0.9
16 | 1 | 0.001169 | 0.00029297 | 0 | 0 | 1 | 0.97039 | -0.57194 | 0.4 | 1 | 1.1 | 0.9
17 | 1 | 0 | 0 | 0 | 0 | 1 | 0.97051 | -0.56946 | 0.4 | 1 | 1.1 | 0.9
54 | 1 | 0.00027162 | 6.8075e-05 | 0 | 0 | 1 | 0.97033 | -0.57301 | 0.4 | 1 | 1.1 | 0.9
23 | 1 | 0 | 0 | 0 | 0 | 1 | 0.97057 | -0.56844 | 0.4 | 1 | 1.1 | 0.9
35 | 1 | 0.00035531 | 8.9049e-05 | 0 | 0 | 1 | 0.97051 | -0.56951 | 0.4 | 1 | 1.1 | 0.9
53 | 1 | 0.00043575 | 0.00010921 | 0 | 0 | 1 | 0.97025 | -0.57463 | 0.4 | 1 | 1.1 | 0.9
60 | 1 | 0.0023535 | 0.00058985 | 0 | 0 | 1 | 0.9705 | -0.56981 | 0.4 | 1 | 1.1 | 0.9
21 | 1 | 0.0001854 | 4.6466e-05 | 0 | 0 | 1 | 0.97081 | -0.56366 | 0.4 | 1 | 1.1 | 0.9
33 | 1 | 0.0071087 | 0.0017816 | 0 | 0 | 1 | 0.97796 | -0.4236 | 0.4 | 1 | 1.1 | 0.9
19 | 1 | 0.0048485 | 0.0012151 | 0 | 0 | 1 | 0.9711 | -0.55784 | 0.4 | 1 | 1.1 | 0.9
20 | 1 | 0.0054835 | 0.0013743 | 0 | 0 | 1 | 0.97118 | -0.55634 | 0.4 | 1 | 1.1 | 0.9
22 | 1 | 0.0018725 | 0.0004693 | 0 | 0 | 1 | 0.97142 | -0.55151 | 0.4 | 1 | 1.1 | 0.9
31 | 1 | 0.0023919 | 0.00059947 | 0 | 0 | 1 | 0.97174 | -0.54529 | 0.4 | 1 | 1.1 | 0.9
32 | 1 | 0.0049317 | 0.001236 | 0 | 0 | 1 | 0.97245 | -0.53121 | 0.4 | 1 | 1.1 | 0.9
63 | 1 | 0.0015015 | 0.0003763 | 0 | 0 | 1 | 0.97045 | -0.57078 | 0.4 | 1 | 1.1 | 0.9
62 | 1 | 0.000872 | 0.00021854 | 0 | 0 | 1 | 0.97043 | -0.57106 | 0.4 | 1 | 1.1 | 0.9
26 | 1 | 0.0010769 | 0.00026989 | 0 | 0 | 1 | 0.97716 | -0.43931 | 0.4 | 1 | 1.1 | 0.9
28 | 1 | 0.00094139 | 0.00023594 | 0 | 0 | 1 | 0.97679 | -0.44659 | 0.4 | 1 | 1.1 | 0.9
52 | 1 | 0.0013012 | 0.00032611 | 0 | 0 | 1 | 0.97673 | -0.44777 | 0.4 | 1 | 1.1 | 0.9
72 | 1 | 0.00079411 | 0.00019902 | 0 | 0 | 1 | 0.97676 | -0.44731 | 0.4 | 1 | 1.1 | 0.9
51 | 1 | 0.00127 | 0.0003183 | 0 | 0 | 1 | 0.97667 | -0.44905 | 0.4 | 1 | 1.1 | 0.9
50 | 1 | 0.0016335 | 0.0004094 | 0 | 0 | 1 | 0.97912 | -0.40078 | 0.4 | 1 | 1.1 | 0.9
61 | 1 | 0.0013644 | 0.00034195 | 0 | 0 | 1 | 0.97011 | -0.57752 | 0.4 | 1 | 1.1 | 0.9
56 | 1 | 0.00058396 | 0.00014635 | 0 | 0 | 1 | 0.97015 | -0.57664 | 0.4 | 1 | 1.1 | 0.9
65 | 1 | 0.00083134 | 0.00020835 | 0 | 0 | 1 | 0.9729 | -0.52221 | 0.4 | 1 | 1.1 | 0.9
77 | 1 | 0.0032465 | 0.00081364 | 0 | 0 | 1 | 0.97309 | -0.51845 | 0.4 | 1 | 1.1 | 0.9
57 | 1 | 0.002641 | 0.00066189 | 0 | 0 | 1 | 0.9828 | -0.32986 | 0.4 | 1 | 1.1 | 0.9
121 | 1 | 0.0021979 | 0.00055085 | 0 | 0 | 1 | 0.98264 | -0.33295 | 0.4 | 1 | 1.1 | 0.9
42 | 1 | 0 | 0 | 0 | 0 | 1 | 0.97973 | -0.38887 | 0.4 | 1 | 1.1 | 0.9
39 | 1 | 0.0088163 | 0.0022096 | 0 | 0 | 1 | 0.98155 | -0.35338 | 0.4 | 1 | 1.1 | 0.9
40 | 1 | 0.011229 | 0.0028142 | 0 | 0 | 1 | 0.98114 | -0.36129 | 0.4 | 1 | 1.1 | 0.9
41 | 1 | 0.0021341 | 0.00053486 | 0 | 0 | 1 | 0.98321 | -0.32083 | 0.4 | 1 | 1.1 | 0.9
43 | 1 | 0.0031902 | 0.00079954 | 0 | 0 | 1 | 0.98448 | -0.29616 | 0.4 | 1 | 1.1 | 0.9
66 | 1 | 0.0021963 | 0.00055045 | 0 | 0 | 1 | 0.97883 | -0.40656 | 0.4 | 1 | 1.1 | 0.9
70 | 1 | 0 | 0 | 0 | 0 | 1 | 0.9847 | -0.29201 | 0.4 | 1 | 1.1 | 0.9
74 | 1 | 0.0028577 | 0.00071622 | 0 | 0 | 1 | 0.97862 | -0.41059 | 0.4 | 1 | 1.1 | 0.9
71 | 1 | 0.0036075 | 0.00090414 | 0 | 0 | 1 | 0.98386 | -0.30816 | 0.4 | 1 | 1.1 | 0.9
69 | 1 | 0.0053316 | 0.0013362 | 0 | 0 | 1 | 0.98639 | -0.25926 | 0.4 | 1 | 1.1 | 0.9
67 | 1 | 0 | 0 | 0 | 0 | 1 | 0.99221 | -0.14753 | 0.4 | 1 | 1.1 | 0.9
68 | 1 | 0.0066827 | 0.0016748 | 0 | 0 | 1 | 0.98978 | -0.19403 | 0.4 | 1 | 1.1 | 0.9
55 | 1 | 0.0019619 | 0.00049171 | 0 | 0 | 1 | 0.97019 | -0.57591 | 0.4 | 1 | 1.1 | 0.9
119 | 1 | 0 | 0 | 0 | 0 | 1 | 0.9826 | -0.33372 | 0.4 | 1 | 1.1 | 0.9
64 | 1 | 0.003083 | 0.00077268 | 0 | 0 | 1 | 0.98123 | -0.36011 | 0.4 | 1 | 1.1 | 0.9
120 | 1 | 0.00095934 | 0.00024043 | 0 | 0 | 1 | 0.98029 | -0.37848 | 0.4 | 1 | 1.1 | 0.9
112 | 1 | 0.00094912 | 0.00023787 | 0 | 0 | 1 | 0.98008 | -0.38249 | 0.4 | 1 | 1.1 | 0.9
78 | 1 | 0.0014744 | 0.00036953 | 0 | 0 | 1 | 0.97354 | -0.50968 | 0.4 | 1 | 1.1 | 0.9
75 | 1 | 0.0027603 | 0.00069181 | 0 | 0 | 1 | 0.97847 | -0.41366 | 0.4 | 1 | 1.1 | 0.9
83 | 1 | 0 | 0 | 0 | 0 | 1 | 0.98316 | -0.32172 | 0.4 | 1 | 1.1 | 0.9
81 | 1 | 0.0024237 | 0.00060743 | 0 | 0 | 1 | 0.98103 | -0.36311 | 0.4 | 1 | 1.1 | 0.9
76 | 1 | 0.0042507 | 0.0010653 | 0 | 0 | 1 | 0.97842 | -0.4147 | 0.4 | 1 | 1.1 | 0.9
79 | 1 | 0.0053157 | 0.0013322 | 0 | 0 | 1 | 0.97383 | -0.50387 | 0.4 | 1 | 1.1 | 0.9
80 | 1 | 0.00066128 | 0.00016573 | 0 | 0 | 1 | 0.97549 | -0.47138 | 0.4 | 1 | 1.1 | 0.9
88 | 1 | 0 | 0 | 0 | 0 | 1 | 0.97636 | -0.45418 | 0.4 | 1 | 1.1 | 0.9
86 | 1 | 0.00091093 | 0.0002283 | 0 | 0 | 1 | 0.97667 | -0.44815 | 0.4 | 1 | 1.1 | 0.9
82 | 1 | 0.0024916 | 0.00062445 | 0 | 0 | 1 | 0.98042 | -0.37492 | 0.4 | 1 | 1.1 | 0.9
96 | 1 | 0 | 0 | 0 | 0 | 1 | 0.9796 | -0.39109 | 0.4 | 1 | 1.1 | 0.9
84 | 1 | 0 | 0 | 0 | 0 | 1 | 0.97906 | -0.40155 | 0.4 | 1 | 1.1 | 0.9
100 | 1 | 0.0013284 | 0.00033294 | 0 | 0 | 1 | 0.97957 | -0.39167 | 0.4 | 1 | 1.1 | 0.9
95 | 1 | 0 | 0 | 0 | 0 | 1 | 0.97907 | -0.40148 | 0.4 | 1 | 1.1 | 0.9
98 | 1 | 0 | 0 | 0 | 0 | 1 | 0.97763 | -0.42987 | 0.4 | 1 | 1.1 | 0.9
99 | 1 | 0.0018711 | 0.00046895 | 0 | 0 | 1 | 0.97807 | -0.42123 | 0.4 | 1 | 1.1 | 0.9
97 | 1 | 0.0022601 | 0.00056644 | 0 | 0 | 1 | 0.97748 | -0.43283 | 0.4 | 1 | 1.1 | 0.9
94 | 1 | 0.00055353 | 0.00013873 | 0 | 0 | 1 | 0.97859 | -0.41106 | 0.4 | 1 | 1.1 | 0.9
87 | 1 | 0.0049765 | 0.0012472 | 0 | 0 | 1 | 0.9786 | -0.4104 | 0.4 | 1 | 1.1 | 0.9
89 | 1 | 0.0023407 | 0.00058664 | 0 | 0 | 1 | 0.97897 | -0.40328 | 0.4 | 1 | 1.1 | 0.9
92 | 1 | 0.0037585 | 0.00094197 | 0 | 0 | 1 | 0.97869 | -0.40913 | 0.4 | 1 | 1.1 | 0.9
93 | 1 | 0.0022521 | 0.00056442 | 0 | 0 | 1 | 0.97891 | -0.40474 | 0.4 | 1 | 1.1 | 0.9
85 | 1 | 0.0013988 | 0.00035058 | 0 | 0 | 1 | 0.97758 | -0.43047 | 0.4 | 1 | 1.1 | 0.9
90 | 1 | 0.0019956 | 0.00050014 | 0 | 0 | 1 | 0.9789 | -0.40469 | 0.4 | 1 | 1.1 | 0.9
91 | 1 | 0.0014267 | 0.00035757 | 0 | 0 | 1 | 0.97886 | -0.40534 | 0.4 | 1 | 1.1 | 0.9
101 | 1 | 0.0025378 | 0.00063604 | 0 | 0 | 1 | 0.97513 | -0.47958 | 0.4 | 1 | 1.1 | 0.9
102 | 1 | 0.0017768 | 0.0004453 | 0 | 0 | 1 | 0.97574 | -0.46757 | 0.4 | 1 | 1.1 | 0.9
103 | 1 | 0 | 0 | 0 | 0 | 1 | 0.9747 | -0.48801 | 0.4 | 1 | 1.1 | 0.9
104 | 1 | 0.0019279 | 0.00048319 | 0 | 0 | 1 | 0.97638 | -0.45501 | 0.4 | 1 | 1.1 | 0.9
105 | 1 | 0.0022975 | 0.00057582 | 0 | 0 | 1 | 0.97449 | -0.49218 | 0.4 | 1 | 1.1 | 0.9
106 | 1 | 0.0042346 | 0.0010613 | 0 | 0 | 1 | 0.97437 | -0.49455 | 0.4 | 1 | 1.1 | 0.9
107 | 1 | 0.0016596 | 0.00041593 | 0 | 0 | 1 | 0.97703 | -0.44234 | 0.4 | 1 | 1.1 | 0.9
123 | 1 | 0.0041062 | 0.0010291 | 0 | 0 | 1 | 0.97444 | -0.49323 | 0.4 | 1 | 1.1 | 0.9
122 | 1 | 0.0034222 | 0.00085768 | 0 | 0 | 1 | 0.97409 | -0.50002 | 0.4 | 1 | 1.1 | 0.9
108 | 1 | 0.003238 | 0.00081152 | 0 | 0 | 1 | 0.97743 | -0.43443 | 0.4 | 1 | 1.1 | 0.9
115 | 1 | 0 | 0 | 0 | 0 | 1 | 0.9739 | -0.50394 | 0.4 | 1 | 1.1 | 0.9
111 | 1 | 0.0011396 | 0.00028561 | 0 | 0 | 1 | 0.97813 | -0.42062 | 0.4 | 1 | 1.1 | 0.9
109 | 1 | 0.00086928 | 0.00021786 | 0 | 0 | 1 | 0.97897 | -0.40426 | 0.4 | 1 | 1.1 | 0.9
110 | 1 | 0.00099494 | 0.00024936 | 0 | 0 | 1 | 0.97926 | -0.39856 | 0.4 | 1 | 1.1 | 0.9
113 | 1 | 0.0037007 | 0.00092748 | 0 | 0 | 1 | 0.97365 | -0.50889 | 0.4 | 1 | 1.1 | 0.9
114 | 1 | 0.0047663 | 0.0011946 | 0 | 0 | 1 | 0.97372 | -0.50738 | 0.4 | 1 | 1.1 | 0.9
116 | 1 | 0.0029042 | 0.00072785 | 0 | 0 | 1 | 0.98212 | -0.34312 | 0.4 | 1 | 1.1 | 0.9
117 | 1 | 0.00072352 | 0.00018133 | 0 | 0 | 1 | 0.98229 | -0.33992 | 0.4 | 1 | 1.1 | 0.9
118 | 1 | 0 | 0 | 0 | 0 | 1 | 0.98206 | -0.34432 | 0.4 | 1 | 1.1 | 0.9
124 | 1 | 0.0019743 | 0.00049481 | 0 | 0 | 1 | 0.98186 | -0.34825 | 0.4 | 1 | 1.1 | 0.9

## generator_data
GEN_BUS | PG | QG | QMAX | QMIN | VG | MBASE | GEN_STATUS | PMAX | PMIN
8 | 0.29704 | 0.076344 | 10 | -10 | 1 | 100 | 1 | 10 | 0

## branch_data
F_BUS | T_BUS | BR_R | BR_X | BR_B | RATE_A | RATE_B | RATE_C | TAP | SHIFT | BR_STATUS | ANGMIN | ANGMAX | P_in | Q_in | P_out | Q_out
1 | 2 | 1.9179 | 1.2274 | 3.2206e-09 | 0 | 0 | 0 | 0 | 0 | 1 | -90 | 90 | -0.079438 | -0.020073 | 0.07957 | 0.020157
1 | 3 | 0.41482 | 0.26549 | 6.966e-10 | 0 | 0 | 0 | 0 | 0 | 1 | -90 | 90 | 0.075303 | 0.019037 | -0.075277 | -0.01902
2 | 4 | 0.2152 | 0.13773 | 3.6137e-10 | 0 | 0 | 0 | 0 | 0 | 1 | -90 | 90 | -0.080703 | -0.020441 | 0.080718 | 0.020451
3 | 5 | 6.0825 | 3.8928 | 1.0214e-08 | 0 | 0 | 0 | 0 | 0 | 1 | -90 | 90 | 0.017368 | 0.004361 | -0.017348 | -0.0043492
3 | 6 | 1.7565 | 1.1242 | 2.9497e-09 | 0 | 0 | 0 | 0 | 0 | 1 | -90 | 90 | 0.057909 | 0.014659 | -0.057844 | -0.014618
4 | 45 | 1.1972 | 0.76622 | 2.0105e-09 | 0 | 0 | 0 | 0 | 0 | 1 | -90 | 90 | -0.082524 | -0.020903 | 0.082613 | 0.02096
5 | 36 | 2.2584 | 1.4454 | 3.7925e-09 | 0 | 0 | 0 | 0 | 0 | 1 | -90 | 90 | 0.012169 | 0.0030512 | -0.012166 | -0.0030492
6 | 58 | 1.2266 | 0.785 | 2.0597e-09 | 0 | 0 | 0 | 0 | 0 | 1 | -90 | 90 | 0.05149 | 0.013026 | -0.051454 | -0.013003
45 | 44 | 0.55607 | 0.35589 | 9.3379e-10 | 0 | 0 | 0 | 0 | 0 | 1 | -90 | 90 | -0.083793 | -0.021256 | 0.083836 | 0.021283
36 | 37 | 2.2053 | 1.4114 | 3.7033e-09 | 0 | 0 | 0 | 0 | 0 | 1 | -90 | 90 | 0.011568 | 0.0028995 | -0.011565 | -0.0028978
58 | 59 | 3.0841 | 1.9738 | 5.179e-09 | 0 | 0 | 0 | 0 | 0 | 1 | -90 | 90 | 0.045122 | 0.011416 | -0.045053 | -0.011372
44 | 46 | 1.4648 | 0.9375 | 2.4599e-09 | 0 | 0 | 0 | 0 | 0 | 1 | -90 | 90 | -0.084287 | -0.021396 | 0.0844 | 0.021468
37 | 57 | 3.2594 | 2.086 | 5.4734e-09 | 0 | 0 | 0 | 0 | 0 | 1 | -90 | 90 | 0.010449 | 0.002618 | -0.010445 | -0.002616
59 | 64 | 0.50817 | 0.32523 | 8.5335e-10 | 0 | 0 | 0 | 0 | 0 | 1 | -90 | 90 | 0.041883 | 0.010578 | -0.041873 | -0.010572
7 | 8 | 3.0765 | 1.9689 | 5.1662e-09 | 0 | 0 | 0 | 0 | 0 | 1 | -90 | 90 | -0.10682 | -0.027267 | 0.1072 | 0.027508
7 | 9 | 1.9033 | 1.2181 | 3.1962e-09 | 0 | 0 | 0 | 0 | 0 | 1 | -90 | 90 | 0.096381 | 0.024651 | -0.096191 | -0.02453
8 | 10 | 1.3237 | 0.84719 | 4.4458e-09 | 0 | 0 | 0 | 0 | 0 | 1 | -90 | 90 | 0.18103 | 0.046628 | -0.18057 | -0.046332
9 | 11 | 2.0757 | 1.3284 | 3.4856e-09 | 0 | 0 | 0 | 0 | 0 | 1 | -90 | 90 | 0.087775 | 0.022421 | -0.087602 | -0.022311
10 | 48 | 1.024 | 0.65539 | 3.4393e-09 | 0 | 0 | 0 | 0 | 0 | 1 | -90 | 90 | 0.17175 | 0.044121 | -0.17142 | -0.043914
11 | 47 | 0.26867 | 0.17195 | 4.5118e-10 | 0 | 0 | 0 | 0 | 0 | 1 | -90 | 90 | 0.087602 | 0.022311 | -0.08758 | -0.022297
48 | 49 | 0.9003 | 0.57619 | 3.0237e-09 | 0 | 0 | 0 | 0 | 0 | 1 | -90 | 90 | 0.16539 | 0.042402 | -0.16512 | -0.042233
47 | 46 | 0.98948 | 0.63327 | 1.6616e-09 | 0 | 0 | 0 | 0 | 0 | 1 | -90 | 90 | 0.086742 | 0.022087 | -0.086661 | -0.022035
49 | 67 | 0.65212 | 0.41736 | 2.1902e-09 | 0 | 0 | 0 | 0 | 0 | 1 | -90 | 90 | 0.15711 | 0.040226 | -0.15694 | -0.040115
27 | 29 | 2.5817 | 1.6523 | 4.3354e-09 | 0 | 0 | 0 | 0 | 0 | 1 | -90 | 90 | -0.014265 | -0.0035755 | 0.014271 | 0.0035788
27 | 25 | 3.3474 | 2.1423 | 5.6211e-09 | 0 | 0 | 0 | 0 | 0 | 1 | -90 | 90 | 0.014265 | 0.0035755 | -0.014257 | -0.0035712
29 | 38 | 3.0539 | 1.9545 | 5.1283e-09 | 0 | 0 | 0 | 0 | 0 | 1 | -90 | 90 | -0.021959 | -0.005506 | 0.021975 | 0.005516
29 | 34 | 1.5186 | 0.9719 | 2.5501e-09 | 0 | 0 | 0 | 0 | 0 | 1 | -90 | 90 | 0.0076882 | 0.0019272 | -0.0076872 | -0.0019268
25 | 26 | 1.9728 | 1.2626 | 3.3129e-09 | 0 | 0 | 0 | 0 | 0 | 1 | -90 | 90 | 0.0053859 | 0.0013477 | -0.0053853 | -0.0013476
38 | 50 | 0.12286 | 0.078633 | 2.0632e-10 | 0 | 0 | 0 | 0 | 0 | 1 | -90 | 90 | -0.024467 | -0.0061405 | 0.024468 | 0.006141
34 | 33 | 2.2829 | 1.461 | 3.8336e-09 | 0 | 0 | 0 | 0 | 0 | 1 | -90 | 90 | 0.0071099 | 0.0017821 | -0.0071086 | -0.0017817
12 | 13 | 1.1123 | 0.71185 | 1.8678e-09 | 0 | 0 | 0 | 0 | 0 | 1 | -90 | 90 | 0.00051521 | 0.00012896 | -0.0005152 | -0.00012913
12 | 14 | 2.9216 | 1.8698 | 4.9061e-09 | 0 | 0 | 0 | 0 | 0 | 1 | -90 | 90 | -0.0036361 | -0.0009112 | 0.0036365 | 0.00091102
14 | 16 | 1.2373 | 0.79189 | 2.0778e-09 | 0 | 0 | 0 | 0 | 0 | 1 | -90 | 90 | 0.0057878 | 0.0014497 | -0.0057874 | -0.0014496
14 | 17 | 0.35086 | 0.22455 | 5.8919e-10 | 0 | 0 | 0 | 0 | 0 | 1 | -90 | 90 | -0.0094244 | -0.0023608 | 0.0094247 | 0.0023609
16 | 54 | 0.9739 | 0.62329 | 1.6354e-09 | 0 | 0 | 0 | 0 | 0 | 1 | -90 | 90 | 0.0046184 | 0.0011567 | -0.0046182 | -0.0011567
17 | 23 | 0.44148 | 0.28255 | 7.4137e-10 | 0 | 0 | 0 | 0 | 0 | 1 | -90 | 90 | -0.00978 | -0.0024499 | 0.0097805 | 0.0024501
17 | 35 | 0.53969 | 0.3454 | 9.0629e-10 | 0 | 0 | 0 | 0 | 0 | 1 | -90 | 90 | 0.0003553 | 8.8969e-05 | -0.0003553 | -8.9054e-05
54 | 53 | 1.5769 | 1.0092 | 2.648e-09 | 0 | 0 | 0 | 0 | 0 | 1 | -90 | 90 | 0.0043466 | 0.0010886 | -0.0043463 | -0.0010886
23 | 60 | 1.2209 | 0.78136 | 2.0502e-09 | 0 | 0 | 0 | 0 | 0 | 1 | -90 | 90 | 0.0047273 | 0.0011844 | -0.004727 | -0.0011843
23 | 21 | 1.3908 | 0.89011 | 2.3355e-09 | 0 | 0 | 0 | 0 | 0 | 1 | -90 | 90 | -0.014508 | -0.0036345 | 0.014511 | 0.0036364
53 | 55 | 1.3739 | 0.87931 | 2.3072e-09 | 0 | 0 | 0 | 0 | 0 | 1 | -90 | 90 | 0.0039105 | 0.0009794 | -0.0039103 | -0.00097946
60 | 63 | 1.7298 | 1.107 | 2.9047e-09 | 0 | 0 | 0 | 0 | 0 | 1 | -90 | 90 | 0.0023735 | 0.00059447 | -0.0023734 | -0.00059467
21 | 19 | 1.6743 | 1.0715 | 2.8116e-09 | 0 | 0 | 0 | 0 | 0 | 1 | -90 | 90 | -0.014696 | -0.0036828 | 0.014701 | 0.0036852
19 | 20 | 0.32387 | 0.20728 | 5.4386e-10 | 0 | 0 | 0 | 0 | 0 | 1 | -90 | 90 | -0.019549 | -0.0049004 | 0.01955 | 0.0049012
20 | 22 | 0.81618 | 0.52236 | 1.3706e-09 | 0 | 0 | 0 | 0 | 0 | 1 | -90 | 90 | -0.025034 | -0.0062756 | 0.025039 | 0.0062791
22 | 31 | 0.97833 | 0.62613 | 1.6429e-09 | 0 | 0 | 0 | 0 | 0 | 1 | -90 | 90 | -0.026912 | -0.0067484 | 0.02692 | 0.0067534
31 | 32 | 2.0359 | 1.303 | 3.4188e-09 | 0 | 0 | 0 | 0 | 0 | 1 | -90 | 90 | -0.029312 | -0.0073529 | 0.029331 | 0.0073651
32 | 65 | 1.1145 | 0.71331 | 1.8716e-09 | 0 | 0 | 0 | 0 | 0 | 1 | -90 | 90 | -0.034263 | -0.0086012 | 0.034278 | 0.0086104
63 | 62 | 1.3588 | 0.86965 | 2.2818e-09 | 0 | 0 | 0 | 0 | 0 | 1 | -90 | 90 | 0.00087198 | 0.00021835 | -0.00087197 | -0.00021855
26 | 28 | 7.2183 | 4.6197 | 1.2121e-08 | 0 | 0 | 0 | 0 | 0 | 1 | -90 | 90 | 0.0043084 | 0.0010777 | -0.0043069 | -0.0010779
28 | 52 | 1.9654 | 1.2579 | 3.3004e-09 | 0 | 0 | 0 | 0 | 0 | 1 | -90 | 90 | 0.0025714 | 0.00064357 | -0.0025713 | -0.0006438
28 | 72 | 3.9045 | 2.4989 | 6.5567e-09 | 0 | 0 | 0 | 0 | 0 | 1 | -90 | 90 | 0.00079412 | 0.00019842 | -0.00079409 | -0.00019903
52 | 51 | 4.3022 | 2.7534 | 7.2246e-09 | 0 | 0 | 0 | 0 | 0 | 1 | -90 | 90 | 0.0012701 | 0.00031767 | -0.00127 | -0.00031831
50 | 42 | 1.9638 | 1.2569 | 3.2978e-09 | 0 | 0 | 0 | 0 | 0 | 1 | -90 | 90 | -0.026101 | -0.0065504 | 0.026116 | 0.0065596
61 | 56 | 2.7128 | 1.7362 | 4.5555e-09 | 0 | 0 | 0 | 0 | 0 | 1 | -90 | 90 | -0.0013644 | -0.00034197 | 0.0013644 | 0.00034158
56 | 55 | 1.5776 | 1.0097 | 2.6493e-09 | 0 | 0 | 0 | 0 | 0 | 1 | -90 | 90 | -0.0019483 | -0.00048794 | 0.0019484 | 0.00048773
65 | 77 | 0.45509 | 0.29126 | 7.6423e-10 | 0 | 0 | 0 | 0 | 0 | 1 | -90 | 90 | -0.035109 | -0.0088188 | 0.035115 | 0.0088227
77 | 78 | 0.9725 | 0.6224 | 1.6331e-09 | 0 | 0 | 0 | 0 | 0 | 1 | -90 | 90 | -0.038362 | -0.0096364 | 0.038378 | 0.0096465
57 | 121 | 1.7165 | 1.0985 | 2.8824e-09 | 0 | 0 | 0 | 0 | 0 | 1 | -90 | 90 | 0.0078041 | 0.0019542 | -0.0078029 | -0.0019537
121 | 119 | 0.5894 | 0.37722 | 9.8976e-10 | 0 | 0 | 0 | 0 | 0 | 1 | -90 | 90 | 0.005605 | 0.0014028 | -0.0056048 | -0.0014028
42 | 66 | 6.3009 | 4.0326 | 1.0581e-08 | 0 | 0 | 0 | 0 | 0 | 1 | -90 | 90 | 0.012078 | 0.0030306 | -0.012068 | -0.0030251
42 | 40 | 3.115 | 1.9936 | 5.231e-09 | 0 | 0 | 0 | 0 | 0 | 1 | -90 | 90 | -0.038195 | -0.0095902 | 0.038245 | 0.0096219
39 | 40 | 0.69121 | 0.44237 | 1.1607e-09 | 0 | 0 | 0 | 0 | 0 | 1 | -90 | 90 | 0.049492 | 0.012448 | -0.049474 | -0.012436
39 | 41 | 2.4196 | 1.5485 | 4.0631e-09 | 0 | 0 | 0 | 0 | 0 | 1 | -90 | 90 | -0.058309 | -0.014658 | 0.058399 | 0.014715
41 | 43 | 1.7738 | 1.1352 | 2.9787e-09 | 0 | 0 | 0 | 0 | 0 | 1 | -90 | 90 | -0.060533 | -0.01525 | 0.060605 | 0.015295
43 | 70 | 0.28431 | 0.18196 | 4.7743e-10 | 0 | 0 | 0 | 0 | 0 | 1 | -90 | 90 | -0.063795 | -0.016095 | 0.063808 | 0.016103
66 | 74 | 1.7546 | 1.1229 | 2.9464e-09 | 0 | 0 | 0 | 0 | 0 | 1 | -90 | 90 | 0.0098718 | 0.0024747 | -0.0098699 | -0.0024737
70 | 71 | 0.88367 | 0.56555 | 2.9678e-09 | 0 | 0 | 0 | 0 | 0 | 1 | -90 | 90 | 0.080069 | 0.020332 | -0.080007 | -0.020292
70 | 69 | 0.99756 | 0.63844 | 3.3503e-09 | 0 | 0 | 0 | 0 | 0 | 1 | -90 | 90 | -0.14388 | -0.036434 | 0.1441 | 0.036579
74 | 75 | 1.8806 | 1.2036 | 3.1581e-09 | 0 | 0 | 0 | 0 | 0 | 1 | -90 | 90 | 0.0070122 | 0.0017575 | -0.0070112 | -0.0017571
71 | 83 | 0.77558 | 0.49637 | 2.6048e-09 | 0 | 0 | 0 | 0 | 0 | 1 | -90 | 90 | 0.076399 | 0.019388 | -0.07635 | -0.019356
69 | 68 | 1.9256 | 1.2324 | 6.4672e-09 | 0 | 0 | 0 | 0 | 0 | 1 | -90 | 90 | -0.14944 | -0.037915 | 0.14991 | 0.038216
67 | 68 | 1.3213 | 0.84561 | 4.4375e-09 | 0 | 0 | 0 | 0 | 0 | 1 | -90 | 90 | 0.15694 | 0.040115 | -0.15659 | -0.03989
119 | 117 | 4.7812 | 3.06 | 8.029e-09 | 0 | 0 | 0 | 0 | 0 | 1 | -90 | 90 | 0.0056048 | 0.0014028 | -0.0056032 | -0.0014025
64 | 120 | 2.0522 | 1.3134 | 3.4463e-09 | 0 | 0 | 0 | 0 | 0 | 1 | -90 | 90 | 0.03879 | 0.0097989 | -0.038756 | -0.0097774
120 | 112 | 0.45967 | 0.29419 | 7.7191e-10 | 0 | 0 | 0 | 0 | 0 | 1 | -90 | 90 | 0.037796 | 0.009537 | -0.037789 | -0.0095324
112 | 110 | 1.8845 | 1.2061 | 3.1646e-09 | 0 | 0 | 0 | 0 | 0 | 1 | -90 | 90 | 0.03684 | 0.0092945 | -0.036812 | -0.0092767
78 | 79 | 0.62094 | 0.3974 | 1.0427e-09 | 0 | 0 | 0 | 0 | 0 | 1 | -90 | 90 | -0.039852 | -0.010016 | 0.039863 | 0.010023
75 | 76 | 1.0502 | 0.67216 | 1.7636e-09 | 0 | 0 | 0 | 0 | 0 | 1 | -90 | 90 | 0.0042509 | 0.0010653 | -0.0042506 | -0.0010654
83 | 81 | 2.3614 | 1.5113 | 7.931e-09 | 0 | 0 | 0 | 0 | 0 | 1 | -90 | 90 | 0.07635 | 0.019356 | -0.076198 | -0.01926
81 | 82 | 0.8304 | 0.53146 | 2.7889e-09 | 0 | 0 | 0 | 0 | 0 | 1 | -90 | 90 | 0.061722 | 0.01563 | -0.061687 | -0.015608
81 | 96 | 10.0064 | 6.4041 | 1.6803e-08 | 0 | 0 | 0 | 0 | 0 | 1 | -90 | 90 | 0.012052 | 0.0030231 | -0.012036 | -0.0030144
79 | 80 | 3.0672 | 1.963 | 5.1507e-09 | 0 | 0 | 0 | 0 | 0 | 1 | -90 | 90 | -0.045179 | -0.011355 | 0.045249 | 0.0114
80 | 88 | 1.6049 | 1.0271 | 5.3901e-09 | 0 | 0 | 0 | 0 | 0 | 1 | -90 | 90 | -0.04591 | -0.011565 | 0.045948 | 0.011589
88 | 86 | 0.56373 | 0.36079 | 1.8933e-09 | 0 | 0 | 0 | 0 | 0 | 1 | -90 | 90 | -0.045948 | -0.011589 | 0.045961 | 0.011597
86 | 85 | 1.6209 | 1.0374 | 5.4438e-09 | 0 | 0 | 0 | 0 | 0 | 1 | -90 | 90 | -0.046872 | -0.011825 | 0.046912 | 0.01185
82 | 84 | 1.9482 | 1.2469 | 6.5432e-09 | 0 | 0 | 0 | 0 | 0 | 1 | -90 | 90 | 0.059196 | 0.014983 | -0.05912 | -0.014936
96 | 100 | 1.9001 | 1.2161 | 3.1908e-09 | 0 | 0 | 0 | 0 | 0 | 1 | -90 | 90 | 0.0013285 | 0.00033266 | -0.0013284 | -0.00033295
96 | 95 | 4.1698 | 2.6686 | 7.0022e-09 | 0 | 0 | 0 | 0 | 0 | 1 | -90 | 90 | 0.010708 | 0.0026817 | -0.010702 | -0.002679
84 | 87 | 0.71632 | 0.45845 | 2.4058e-09 | 0 | 0 | 0 | 0 | 0 | 1 | -90 | 90 | 0.053356 | 0.013492 | -0.053334 | -0.013477
84 | 89 | 1.2877 | 0.82413 | 2.1624e-09 | 0 | 0 | 0 | 0 | 0 | 1 | -90 | 90 | 0.0057637 | 0.0014441 | -0.0057632 | -0.001444
95 | 93 | 1.3103 | 0.83859 | 2.2003e-09 | 0 | 0 | 0 | 0 | 0 | 1 | -90 | 90 | 0.010702 | 0.002679 | -0.010701 | -0.0026782
98 | 99 | 16.3521 | 10.4654 | 2.746e-08 | 0 | 0 | 0 | 0 | 0 | 1 | -90 | 90 | -0.0022604 | -0.00056576 | 0.0022613 | 0.00056373
98 | 97 | 5.6102 | 3.5905 | 9.421e-09 | 0 | 0 | 0 | 0 | 0 | 1 | -90 | 90 | 0.0022604 | 0.00056576 | -0.0022601 | -0.00056645
99 | 94 | 10.5306 | 6.7396 | 1.7684e-08 | 0 | 0 | 0 | 0 | 0 | 1 | -90 | 90 | -0.0041324 | -0.0010327 | 0.0041344 | 0.0010323
94 | 92 | 1.7675 | 1.1312 | 2.968e-09 | 0 | 0 | 0 | 0 | 0 | 1 | -90 | 90 | -0.0046879 | -0.001171 | 0.0046884 | 0.001171
87 | 85 | 1.7902 | 1.1457 | 6.0125e-09 | 0 | 0 | 0 | 0 | 0 | 1 | -90 | 90 | 0.048357 | 0.01223 | -0.048311 | -0.012201
89 | 90 | 1.774 | 1.1354 | 2.9791e-09 | 0 | 0 | 0 | 0 | 0 | 1 | -90 | 90 | 0.0034225 | 0.00085731 | -0.0034223 | -0.00085745
92 | 93 | 2.2252 | 1.4241 | 3.7368e-09 | 0 | 0 | 0 | 0 | 0 | 1 | -90 | 90 | -0.0084468 | -0.002113 | 0.0084486 | 0.0021137
90 | 91 | 1.9439 | 1.2441 | 3.2643e-09 | 0 | 0 | 0 | 0 | 0 | 1 | -90 | 90 | 0.0014267 | 0.0003573 | -0.0014267 | -0.00035758
101 | 102 | 2.0439 | 1.3081 | 3.4323e-09 | 0 | 0 | 0 | 0 | 0 | 1 | -90 | 90 | -0.025087 | -0.0062938 | 0.025101 | 0.0063027
101 | 103 | 1.5944 | 1.0204 | 2.6774e-09 | 0 | 0 | 0 | 0 | 0 | 1 | -90 | 90 | 0.022549 | 0.0056578 | -0.02254 | -0.0056523
102 | 104 | 1.9964 | 1.2777 | 3.3525e-09 | 0 | 0 | 0 | 0 | 0 | 1 | -90 | 90 | -0.026878 | -0.006748 | 0.026894 | 0.006758
103 | 105 | 2.7688 | 1.772 | 4.6495e-09 | 0 | 0 | 0 | 0 | 0 | 1 | -90 | 90 | 0.0064051 | 0.0016053 | -0.0064038 | -0.0016049
103 | 106 | 1.726 | 1.1046 | 2.8984e-09 | 0 | 0 | 0 | 0 | 0 | 1 | -90 | 90 | 0.016135 | 0.004047 | -0.01613 | -0.004044
104 | 107 | 1.8832 | 1.2053 | 3.1624e-09 | 0 | 0 | 0 | 0 | 0 | 1 | -90 | 90 | -0.028822 | -0.0072412 | 0.028839 | 0.007252
105 | 123 | 1.0936 | 0.69993 | 1.8365e-09 | 0 | 0 | 0 | 0 | 0 | 1 | -90 | 90 | 0.0041063 | 0.0010291 | -0.0041061 | -0.0010292
106 | 122 | 1.9571 | 1.2526 | 3.2866e-09 | 0 | 0 | 0 | 0 | 0 | 1 | -90 | 90 | 0.011895 | 0.0029827 | -0.011892 | -0.002981
107 | 108 | 1.1132 | 0.71243 | 1.8693e-09 | 0 | 0 | 0 | 0 | 0 | 1 | -90 | 90 | -0.030499 | -0.007668 | 0.03051 | 0.0076752
122 | 115 | 1.9664 | 1.2585 | 3.3022e-09 | 0 | 0 | 0 | 0 | 0 | 1 | -90 | 90 | 0.0084701 | 0.0021233 | -0.0084685 | -0.0021226
108 | 111 | 1.7573 | 1.1247 | 2.9511e-09 | 0 | 0 | 0 | 0 | 0 | 1 | -90 | 90 | -0.033748 | -0.0084867 | 0.033771 | 0.0085006
115 | 114 | 1.7299 | 1.1071 | 2.9049e-09 | 0 | 0 | 0 | 0 | 0 | 1 | -90 | 90 | 0.0084685 | 0.0021226 | -0.0084671 | -0.002122
111 | 109 | 2.0169 | 1.2908 | 3.387e-09 | 0 | 0 | 0 | 0 | 0 | 1 | -90 | 90 | -0.03491 | -0.0087862 | 0.034938 | 0.0088034
109 | 110 | 0.68551 | 0.43873 | 1.1512e-09 | 0 | 0 | 0 | 0 | 0 | 1 | -90 | 90 | -0.035807 | -0.0090212 | 0.035817 | 0.0090274
113 | 114 | 1.7267 | 1.1051 | 2.8995e-09 | 0 | 0 | 0 | 0 | 0 | 1 | -90 | 90 | -0.0037006 | -0.00092752 | 0.0037009 | 0.00092741
116 | 117 | 2.8397 | 1.8174 | 4.7686e-09 | 0 | 0 | 0 | 0 | 0 | 1 | -90 | 90 | -0.0048789 | -0.0012212 | 0.0048797 | 0.0012212
116 | 118 | 2.6173 | 1.675 | 4.3951e-09 | 0 | 0 | 0 | 0 | 0 | 1 | -90 | 90 | 0.0019748 | 0.00049331 | -0.0019747 | -0.00049366
118 | 124 | 8.5867 | 5.4955 | 1.4419e-08 | 0 | 0 | 0 | 0 | 0 | 1 | -90 | 90 | 0.0019747 | 0.00049366 | -0.0019743 | -0.00049482