## bus_data
BUS_I | BUS_TYPE | Pd | Qd | Gs | Bs | area | Vm | Va | baseKV | zone | Vmax | Vmin
1 | 1 | 0.0027295 | 0.00068408 | 0 | 0 | 1 | 0.99665 | -0.063716 | 0.4 | 1 | 1.1 | 0.9
2 | 1 | 0.0014634 | 0.00036675 | 0 | 0 | 1 | 0.99664 | -0.06394 | 0.4 | 1 | 1.1 | 0.9
3 | 1 | 0 | 0 | 0 | 0 | 1 | 0.99672 | -0.062328 | 0.4 | 1 | 1.1 | 0.9
4 | 1 | 0 | 0 | 0 | 0 | 1 | 0.99326 | -0.12851 | 0.4 | 1 | 1.1 | 0.9
5 | 1 | 0 | 0 | 0 | 0 | 1 | 0.99657 | -0.065189 | 0.4 | 1 | 1.1 | 0.9
6 | 1 | 0.010979 | 0.0027515 | 0 | 0 | 1 | 0.99906 | -0.017745 | 0.4 | 1 | 1.1 | 0.9
24 | 1 | 0 | 0 | 0 | 0 | 1 | 0.99219 | -0.14907 | 0.4 | 1 | 1.1 | 0.9
25 | 1 | 0 | 0 | 0 | 0 | 1 | 0.99313 | -0.13104 | 0.4 | 1 | 1.1 | 0.9
22 | 1 | 0.066121 | 0.016572 | 0 | 0 | 1 | 0.99127 | -0.16666 | 0.4 | 1 | 1.1 | 0.9
55 | 1 | 0.0057218 | 0.001434 | 0 | 0 | 1 | 0.9963 | -0.070431 | 0.4 | 1 | 1.1 | 0.9
37 | 3 | 0 | 0 | 0 | 0 | 1 | 1 | 0 | 0.4 | 1 | 1.1 | 0.9
46 | 1 | 0.011073 | 0.0027751 | 0 | 0 | 1 | 0.99159 | -0.16071 | 0.4 | 1 | 1.1 | 0.9
86 | 1 | 0.0052946 | 0.001327 | 0 | 0 | 1 | 0.99304 | -0.13264 | 0.4 | 1 | 1.1 | 0.9
23 | 1 | 0 | 0 | 0 | 0 | 1 | 0.98867 | -0.21677 | 0.4 | 1 | 1.1 | 0.9
36 | 1 | 0 | 0 | 0 | 0 | 1 | 0.99706 | -0.055556 | 0.4 | 1 | 1.1 | 0.9
7 | 1 | 0.026041 | 0.0065266 | 0 | 0 | 1 | 0.97873 | -0.41028 | 0.4 | 1 | 1.1 | 0.9
8 | 1 | 0.0053315 | 0.0013362 | 0 | 0 | 1 | 0.97866 | -0.41171 | 0.4 | 1 | 1.1 | 0.9
9 | 1 | 0 | 0 | 0 | 0 | 1 | 0.97969 | -0.39145 | 0.4 | 1 | 1.1 | 0.9
10 | 1 | 0.0044762 | 0.0011218 | 0 | 0 | 1 | 0.9786 | -0.41272 | 0.4 | 1 | 1.1 | 0.9
11 | 1 | 0 | 0 | 0 | 0 | 1 | 0.9801 | -0.38337 | 0.4 | 1 | 1.1 | 0.9
13 | 1 | 0 | 0 | 0 | 0 | 1 | 0.97937 | -0.39768 | 0.4 | 1 | 1.1 | 0.9
33 | 1 | 0.0050124 | 0.0012562 | 0 | 0 | 1 | 0.98034 | -0.37858 | 0.4 | 1 | 1.1 | 0.9
40 | 1 | 0.0056727 | 0.0014217 | 0 | 0 | 1 | 0.97919 | -0.40121 | 0.4 | 1 | 1.1 | 0.9
31 | 1 | 0 | 0 | 0 | 0 | 1 | 0.98127 | -0.36041 | 0.4 | 1 | 1.1 | 0.9
75 | 1 | 0.0057746 | 0.0014473 | 0 | 0 | 1 | 0.99498 | -0.095781 | 0.4 | 1 | 1.1 | 0.9
74 | 1 | 0.008232 | 0.0020631 | 0 | 0 | 1 | 0.99509 | -0.093683 | 0.4 | 1 | 1.1 | 0.9
14 | 1 | 0.012305 | 0.0030838 | 0 | 0 | 1 | 0.98265 | -0.33365 | 0.4 | 1 | 1.1 | 0.9
15 | 1 | 0 | 0 | 0 | 0 | 1 | 0.98253 | -0.33589 | 0.4 | 1 | 1.1 | 0.9
16 | 1 | 0 | 0 | 0 | 0 | 1 | 0.9832 | -0.32296 | 0.4 | 1 | 1.1 | 0.9
17 | 1 | 0.0020342 | 0.00050982 | 0 | 0 | 1 | 0.98247 | -0.33718 | 0.4 | 1 | 1.1 | 0.9
19 | 1 | 0 | 0 | 0 | 0 | 1 | 0.98349 | -0.31714 | 0.4 | 1 | 1.1 | 0.9
42 | 1 | 0.0032776 | 0.00082144 | 0 | 0 | 1 | 0.98233 | -0.33993 | 0.4 | 1 | 1.1 | 0.9
34 | 1 | 0.0051487 | 0.0012904 | 0 | 0 | 1 | 0.98365 | -0.31414 | 0.4 | 1 | 1.1 | 0.9
20 | 1 | 0 | 0 | 0 | 0 | 1 | 0.98611 | -0.26678 | 0.4 | 1 | 1.1 | 0.9
54 | 1 | 0 | 0 | 0 | 0 | 1 | 0.98699 | -0.24963 | 0.4 | 1 | 1.1 | 0.9
44 | 1 | 0.0022045 | 0.0005525 | 0 | 0 | 1 | 0.98555 | -0.27759 | 0.4 | 1 | 1.1 | 0.9
21 | 1 | 0 | 0 | 0 | 0 | 1 | 0.98948 | -0.20133 | 0.4 | 1 | 1.1 | 0.9
47 | 1 | 0 | 0 | 0 | 0 | 1 | 0.99029 | -0.18574 | 0.4 | 1 | 1.1 | 0.9
87 | 1 | 0.0023185 | 0.00058107 | 0 | 0 | 1 | 0.98875 | -0.21543 | 0.4 | 1 | 1.1 | 0.9
28 | 1 | 0 | 0 | 0 | 0 | 1 | 0.98707 | -0.24763 | 0.4 | 1 | 1.1 | 0.9
88 | 1 | 0.010584 | 0.0026526 | 0 | 0 | 1 | 0.98684 | -0.25214 | 0.4 | 1 | 1.1 | 0.9
32 | 1 | 0 | 0 | 0 | 0 | 1 | 0.98415 | -0.30435 | 0.4 | 1 | 1.1 | 0.9
26 | 1 | 0 | 0 | 0 | 0 | 1 | 0.981 | -0.3658 | 0.4 | 1 | 1.1 | 0.9
35 | 1 | 0.0084991 | 0.0021301 | 0 | 0 | 1 | 0.98081 | -0.36953 | 0.4 | 1 | 1.1 | 0.9
27 | 1 | 0 | 0 | 0 | 0 | 1 | 0.98388 | -0.3095 | 0.4 | 1 | 1.1 | 0.9
51 | 1 | 0 | 0 | 0 | 0 | 1 | 0.98658 | -0.25761 | 0.4 | 1 | 1.1 | 0.9
43 | 1 | 0.0064402 | 0.0016141 | 0 | 0 | 1 | 0.98529 | -0.28267 | 0.4 | 1 | 1.1 | 0.9
48 | 1 | 0.0028832 | 0.0007226 | 0 | 0 | 1 | 0.99023 | -0.18683 | 0.4 | 1 | 1.1 | 0.9
29 | 1 | 0.01409 | 0.0035314 | 0 | 0 | 1 | 0.9817 | -0.35209 | 0.4 | 1 | 1.1 | 0.9
30 | 1 | 0.0095766 | 0.0024001 | 0 | 0 | 1 | 0.98326 | -0.32166 | 0.4 | 1 | 1.1 | 0.9
38 | 1 | 0.008947 | 0.0022423 | 0 | 0 | 1 | 0.99627 | -0.07089 | 0.4 | 1 | 1.1 | 0.9
39 | 1 | 0.0044456 | 0.0011142 | 0 | 0 | 1 | 0.99612 | -0.073419 | 0.4 | 1 | 1.1 | 0.9
68 | 1 | 0.011785 | 0.0029536 | 0 | 0 | 1 | 0.99611 | -0.073865 | 0.4 | 1 | 1.1 | 0.9
85 | 1 | 0.012383 | 0.0031036 | 0 | 0 | 1 | 0.99162 | -0.15884 | 0.4 | 1 | 1.1 | 0.9
69 | 1 | 0.0087103 | 0.002183 | 0 | 0 | 1 | 0.99553 | -0.085133 | 0.4 | 1 | 1.1 | 0.9
84 | 1 | 0.006151 | 0.0015416 | 0 | 0 | 1 | 0.98892 | -0.21052 | 0.4 | 1 | 1.1 | 0.9
45 | 1 | 0.016057 | 0.0040242 | 0 | 0 | 1 | 0.98479 | -0.29243 | 0.4 | 1 | 1.1 | 0.9
49 | 1 | 0.0087639 | 0.0021964 | 0 | 0 | 1 | 0.98579 | -0.27292 | 0.4 | 1 | 1.1 | 0.9
50 | 1 | 0.010612 | 0.0026596 | 0 | 0 | 1 | 0.98512 | -0.28603 | 0.4 | 1 | 1.1 | 0.9
52 | 1 | 0 | 0 | 0 | 0 | 1 | 0.98479 | -0.29243 | 0.4 | 1 | 1.1 | 0.9
60 | 1 | 0.0060606 | 0.0015189 | 0 | 0 | 1 | 0.98453 | -0.2976 | 0.4 | 1 | 1.1 | 0.9
53 | 1 | 0 | 0 | 0 | 0 | 1 | 0.98441 | -0.29996 | 0.4 | 1 | 1.1 | 0.9
61 | 1 | 0.0031525 | 0.00079008 | 0 | 0 | 1 | 0.98414 | -0.30517 | 0.4 | 1 | 1.1 | 0.9
62 | 1 | 0.0029321 | 0.00073484 | 0 | 0 | 1 | 0.98407 | -0.30654 | 0.4 | 1 | 1.1 | 0.9
57 | 1 | 0 | 0 | 0 | 0 | 1 | 0.98288 | -0.32685 | 0.4 | 1 | 1.1 | 0.9
83 | 1 | 0.010121 | 0.0025364 | 0 | 0 | 1 | 0.98544 | -0.27725 | 0.4 | 1 | 1.1 | 0.9
59 | 1 | 0 | 0 | 0 | 0 | 1 | 0.98235 | -0.33711 | 0.4 | 1 | 1.1 | 0.9
58 | 1 | 0 | 0 | 0 | 0 | 1 | 0.97562 | -0.4686 | 0.4 | 1 | 1.1 | 0.9
89 | 1 | 0.043665 | 0.010944 | 0 | 0 | 1 | 0.974 | -0.50041 | 0.4 | 1 | 1.1 | 0.9
77 | 1 | 0 | 0 | 0 | 0 | 1 | 0.97818 | -0.41829 | 0.4 | 1 | 1.1 | 0.9
79 | 1 | 0.0065644 | 0.0016452 | 0 | 0 | 1 | 0.98088 | -0.3657 | 0.4 | 1 | 1.1 | 0.9
82 | 1 | 0.0028592 | 0.00071658 | 0 | 0 | 1 | 0.97377 | -0.50493 | 0.4 | 1 | 1.1 | 0.9
81 | 1 | 0 | 0 | 0 | 0 | 1 | 0.97382 | -0.50405 | 0.4 | 1 | 1.1 | 0.9
76 | 1 | 0.015243 | 0.0038202 | 0 | 0 | 1 | 0.9769 | -0.44349 | 0.4 | 1 | 1.1 | 0.9
80 | 1 | 0.0052819 | 0.0013238 | 0 | 0 | 1 | 0.97381 | -0.50417 | 0.4 | 1 | 1.1 | 0.9
78 | 1 | 0 | 0 | 0 | 0 | 1 | 0.97393 | -0.50187 | 0.4 | 1 | 1.1 | 0.9
64 | 1 | 0.011539 | 0.0028919 | 0 | 0 | 1 | 0.97408 | -0.49894 | 0.4 | 1 | 1.1 | 0.9
66 | 1 | 0 | 0 | 0 | 0 | 1 | 0.9742 | -0.49649 | 0.4 | 1 | 1.1 | 0.9
67 | 1 | 0 | 0 | 0 | 0 | 1 | 0.97517 | -0.47752 | 0.4 | 1 | 1.1 | 0.9
72 | 1 | 0 | 0 | 0 | 0 | 1 | 0.99529 | -0.089714 | 0.4 | 1 | 1.1 | 0.9
70 | 1 | 0.012459 | 0.0031225 | 0 | 0 | 1 | 0.97263 | -0.52744 | 0.4 | 1 | 1.1 | 0.9
71 | 1 | 0.0085404 | 0.0021404 | 0 | 0 | 1 | 0.97297 | -0.52071 | 0.4 | 1 | 1.1 | 0.9
73 | 1 | 0 | 0 | 0 | 0 | 1 | 0.97326 | -0.515 | 0.4 | 1 | 1.1 | 0.9

## generator_data
GEN_BUS | PG | QG | QMAX | QMIN | VG | MBASE | GEN_STATUS | PMAX | PMIN
37 | 0.46605 | 0.11931 | 10 | -10 | 1 | 100 | 1 | 10 | 0

## branch_data
F_BUS | T_BUS | BR_R | BR_X | BR_B | RATE_A | RATE_B | RATE_C | TAP | SHIFT | BR_STATUS | ANGMIN | ANGMAX | P_in | Q_in | P_out | Q_out
1 | 2 | 0.68157 | 0.43621 | 1.1445e-09 | 0 | 0 | 0 | 0 | 0 | 1 | -90 | 90 | 0.0014634 | 0.00036665 | -0.0014634 | -0.00036675
1 | 3 | 1.4738 | 0.94321 | 2.4748e-09 | 0 | 0 | 0 | 0 | 0 | 1 | -90 | 90 | -0.0041929 | -0.0010507 | 0.0041932 | 0.0010507
3 | 4 | 1.1472 | 0.73422 | 3.853e-09 | 0 | 0 | 0 | 0 | 0 | 1 | -90 | 90 | 0.25862 | 0.065838 | -0.2578 | -0.065312
3 | 5 | 2.2252 | 1.4241 | 3.7366e-09 | 0 | 0 | 0 | 0 | 0 | 1 | -90 | 90 | 0.005724 | 0.0014344 | -0.0057232 | -0.0014342
3 | 6 | 0.74834 | 0.47893 | 2.5133e-09 | 0 | 0 | 0 | 0 | 0 | 1 | -90 | 90 | -0.26854 | -0.068323 | 0.26912 | 0.068693
4 | 24 | 1.2526 | 0.80165 | 2.1034e-09 | 0 | 0 | 0 | 0 | 0 | 1 | -90 | 90 | 0.072963 | 0.018462 | -0.072891 | -0.018416
4 | 25 | 2.1145 | 1.3533 | 3.5509e-09 | 0 | 0 | 0 | 0 | 0 | 1 | -90 | 90 | 0.0052957 | 0.0013271 | -0.005295 | -0.001327
4 | 22 | 0.94482 | 0.60469 | 3.1732e-09 | 0 | 0 | 0 | 0 | 0 | 1 | -90 | 90 | 0.17954 | 0.045522 | -0.17921 | -0.045312
5 | 55 | 4.0771 | 2.6093 | 6.8465e-09 | 0 | 0 | 0 | 0 | 0 | 1 | -90 | 90 | 0.0057232 | 0.0014342 | -0.0057218 | -0.001434
6 | 37 | 0.28698 | 0.18367 | 9.6385e-10 | 0 | 0 | 0 | 0 | 0 | 1 | -90 | 90 | -0.2801 | -0.071444 | 0.28034 | 0.071598
24 | 46 | 0.70758 | 0.45285 | 1.1882e-09 | 0 | 0 | 0 | 0 | 0 | 1 | -90 | 90 | 0.072891 | 0.018416 | -0.072851 | -0.01839
25 | 86 | 1.3355 | 0.85473 | 2.2427e-09 | 0 | 0 | 0 | 0 | 0 | 1 | -90 | 90 | 0.005295 | 0.001327 | -0.0052946 | -0.001327
22 | 23 | 1.9645 | 1.2573 | 3.2989e-09 | 0 | 0 | 0 | 0 | 0 | 1 | -90 | 90 | 0.11309 | 0.028741 | -0.11282 | -0.028567
37 | 36 | 1.3588 | 0.86965 | 4.5637e-09 | 0 | 0 | 0 | 0 | 0 | 1 | -90 | 90 | 0.18572 | 0.04771 | -0.18522 | -0.04739
46 | 47 | 1.7934 | 1.1478 | 3.0115e-09 | 0 | 0 | 0 | 0 | 0 | 1 | -90 | 90 | 0.061778 | 0.015615 | -0.061704 | -0.015568
23 | 28 | 1.2044 | 0.77084 | 2.0226e-09 | 0 | 0 | 0 | 0 | 0 | 1 | -90 | 90 | 0.11282 | 0.028567 | -0.11265 | -0.02846
36 | 38 | 1.5712 | 1.0056 | 2.6385e-09 | 0 | 0 | 0 | 0 | 0 | 1 | -90 | 90 | 0.043504 | 0.010923 | -0.043472 | -0.010903
36 | 39 | 0.57097 | 0.36542 | 1.9176e-09 | 0 | 0 | 0 | 0 | 0 | 1 | -90 | 90 | 0.14171 | 0.036467 | -0.14159 | -0.036388
7 | 8 | 0.62668 | 0.40108 | 1.0524e-09 | 0 | 0 | 0 | 0 | 0 | 1 | -90 | 90 | 0.0098086 | 0.0024584 | -0.009808 | -0.002458
7 | 9 | 2.2567 | 1.4443 | 3.7896e-09 | 0 | 0 | 0 | 0 | 0 | 1 | -90 | 90 | -0.03585 | -0.0089849 | 0.035882 | 0.0090052
8 | 10 | 0.97123 | 0.62159 | 1.631e-09 | 0 | 0 | 0 | 0 | 0 | 1 | -90 | 90 | 0.0044764 | 0.0011218 | -0.0044762 | -0.0011218
9 | 11 | 0.8382 | 0.53645 | 1.4076e-09 | 0 | 0 | 0 | 0 | 0 | 1 | -90 | 90 | -0.041558 | -0.010427 | 0.041574 | 0.010438
9 | 13 | 4.7156 | 3.018 | 7.9188e-09 | 0 | 0 | 0 | 0 | 0 | 1 | -90 | 90 | 0.0056754 | 0.0014222 | -0.0056737 | -0.0014219
11 | 33 | 0.49662 | 0.31783 | 8.3395e-10 | 0 | 0 | 0 | 0 | 0 | 1 | -90 | 90 | -0.041574 | -0.010438 | 0.041583 | 0.010444
13 | 40 | 2.6806 | 1.7156 | 4.5014e-09 | 0 | 0 | 0 | 0 | 0 | 1 | -90 | 90 | 0.0056737 | 0.0014219 | -0.0056727 | -0.0014217
33 | 31 | 1.6837 | 1.0776 | 2.8274e-09 | 0 | 0 | 0 | 0 | 0 | 1 | -90 | 90 | -0.046596 | -0.0117 | 0.046636 | 0.011725
31 | 29 | 0.65216 | 0.41738 | 1.0952e-09 | 0 | 0 | 0 | 0 | 0 | 1 | -90 | 90 | -0.055139 | -0.013857 | 0.055161 | 0.013871
31 | 26 | 2.7387 | 1.7528 | 4.599e-09 | 0 | 0 | 0 | 0 | 0 | 1 | -90 | 90 | 0.0085028 | 0.0021317 | -0.0085006 | -0.0021307
75 | 74 | 1.6128 | 1.0322 | 2.7083e-09 | 0 | 0 | 0 | 0 | 0 | 1 | -90 | 90 | -0.0057746 | -0.0014473 | 0.0057752 | 0.0014474
74 | 72 | 1.2578 | 0.80499 | 2.1122e-09 | 0 | 0 | 0 | 0 | 0 | 1 | -90 | 90 | -0.014007 | -0.0035105 | 0.01401 | 0.003512
14 | 15 | 1.8211 | 1.1655 | 3.0581e-09 | 0 | 0 | 0 | 0 | 0 | 1 | -90 | 90 | 0.0053131 | 0.0013311 | -0.0053126 | -0.001331
14 | 16 | 2.6289 | 1.6825 | 4.4147e-09 | 0 | 0 | 0 | 0 | 0 | 1 | -90 | 90 | -0.017618 | -0.0044149 | 0.017627 | 0.0044202
15 | 17 | 1.0539 | 0.67451 | 1.7698e-09 | 0 | 0 | 0 | 0 | 0 | 1 | -90 | 90 | 0.0053126 | 0.001331 | -0.0053122 | -0.001331
16 | 19 | 1.4309 | 0.91578 | 2.4029e-09 | 0 | 0 | 0 | 0 | 0 | 1 | -90 | 90 | -0.017627 | -0.0044202 | 0.017632 | 0.0044231
17 | 42 | 3.6231 | 2.3188 | 6.0841e-09 | 0 | 0 | 0 | 0 | 0 | 1 | -90 | 90 | 0.003278 | 0.00082113 | -0.0032776 | -0.00082144
19 | 34 | 0.73894 | 0.47292 | 1.2409e-09 | 0 | 0 | 0 | 0 | 0 | 1 | -90 | 90 | -0.017632 | -0.0044231 | 0.017634 | 0.0044246
34 | 27 | 0.88338 | 0.56536 | 1.4834e-09 | 0 | 0 | 0 | 0 | 0 | 1 | -90 | 90 | -0.022783 | -0.005715 | 0.022788 | 0.0057181
20 | 54 | 3.0289 | 1.9385 | 5.0863e-09 | 0 | 0 | 0 | 0 | 0 | 1 | -90 | 90 | -0.024727 | -0.0062063 | 0.024747 | 0.0062187
20 | 44 | 1.9063 | 1.22 | 3.2011e-09 | 0 | 0 | 0 | 0 | 0 | 1 | -90 | 90 | 0.024727 | 0.0062063 | -0.024714 | -0.0061984
54 | 87 | 2.6606 | 1.7028 | 4.4679e-09 | 0 | 0 | 0 | 0 | 0 | 1 | -90 | 90 | -0.056327 | -0.014153 | 0.056419 | 0.014212
54 | 51 | 1.1055 | 0.7075 | 1.8564e-09 | 0 | 0 | 0 | 0 | 0 | 1 | -90 | 90 | 0.031579 | 0.0079344 | -0.031567 | -0.0079269
44 | 43 | 0.98175 | 0.62832 | 1.6486e-09 | 0 | 0 | 0 | 0 | 0 | 1 | -90 | 90 | 0.02251 | 0.0056459 | -0.022504 | -0.0056426
21 | 47 | 1.1697 | 0.7486 | 1.9642e-09 | 0 | 0 | 0 | 0 | 0 | 1 | -90 | 90 | -0.058777 | -0.014818 | 0.058821 | 0.014846
21 | 87 | 1.0555 | 0.67553 | 1.7725e-09 | 0 | 0 | 0 | 0 | 0 | 1 | -90 | 90 | 0.058777 | 0.014818 | -0.058737 | -0.014793
47 | 48 | 1.666 | 1.0662 | 2.7976e-09 | 0 | 0 | 0 | 0 | 0 | 1 | -90 | 90 | 0.0028834 | 0.00072242 | -0.0028832 | -0.0007226
28 | 88 | 1.8613 | 1.1912 | 3.1255e-09 | 0 | 0 | 0 | 0 | 0 | 1 | -90 | 90 | 0.010586 | 0.0026538 | -0.010584 | -0.0026526
28 | 32 | 2.4338 | 1.5576 | 4.0871e-09 | 0 | 0 | 0 | 0 | 0 | 1 | -90 | 90 | 0.10206 | 0.025807 | -0.10179 | -0.02563
32 | 30 | 0.9538 | 0.61043 | 1.6017e-09 | 0 | 0 | 0 | 0 | 0 | 1 | -90 | 90 | 0.078994 | 0.019908 | -0.078928 | -0.019867
32 | 27 | 0.98078 | 0.6277 | 1.647e-09 | 0 | 0 | 0 | 0 | 0 | 1 | -90 | 90 | 0.022794 | 0.0057215 | -0.022788 | -0.0057181
26 | 35 | 1.8924 | 1.2111 | 3.1778e-09 | 0 | 0 | 0 | 0 | 0 | 1 | -90 | 90 | 0.0085006 | 0.0021307 | -0.0084991 | -0.0021301
51 | 49 | 2.1169 | 1.3548 | 3.5548e-09 | 0 | 0 | 0 | 0 | 0 | 1 | -90 | 90 | 0.031567 | 0.0079269 | -0.031544 | -0.0079125
43 | 45 | 2.6438 | 1.692 | 4.4397e-09 | 0 | 0 | 0 | 0 | 0 | 1 | -90 | 90 | 0.016064 | 0.0040285 | -0.016057 | -0.0040242
29 | 30 | 1.9046 | 1.2189 | 3.1983e-09 | 0 | 0 | 0 | 0 | 0 | 1 | -90 | 90 | -0.069251 | -0.017402 | 0.069352 | 0.017467
38 | 68 | 0.38351 | 0.24545 | 6.4402e-10 | 0 | 0 | 0 | 0 | 0 | 1 | -90 | 90 | 0.034525 | 0.0086609 | -0.034521 | -0.0086578
39 | 85 | 2.8053 | 1.7954 | 4.7108e-09 | 0 | 0 | 0 | 0 | 0 | 1 | -90 | 90 | 0.13714 | 0.035274 | -0.13658 | -0.034912
68 | 69 | 2.2046 | 1.4109 | 3.7021e-09 | 0 | 0 | 0 | 0 | 0 | 1 | -90 | 90 | 0.022735 | 0.0057042 | -0.022723 | -0.0056967
85 | 84 | 1.8552 | 1.1873 | 3.1153e-09 | 0 | 0 | 0 | 0 | 0 | 1 | -90 | 90 | 0.12419 | 0.031808 | -0.12388 | -0.03161
69 | 72 | 1.4524 | 0.92952 | 2.4389e-09 | 0 | 0 | 0 | 0 | 0 | 1 | -90 | 90 | 0.014013 | 0.0035137 | -0.01401 | -0.003512
84 | 83 | 2.5064 | 1.6041 | 4.2089e-09 | 0 | 0 | 0 | 0 | 0 | 1 | -90 | 90 | 0.11773 | 0.030069 | -0.11735 | -0.029827
49 | 50 | 2.5066 | 1.6042 | 4.2093e-09 | 0 | 0 | 0 | 0 | 0 | 1 | -90 | 90 | 0.02278 | 0.0057161 | -0.022766 | -0.0057074
50 | 52 | 2.2911 | 1.4663 | 3.8473e-09 | 0 | 0 | 0 | 0 | 0 | 1 | -90 | 90 | 0.012154 | 0.0030478 | -0.012151 | -0.0030458
52 | 60 | 1.8485 | 1.183 | 3.1041e-09 | 0 | 0 | 0 | 0 | 0 | 1 | -90 | 90 | 0.012151 | 0.0030458 | -0.012148 | -0.0030442
60 | 53 | 1.682 | 1.0765 | 2.8246e-09 | 0 | 0 | 0 | 0 | 0 | 1 | -90 | 90 | 0.0060869 | 0.0015252 | -0.0060862 | -0.0015251
53 | 61 | 3.7203 | 2.381 | 6.2473e-09 | 0 | 0 | 0 | 0 | 0 | 1 | -90 | 90 | 0.0060862 | 0.0015251 | -0.0060847 | -0.0015247
61 | 62 | 2.0234 | 1.295 | 3.3978e-09 | 0 | 0 | 0 | 0 | 0 | 1 | -90 | 90 | 0.0029322 | 0.00073463 | -0.0029321 | -0.00073484
57 | 83 | 2.0284 | 1.2982 | 3.4063e-09 | 0 | 0 | 0 | 0 | 0 | 1 | -90 | 90 | -0.10698 | -0.027127 | 0.10723 | 0.02729
57 | 59 | 0.41828 | 0.2677 | 7.0241e-10 | 0 | 0 | 0 | 0 | 0 | 1 | -90 | 90 | 0.10698 | 0.027127 | -0.10693 | -0.027093
59 | 79 | 1.163 | 0.74435 | 1.9531e-09 | 0 | 0 | 0 | 0 | 0 | 1 | -90 | 90 | 0.10693 | 0.027093 | -0.10678 | -0.027
58 | 89 | 3.1027 | 1.9857 | 5.2103e-09 | 0 | 0 | 0 | 0 | 0 | 1 | -90 | 90 | 0.043732 | 0.010985 | -0.043665 | -0.010944
58 | 77 | 4.9284 | 3.1542 | 8.2761e-09 | 0 | 0 | 0 | 0 | 0 | 1 | -90 | 90 | -0.043732 | -0.010985 | 0.043837 | 0.011052
77 | 79 | 2.271 | 1.4535 | 3.8137e-09 | 0 | 0 | 0 | 0 | 0 | 1 | -90 | 90 | -0.099962 | -0.025193 | 0.10021 | 0.025355
77 | 76 | 1.9296 | 1.2349 | 3.2403e-09 | 0 | 0 | 0 | 0 | 0 | 1 | -90 | 90 | 0.056125 | 0.014141 | -0.056058 | -0.014098
82 | 81 | 1.3076 | 0.83689 | 2.1959e-09 | 0 | 0 | 0 | 0 | 0 | 1 | -90 | 90 | -0.0028592 | -0.00071658 | 0.0028593 | 0.00071645
81 | 78 | 0.38852 | 0.24865 | 6.5242e-10 | 0 | 0 | 0 | 0 | 0 | 1 | -90 | 90 | -0.023879 | -0.0059917 | 0.023882 | 0.0059932
81 | 73 | 2.2145 | 1.4173 | 3.7188e-09 | 0 | 0 | 0 | 0 | 0 | 1 | -90 | 90 | 0.02102 | 0.0052753 | -0.021009 | -0.0052686
76 | 67 | 3.5708 | 2.2853 | 5.9963e-09 | 0 | 0 | 0 | 0 | 0 | 1 | -90 | 90 | 0.040815 | 0.010278 | -0.040749 | -0.010236
80 | 78 | 1.8486 | 1.1831 | 3.1043e-09 | 0 | 0 | 0 | 0 | 0 | 1 | -90 | 90 | -0.0052819 | -0.0013238 | 0.0052825 | 0.0013239
78 | 67 | 3.5573 | 2.2767 | 5.9737e-09 | 0 | 0 | 0 | 0 | 0 | 1 | -90 | 90 | -0.029164 | -0.0073171 | 0.029198 | 0.0073382
64 | 66 | 0.90062 | 0.5764 | 1.5124e-09 | 0 | 0 | 0 | 0 | 0 | 1 | -90 | 90 | -0.011539 | -0.0028919 | 0.01154 | 0.0028926
66 | 67 | 7.0023 | 4.4814 | 1.1759e-08 | 0 | 0 | 0 | 0 | 0 | 1 | -90 | 90 | -0.01154 | -0.0028926 | 0.011551 | 0.0028982
70 | 71 | 2.2941 | 1.4682 | 3.8525e-09 | 0 | 0 | 0 | 0 | 0 | 1 | -90 | 90 | -0.012459 | -0.0031225 | 0.012463 | 0.0031247
71 | 73 | 1.1535 | 0.73822 | 1.937e-09 | 0 | 0 | 0 | 0 | 0 | 1 | -90 | 90 | -0.021003 | -0.0052651 | 0.021009 | 0.0052686