## bus_data
BUS_I | BUS_TYPE | Pd | Qd | Gs | Bs | area | Vm | Va | baseKV | zone | Vmax | Vmin
1 | 1 | 0.019162 | 0.0048024 | 0 | 0 | 1 | 0.98327 | -0.31981 | 0.4 | 1 | 1.1 | 0.9
3 | 1 | 0 | 0 | 0 | 0 | 1 | 0.98448 | -0.29622 | 0.4 | 1 | 1.1 | 0.9
6 | 1 | 0.040733 | 0.010209 | 0 | 0 | 1 | 0.98056 | -0.37234 | 0.4 | 1 | 1.1 | 0.9
7 | 1 | 0 | 0 | 0 | 0 | 1 | 0.98729 | -0.242 | 0.4 | 1 | 1.1 | 0.9
5 | 1 | 0 | 0 | 0 | 0 | 1 | 0.97002 | -0.57937 | 0.4 | 1 | 1.1 | 0.9
9 | 1 | 0.015063 | 0.0037751 | 0 | 0 | 1 | 0.97044 | -0.57105 | 0.4 | 1 | 1.1 | 0.9
8 | 1 | 0.01403 | 0.0035161 | 0 | 0 | 1 | 0.97 | -0.5798 | 0.4 | 1 | 1.1 | 0.9
17 | 1 | 0 | 0 | 0 | 0 | 1 | 0.97781 | -0.42609 | 0.4 | 1 | 1.1 | 0.9
59 | 1 | 0.011014 | 0.0027605 | 0 | 0 | 1 | 0.98638 | -0.25968 | 0.4 | 1 | 1.1 | 0.9
56 | 1 | 0.0044026 | 0.0011034 | 0 | 0 | 1 | 0.98787 | -0.23083 | 0.4 | 1 | 1.1 | 0.9
21 | 1 | 0 | 0 | 0 | 0 | 1 | 0.97156 | -0.54898 | 0.4 | 1 | 1.1 | 0.9
15 | 1 | 0.021142 | 0.0052987 | 0 | 0 | 1 | 0.97746 | -0.43299 | 0.4 | 1 | 1.1 | 0.9
14 | 1 | 0.0090022 | 0.0022562 | 0 | 0 | 1 | 0.98611 | -0.26491 | 0.4 | 1 | 1.1 | 0.9
57 | 1 | 0 | 0 | 0 | 0 | 1 | 0.98816 | -0.22529 | 0.4 | 1 | 1.1 | 0.9
18 | 1 | 0 | 0 | 0 | 0 | 1 | 0.97359 | -0.50886 | 0.4 | 1 | 1.1 | 0.9
10 | 1 | 0.053504 | 0.013409 | 0 | 0 | 1 | 0.99248 | -0.14469 | 0.4 | 1 | 1.1 | 0.9
11 | 1 | 0 | 0 | 0 | 0 | 1 | 0.99539 | -0.088397 | 0.4 | 1 | 1.1 | 0.9
13 | 1 | 0.018796 | 0.0047107 | 0 | 0 | 1 | 0.99697 | -0.058017 | 0.4 | 1 | 1.1 | 0.9
19 | 1 | 0 | 0 | 0 | 0 | 1 | 0.99859 | -0.026881 | 0.4 | 1 | 1.1 | 0.9
20 | 3 | 0.0033284 | 0.00083418 | 0 | 0 | 1 | 1 | 0 | 0.4 | 1 | 1.1 | 0.9
16 | 1 | 0.032203 | 0.0080709 | 0 | 0 | 1 | 0.9752 | -0.47739 | 0.4 | 1 | 1.1 | 0.9
43 | 1 | 0.0070548 | 0.0017681 | 0 | 0 | 1 | 0.99914 | -0.016233 | 0.4 | 1 | 1.1 | 0.9
44 | 1 | 0.0041362 | 0.0010366 | 0 | 0 | 1 | 0.99738 | -0.049289 | 0.4 | 1 | 1.1 | 0.9
22 | 1 | 0.0035778 | 0.00089668 | 0 | 0 | 1 | 0.97115 | -0.55656 | 0.4 | 1 | 1.1 | 0.9
23 | 1 | 0 | 0 | 0 | 0 | 1 | 0.97176 | -0.54451 | 0.4 | 1 | 1.1 | 0.9
24 | 1 | 0.0082886 | 0.0020773 | 0 | 0 | 1 | 0.97102 | -0.55908 | 0.4 | 1 | 1.1 | 0.9
25 | 1 | 0.0045643 | 0.0011439 | 0 | 0 | 1 | 0.97165 | -0.54663 | 0.4 | 1 | 1.1 | 0.9
26 | 1 | 0.0018931 | 0.00047446 | 0 | 0 | 1 | 0.97305 | -0.51906 | 0.4 | 1 | 1.1 | 0.9
39 | 1 | 0.0010961 | 0.00027471 | 0 | 0 | 1 | 0.97162 | -0.54734 | 0.4 | 1 | 1.1 | 0.9
85 | 1 | 0.0016817 | 0.00042148 | 0 | 0 | 1 | 0.97372 | -0.5057 | 0.4 | 1 | 1.1 | 0.9
40 | 1 | 0 | 0 | 0 | 0 | 1 | 0.97137 | -0.55226 | 0.4 | 1 | 1.1 | 0.9
86 | 1 | 0 | 0 | 0 | 0 | 1 | 0.97424 | -0.49556 | 0.4 | 1 | 1.1 | 0.9
27 | 1 | 0.0037575 | 0.00094171 | 0 | 0 | 1 | 0.98922 | -0.20482 | 0.4 | 1 | 1.1 | 0.9
28 | 1 | 0.005659 | 0.0014183 | 0 | 0 | 1 | 0.9892 | -0.20521 | 0.4 | 1 | 1.1 | 0.9
29 | 1 | 0 | 0 | 0 | 0 | 1 | 0.98943 | -0.20085 | 0.4 | 1 | 1.1 | 0.9
30 | 1 | 0.0058194 | 0.0014585 | 0 | 0 | 1 | 0.98915 | -0.20622 | 0.4 | 1 | 1.1 | 0.9
31 | 1 | 0.0012799 | 0.00032076 | 0 | 0 | 1 | 0.98948 | -0.19986 | 0.4 | 1 | 1.1 | 0.9
32 | 1 | 0.0034171 | 0.00085642 | 0 | 0 | 1 | 0.98879 | -0.2131 | 0.4 | 1 | 1.1 | 0.9
52 | 1 | 0 | 0 | 0 | 0 | 1 | 0.99234 | -0.14509 | 0.4 | 1 | 1.1 | 0.9
51 | 1 | 0 | 0 | 0 | 0 | 1 | 0.99258 | -0.14055 | 0.4 | 1 | 1.1 | 0.9
58 | 1 | 0.002818 | 0.00070626 | 0 | 0 | 1 | 0.98805 | -0.22731 | 0.4 | 1 | 1.1 | 0.9
33 | 1 | 0.0030122 | 0.00075492 | 0 | 0 | 1 | 0.99082 | -0.17406 | 0.4 | 1 | 1.1 | 0.9
34 | 1 | 0.0041316 | 0.0010355 | 0 | 0 | 1 | 0.99152 | -0.16073 | 0.4 | 1 | 1.1 | 0.9
35 | 1 | 0 | 0 | 0 | 0 | 1 | 0.98643 | -0.25829 | 0.4 | 1 | 1.1 | 0.9
36 | 1 | 0 | 0 | 0 | 0 | 1 | 0.99233 | -0.14514 | 0.4 | 1 | 1.1 | 0.9
37 | 1 | 0 | 0 | 0 | 0 | 1 | 0.98394 | -0.30638 | 0.4 | 1 | 1.1 | 0.9
38 | 1 | 0.0024877 | 0.00062348 | 0 | 0 | 1 | 0.98632 | -0.26037 | 0.4 | 1 | 1.1 | 0.9
49 | 1 | 0 | 0 | 0 | 0 | 1 | 0.99218 | -0.14813 | 0.4 | 1 | 1.1 | 0.9
55 | 1 | 0.0029657 | 0.00074327 | 0 | 0 | 1 | 0.98262 | -0.33179 | 0.4 | 1 | 1.1 | 0.9
53 | 1 | 0.0087222 | 0.002186 | 0 | 0 | 1 | 0.98385 | -0.30813 | 0.4 | 1 | 1.1 | 0.9
73 | 1 | 0.0018756 | 0.00047006 | 0 | 0 | 1 | 0.98627 | -0.26124 | 0.4 | 1 | 1.1 | 0.9
45 | 1 | 0.0066342 | 0.0016627 | 0 | 0 | 1 | 0.99714 | -0.053861 | 0.4 | 1 | 1.1 | 0.9
47 | 1 | 0.0030301 | 0.00075943 | 0 | 0 | 1 | 0.99209 | -0.14984 | 0.4 | 1 | 1.1 | 0.9
60 | 1 | 0.0045856 | 0.0011493 | 0 | 0 | 1 | 0.98148 | -0.35395 | 0.4 | 1 | 1.1 | 0.9
54 | 1 | 0.0086065 | 0.002157 | 0 | 0 | 1 | 0.98358 | -0.31325 | 0.4 | 1 | 1.1 | 0.9
72 | 1 | 0.00066196 | 0.0001659 | 0 | 0 | 1 | 0.98625 | -0.26164 | 0.4 | 1 | 1.1 | 0.9
41 | 1 | 0.0016415 | 0.00041139 | 0 | 0 | 1 | 0.9713 | -0.5536 | 0.4 | 1 | 1.1 | 0.9
42 | 1 | 0.0028673 | 0.0007186 | 0 | 0 | 1 | 0.9712 | -0.55562 | 0.4 | 1 | 1.1 | 0.9
75 | 1 | 0.0014004 | 0.00035098 | 0 | 0 | 1 | 0.97117 | -0.55615 | 0.4 | 1 | 1.1 | 0.9
106 | 1 | 0.0017914 | 0.00044897 | 0 | 0 | 1 | 0.97107 | -0.5581 | 0.4 | 1 | 1.1 | 0.9
46 | 1 | 0.0024796 | 0.00062144 | 0 | 0 | 1 | 0.99202 | -0.15132 | 0.4 | 1 | 1.1 | 0.9
74 | 1 | 0 | 0 | 0 | 0 | 1 | 0.97341 | -0.51211 | 0.4 | 1 | 1.1 | 0.9
82 | 1 | 0.0021377 | 0.00053576 | 0 | 0 | 1 | 0.97329 | -0.51445 | 0.4 | 1 | 1.1 | 0.9
81 | 1 | 0.0021353 | 0.00053516 | 0 | 0 | 1 | 0.97363 | -0.50786 | 0.4 | 1 | 1.1 | 0.9
61 | 1 | 0.0016667 | 0.00041771 | 0 | 0 | 1 | 0.9806 | -0.37111 | 0.4 | 1 | 1.1 | 0.9
105 | 1 | 0.0012852 | 0.00032209 | 0 | 0 | 1 | 0.98805 | -0.22736 | 0.4 | 1 | 1.1 | 0.9
62 | 1 | 0 | 0 | 0 | 0 | 1 | 0.97794 | -0.42292 | 0.4 | 1 | 1.1 | 0.9
71 | 1 | 0 | 0 | 0 | 0 | 1 | 0.97621 | -0.45682 | 0.4 | 1 | 1.1 | 0.9
70 | 1 | 0.0027729 | 0.00069497 | 0 | 0 | 1 | 0.97689 | -0.44353 | 0.4 | 1 | 1.1 | 0.9
87 | 1 | 0.0016201 | 0.00040604 | 0 | 0 | 1 | 0.97526 | -0.4755 | 0.4 | 1 | 1.1 | 0.9
66 | 1 | 0 | 0 | 0 | 0 | 1 | 0.97657 | -0.44985 | 0.4 | 1 | 1.1 | 0.9
63 | 1 | 0.002903 | 0.00072755 | 0 | 0 | 1 | 0.97635 | -0.45425 | 0.4 | 1 | 1.1 | 0.9
64 | 1 | 0.0037818 | 0.00094781 | 0 | 0 | 1 | 0.97638 | -0.45351 | 0.4 | 1 | 1.1 | 0.9
65 | 1 | 0.0044843 | 0.0011239 | 0 | 0 | 1 | 0.97627 | -0.45583 | 0.4 | 1 | 1.1 | 0.9
67 | 1 | 0.0017581 | 0.00044062 | 0 | 0 | 1 | 0.97611 | -0.45899 | 0.4 | 1 | 1.1 | 0.9
68 | 1 | 0.0048232 | 0.0012088 | 0 | 0 | 1 | 0.97555 | -0.46987 | 0.4 | 1 | 1.1 | 0.9
69 | 1 | 0.0021837 | 0.00054729 | 0 | 0 | 1 | 0.97508 | -0.47909 | 0.4 | 1 | 1.1 | 0.9
78 | 1 | 0 | 0 | 0 | 0 | 1 | 0.9745 | -0.49067 | 0.4 | 1 | 1.1 | 0.9
80 | 1 | 0.0016572 | 0.00041533 | 0 | 0 | 1 | 0.97449 | -0.49082 | 0.4 | 1 | 1.1 | 0.9
76 | 1 | 0.0025104 | 0.00062916 | 0 | 0 | 1 | 0.97422 | -0.49609 | 0.4 | 1 | 1.1 | 0.9
83 | 1 | 0.0016964 | 0.00042515 | 0 | 0 | 1 | 0.97323 | -0.51571 | 0.4 | 1 | 1.1 | 0.9
79 | 1 | 0.0021357 | 0.00053527 | 0 | 0 | 1 | 0.97375 | -0.50535 | 0.4 | 1 | 1.1 | 0.9
77 | 1 | 0.0021378 | 0.00053577 | 0 | 0 | 1 | 0.97397 | -0.50115 | 0.4 | 1 | 1.1 | 0.9
102 | 1 | 0 | 0 | 0 | 0 | 1 | 0.97448 | -0.49097 | 0.4 | 1 | 1.1 | 0.9
103 | 1 | 0.0014314 | 0.00035874 | 0 | 0 | 1 | 0.97447 | -0.49129 | 0.4 | 1 | 1.1 | 0.9
84 | 1 | 0.0023138 | 0.00057989 | 0 | 0 | 1 | 0.97322 | -0.51596 | 0.4 | 1 | 1.1 | 0.9
88 | 1 | 0.0019313 | 0.00048403 | 0 | 0 | 1 | 0.97353 | -0.50959 | 0.4 | 1 | 1.1 | 0.9
90 | 1 | 0 | 0 | 0 | 0 | 1 | 0.97349 | -0.51043 | 0.4 | 1 | 1.1 | 0.9
92 | 1 | 0.0018084 | 0.00045323 | 0 | 0 | 1 | 0.97311 | -0.51786 | 0.4 | 1 | 1.1 | 0.9
89 | 1 | 0.0027461 | 0.00068824 | 0 | 0 | 1 | 0.97338 | -0.51252 | 0.4 | 1 | 1.1 | 0.9
91 | 1 | 0.0028085 | 0.00070388 | 0 | 0 | 1 | 0.97335 | -0.51312 | 0.4 | 1 | 1.1 | 0.9
101 | 1 | 0.0020426 | 0.00051193 | 0 | 0 | 1 | 0.9729 | -0.52199 | 0.4 | 1 | 1.1 | 0.9
100 | 1 | 0.0027062 | 0.00067823 | 0 | 0 | 1 | 0.97277 | -0.52462 | 0.4 | 1 | 1.1 | 0.9
93 | 1 | 0.0014445 | 0.00036202 | 0 | 0 | 1 | 0.97247 | -0.53048 | 0.4 | 1 | 1.1 | 0.9
94 | 1 | 0.0025231 | 0.00063234 | 0 | 0 | 1 | 0.97247 | -0.53049 | 0.4 | 1 | 1.1 | 0.9
95 | 1 | 0.0013412 | 0.00033614 | 0 | 0 | 1 | 0.97254 | -0.52901 | 0.4 | 1 | 1.1 | 0.9
96 | 1 | 0.0012371 | 0.00031004 | 0 | 0 | 1 | 0.97259 | -0.52808 | 0.4 | 1 | 1.1 | 0.9
98 | 1 | 0 | 0 | 0 | 0 | 1 | 0.97263 | -0.52736 | 0.4 | 1 | 1.1 | 0.9
97 | 1 | 0.0015822 | 0.00039654 | 0 | 0 | 1 | 0.97254 | -0.52912 | 0.4 | 1 | 1.1 | 0.9
99 | 1 | 0.0025307 | 0.00063424 | 0 | 0 | 1 | 0.97251 | -0.52969 | 0.4 | 1 | 1.1 | 0.9

## generator_data
GEN_BUS | PG | QG | QMAX | QMIN | VG | MBASE | GEN_STATUS | PMAX | PMIN
20 | 0.43148 | 0.11085 | 10 | -10 | 1 | 100 | 1 | 10 | 0

## branch_data
F_BUS | T_BUS | BR_R | BR_X | BR_B | RATE_A | RATE_B | RATE_C | TAP | SHIFT | BR_STATUS | ANGMIN | ANGMAX | P_in | Q_in | P_out | Q_out
1 | 3 | 5.3413 | 3.4184 | 8.9695e-09 | 0 | 0 | 0 | 0 | 0 | 1 | -90 | 90 | -0.019162 | -0.0048025 | 0.019183 | 0.0048154
3 | 6 | 2.6738 | 1.7112 | 8.98e-09 | 0 | 0 | 0 | 0 | 0 | 1 | -90 | 90 | 0.12413 | 0.031479 | -0.12368 | -0.031191
3 | 7 | 1.6596 | 1.0622 | 5.5739e-09 | 0 | 0 | 0 | 0 | 0 | 1 | -90 | 90 | -0.14331 | -0.036294 | 0.14369 | 0.036533
6 | 17 | 2.8023 | 1.7934 | 4.7057e-09 | 0 | 0 | 0 | 0 | 0 | 1 | -90 | 90 | 0.082943 | 0.020982 | -0.08273 | -0.020846
7 | 59 | 3.8551 | 2.4673 | 6.4738e-09 | 0 | 0 | 0 | 0 | 0 | 1 | -90 | 90 | 0.020036 | 0.0050279 | -0.020019 | -0.0050177
7 | 56 | 0.30063 | 0.1924 | 1.5145e-09 | 0 | 0 | 0 | 0 | 0 | 1 | -90 | 90 | -0.16372 | -0.041561 | 0.16381 | 0.041617
5 | 9 | 2.5045 | 1.6029 | 4.2057e-09 | 0 | 0 | 0 | 0 | 0 | 1 | -90 | 90 | -0.014029 | -0.0035165 | 0.014035 | 0.0035196
5 | 8 | 0.12748 | 0.081587 | 2.1407e-10 | 0 | 0 | 0 | 0 | 0 | 1 | -90 | 90 | 0.014029 | 0.0035165 | -0.014029 | -0.0035163
9 | 21 | 3.2054 | 2.0514 | 5.3827e-09 | 0 | 0 | 0 | 0 | 0 | 1 | -90 | 90 | -0.029097 | -0.0072949 | 0.029128 | 0.007314
17 | 15 | 0.35866 | 0.22954 | 6.0228e-10 | 0 | 0 | 0 | 0 | 0 | 1 | -90 | 90 | 0.08273 | 0.020846 | -0.082703 | -0.020829
59 | 14 | 2.5334 | 1.6214 | 4.2543e-09 | 0 | 0 | 0 | 0 | 0 | 1 | -90 | 90 | 0.0090044 | 0.0022572 | -0.0090022 | -0.0022562
56 | 57 | 0.14548 | 0.093109 | 7.3291e-10 | 0 | 0 | 0 | 0 | 0 | 1 | -90 | 90 | -0.16821 | -0.04272 | 0.16826 | 0.042749
21 | 18 | 5.847 | 3.7421 | 9.8187e-09 | 0 | 0 | 0 | 0 | 0 | 1 | -90 | 90 | -0.029128 | -0.0073139 | 0.029184 | 0.0073487
15 | 16 | 3.0947 | 1.9806 | 5.1968e-09 | 0 | 0 | 0 | 0 | 0 | 1 | -90 | 90 | 0.061561 | 0.01553 | -0.06143 | -0.015447
57 | 58 | 2.1606 | 1.3828 | 3.6282e-09 | 0 | 0 | 0 | 0 | 0 | 1 | -90 | 90 | 0.0041035 | 0.0010282 | -0.0041031 | -0.0010283
57 | 32 | 0.31238 | 0.19992 | 1.5737e-09 | 0 | 0 | 0 | 0 | 0 | 1 | -90 | 90 | -0.17236 | -0.043777 | 0.17246 | 0.043842
18 | 16 | 4.6025 | 2.9456 | 7.7289e-09 | 0 | 0 | 0 | 0 | 0 | 1 | -90 | 90 | -0.029184 | -0.0073486 | 0.029228 | 0.0073761
10 | 11 | 4.6591 | 2.9818 | 7.8239e-09 | 0 | 0 | 0 | 0 | 0 | 1 | -90 | 90 | -0.053504 | -0.013409 | 0.053648 | 0.013501
11 | 13 | 2.5256 | 1.6164 | 4.2411e-09 | 0 | 0 | 0 | 0 | 0 | 1 | -90 | 90 | -0.053648 | -0.013501 | 0.053726 | 0.01355
13 | 19 | 1.9217 | 1.2299 | 3.2271e-09 | 0 | 0 | 0 | 0 | 0 | 1 | -90 | 90 | -0.072522 | -0.018261 | 0.07263 | 0.01833
19 | 20 | 1.6641 | 1.065 | 2.7944e-09 | 0 | 0 | 0 | 0 | 0 | 1 | -90 | 90 | -0.07263 | -0.01833 | 0.072724 | 0.018389
20 | 43 | 0.20837 | 0.13336 | 1.0497e-09 | 0 | 0 | 0 | 0 | 0 | 1 | -90 | 90 | 0.35543 | 0.091624 | -0.35515 | -0.091445
43 | 44 | 0.43194 | 0.27644 | 2.176e-09 | 0 | 0 | 0 | 0 | 0 | 1 | -90 | 90 | 0.34809 | 0.089677 | -0.34754 | -0.089319
44 | 45 | 0.060351 | 0.038624 | 3.0403e-10 | 0 | 0 | 0 | 0 | 0 | 1 | -90 | 90 | 0.3434 | 0.088283 | -0.34332 | -0.088234
22 | 23 | 4.2954 | 2.749 | 7.213e-09 | 0 | 0 | 0 | 0 | 0 | 1 | -90 | 90 | -0.011867 | -0.0029746 | 0.011874 | 0.0029782
22 | 24 | 1.2825 | 0.82078 | 2.1536e-09 | 0 | 0 | 0 | 0 | 0 | 1 | -90 | 90 | 0.0082893 | 0.0020778 | -0.0082883 | -0.0020774
23 | 25 | 0.67232 | 0.43028 | 1.129e-09 | 0 | 0 | 0 | 0 | 0 | 1 | -90 | 90 | 0.013365 | 0.0033494 | -0.013364 | -0.0033487
23 | 26 | 4.2747 | 2.7358 | 7.1784e-09 | 0 | 0 | 0 | 0 | 0 | 1 | -90 | 90 | -0.025239 | -0.0063276 | 0.02527 | 0.0063466
25 | 39 | 0.33805 | 0.21635 | 5.6768e-10 | 0 | 0 | 0 | 0 | 0 | 1 | -90 | 90 | 0.0087998 | 0.0022047 | -0.0087995 | -0.0022046
26 | 85 | 2.0912 | 1.3384 | 3.5117e-09 | 0 | 0 | 0 | 0 | 0 | 1 | -90 | 90 | -0.027163 | -0.006821 | 0.02718 | 0.0068317
39 | 40 | 2.7052 | 1.7313 | 4.5427e-09 | 0 | 0 | 0 | 0 | 0 | 1 | -90 | 90 | 0.0077034 | 0.0019298 | -0.0077016 | -0.0019291
85 | 86 | 1.4971 | 0.95812 | 2.514e-09 | 0 | 0 | 0 | 0 | 0 | 1 | -90 | 90 | -0.028862 | -0.0072532 | 0.028876 | 0.0072619
40 | 41 | 3.4518 | 2.2091 | 5.7965e-09 | 0 | 0 | 0 | 0 | 0 | 1 | -90 | 90 | 0.0016415 | 0.00041093 | -0.0016414 | -0.00041141
40 | 42 | 2.3404 | 1.4979 | 3.9302e-09 | 0 | 0 | 0 | 0 | 0 | 1 | -90 | 90 | 0.0060601 | 0.0015182 | -0.0060591 | -0.0015179
86 | 88 | 2.4142 | 1.5451 | 4.0541e-09 | 0 | 0 | 0 | 0 | 0 | 1 | -90 | 90 | 0.024733 | 0.0062087 | -0.024716 | -0.0061985
86 | 87 | 1.5959 | 1.0214 | 2.68e-09 | 0 | 0 | 0 | 0 | 0 | 1 | -90 | 90 | -0.053608 | -0.013471 | 0.05366 | 0.013503
27 | 28 | 0.14771 | 0.094537 | 2.4805e-10 | 0 | 0 | 0 | 0 | 0 | 1 | -90 | 90 | 0.011479 | 0.002877 | -0.011479 | -0.0028769
27 | 29 | 1.1428 | 0.73141 | 1.9191e-09 | 0 | 0 | 0 | 0 | 0 | 1 | -90 | 90 | -0.015236 | -0.0038187 | 0.015239 | 0.0038203
28 | 30 | 0.76125 | 0.4872 | 1.2784e-09 | 0 | 0 | 0 | 0 | 0 | 1 | -90 | 90 | 0.0058197 | 0.0014586 | -0.0058194 | -0.0014585
29 | 31 | 0.022975 | 0.014704 | 1.1574e-10 | 0 | 0 | 0 | 0 | 0 | 1 | -90 | 90 | -0.19122 | -0.048585 | 0.19123 | 0.048591
29 | 32 | 0.3082 | 0.19725 | 1.5527e-09 | 0 | 0 | 0 | 0 | 0 | 1 | -90 | 90 | 0.17598 | 0.044765 | -0.17588 | -0.044698
31 | 52 | 1.2634 | 0.80856 | 6.3647e-09 | 0 | 0 | 0 | 0 | 0 | 1 | -90 | 90 | -0.19251 | -0.048911 | 0.19302 | 0.049236
52 | 51 | 0.105 | 0.0672 | 5.2897e-10 | 0 | 0 | 0 | 0 | 0 | 1 | -90 | 90 | -0.19302 | -0.049236 | 0.19306 | 0.049263
51 | 45 | 1.1616 | 0.74345 | 5.8522e-09 | 0 | 0 | 0 | 0 | 0 | 1 | -90 | 90 | -0.33528 | -0.085668 | 0.33669 | 0.086571
51 | 36 | 0.14466 | 0.092583 | 7.2878e-10 | 0 | 0 | 0 | 0 | 0 | 1 | -90 | 90 | 0.14221 | 0.036405 | -0.14218 | -0.036385
58 | 105 | 0.16193 | 0.10364 | 2.7193e-10 | 0 | 0 | 0 | 0 | 0 | 1 | -90 | 90 | 0.0012851 | 0.00032207 | -0.0012851 | -0.00032209
33 | 34 | 0.44936 | 0.28759 | 1.5092e-09 | 0 | 0 | 0 | 0 | 0 | 1 | -90 | 90 | -0.13235 | -0.033849 | 0.13244 | 0.033903
33 | 35 | 2.8922 | 1.851 | 4.8567e-09 | 0 | 0 | 0 | 0 | 0 | 1 | -90 | 90 | 0.12934 | 0.033094 | -0.12881 | -0.032758
34 | 36 | 0.51012 | 0.32648 | 2.5699e-09 | 0 | 0 | 0 | 0 | 0 | 1 | -90 | 90 | -0.13657 | -0.034939 | 0.13667 | 0.035004
35 | 37 | 1.707 | 1.0924 | 2.8664e-09 | 0 | 0 | 0 | 0 | 0 | 1 | -90 | 90 | 0.12379 | 0.0315 | -0.1235 | -0.031317
35 | 38 | 1.8025 | 1.1536 | 3.0269e-09 | 0 | 0 | 0 | 0 | 0 | 1 | -90 | 90 | 0.0050258 | 0.0012589 | -0.0050253 | -0.0012589
36 | 49 | 2.3888 | 1.5289 | 4.0115e-09 | 0 | 0 | 0 | 0 | 0 | 1 | -90 | 90 | 0.0055111 | 0.0013807 | -0.0055103 | -0.0013806
37 | 55 | 1.0463 | 0.66962 | 1.757e-09 | 0 | 0 | 0 | 0 | 0 | 1 | -90 | 90 | 0.10617 | 0.026972 | -0.10604 | -0.026889
37 | 53 | 0.4363 | 0.27923 | 7.3267e-10 | 0 | 0 | 0 | 0 | 0 | 1 | -90 | 90 | 0.017332 | 0.0043448 | -0.017331 | -0.004344
38 | 73 | 1.4931 | 0.9556 | 2.5074e-09 | 0 | 0 | 0 | 0 | 0 | 1 | -90 | 90 | 0.0025376 | 0.00063537 | -0.0025375 | -0.00063555
49 | 47 | 1.3728 | 0.87857 | 2.3052e-09 | 0 | 0 | 0 | 0 | 0 | 1 | -90 | 90 | 0.0055103 | 0.0013806 | -0.0055099 | -0.0013805
55 | 60 | 0.93685 | 0.59958 | 1.5732e-09 | 0 | 0 | 0 | 0 | 0 | 1 | -90 | 90 | 0.10307 | 0.026146 | -0.10296 | -0.026076
53 | 54 | 2.5827 | 1.653 | 4.3371e-09 | 0 | 0 | 0 | 0 | 0 | 1 | -90 | 90 | 0.0086085 | 0.002158 | -0.0086064 | -0.002157
73 | 72 | 2.6575 | 1.7008 | 4.4627e-09 | 0 | 0 | 0 | 0 | 0 | 1 | -90 | 90 | 0.00066197 | 0.00016548 | -0.00066195 | -0.0001659
47 | 46 | 2.6268 | 1.6812 | 4.4111e-09 | 0 | 0 | 0 | 0 | 0 | 1 | -90 | 90 | 0.0024797 | 0.00062112 | -0.0024796 | -0.00062144
60 | 61 | 0.75784 | 0.48502 | 1.2726e-09 | 0 | 0 | 0 | 0 | 0 | 1 | -90 | 90 | 0.098379 | 0.024927 | -0.098298 | -0.024875
42 | 75 | 0.69956 | 0.44772 | 1.1748e-09 | 0 | 0 | 0 | 0 | 0 | 1 | -90 | 90 | 0.003192 | 0.0007993 | -0.0031919 | -0.00079936
75 | 106 | 4.6032 | 2.946 | 7.73e-09 | 0 | 0 | 0 | 0 | 0 | 1 | -90 | 90 | 0.0017915 | 0.00044837 | -0.0017913 | -0.00044899
74 | 82 | 1.6201 | 1.0369 | 2.7206e-09 | 0 | 0 | 0 | 0 | 0 | 1 | -90 | 90 | 0.0061486 | 0.0015409 | -0.0061479 | -0.0015407
74 | 81 | 2.9372 | 1.8798 | 4.9323e-09 | 0 | 0 | 0 | 0 | 0 | 1 | -90 | 90 | -0.0061486 | -0.0015409 | 0.0061499 | 0.0015413
82 | 83 | 1.3322 | 0.85259 | 2.2371e-09 | 0 | 0 | 0 | 0 | 0 | 1 | -90 | 90 | 0.0040103 | 0.001005 | -0.0040101 | -0.001005
81 | 79 | 1.2837 | 0.82155 | 2.1556e-09 | 0 | 0 | 0 | 0 | 0 | 1 | -90 | 90 | -0.0082851 | -0.0020764 | 0.0082861 | 0.0020769
61 | 62 | 2.3195 | 1.4845 | 3.8951e-09 | 0 | 0 | 0 | 0 | 0 | 1 | -90 | 90 | 0.096631 | 0.024458 | -0.096391 | -0.024305
62 | 71 | 2.6302 | 1.6833 | 4.4169e-09 | 0 | 0 | 0 | 0 | 0 | 1 | -90 | 90 | 0.055419 | 0.013998 | -0.055329 | -0.01394
62 | 70 | 2.1589 | 1.3817 | 3.6253e-09 | 0 | 0 | 0 | 0 | 0 | 1 | -90 | 90 | 0.040972 | 0.010308 | -0.040932 | -0.010282
71 | 87 | 1.4462 | 0.92559 | 2.4286e-09 | 0 | 0 | 0 | 0 | 0 | 1 | -90 | 90 | 0.055329 | 0.013941 | -0.05528 | -0.013909
70 | 66 | 0.70933 | 0.45397 | 1.1912e-09 | 0 | 0 | 0 | 0 | 0 | 1 | -90 | 90 | 0.038159 | 0.0095871 | -0.038147 | -0.0095799
66 | 67 | 1.4506 | 0.92839 | 2.436e-09 | 0 | 0 | 0 | 0 | 0 | 1 | -90 | 90 | 0.026976 | 0.0067795 | -0.026964 | -0.0067722
66 | 64 | 1.4004 | 0.89625 | 2.3516e-09 | 0 | 0 | 0 | 0 | 0 | 1 | -90 | 90 | 0.011171 | 0.0028004 | -0.011169 | -0.0027994
63 | 64 | 0.43163 | 0.27624 | 7.2482e-10 | 0 | 0 | 0 | 0 | 0 | 1 | -90 | 90 | -0.0073874 | -0.0018515 | 0.0073877 | 0.0018516
63 | 65 | 1.498 | 0.95874 | 2.5156e-09 | 0 | 0 | 0 | 0 | 0 | 1 | -90 | 90 | 0.0044845 | 0.0011239 | -0.0044842 | -0.0011239
67 | 68 | 1.8445 | 1.1805 | 3.0974e-09 | 0 | 0 | 0 | 0 | 0 | 1 | -90 | 90 | 0.025206 | 0.0063316 | -0.025193 | -0.0063235
68 | 69 | 1.933 | 1.2371 | 3.246e-09 | 0 | 0 | 0 | 0 | 0 | 1 | -90 | 90 | 0.02037 | 0.0051147 | -0.020361 | -0.0051092
69 | 78 | 2.7151 | 1.7377 | 4.5594e-09 | 0 | 0 | 0 | 0 | 0 | 1 | -90 | 90 | 0.018177 | 0.0045619 | -0.018167 | -0.004556
78 | 80 | 0.20788 | 0.13304 | 3.4909e-10 | 0 | 0 | 0 | 0 | 0 | 1 | -90 | 90 | 0.0030885 | 0.00077387 | -0.0030885 | -0.00077389
78 | 76 | 1.5316 | 0.9802 | 2.5719e-09 | 0 | 0 | 0 | 0 | 0 | 1 | -90 | 90 | 0.015079 | 0.0037821 | -0.015075 | -0.0037798
80 | 102 | 0.45764 | 0.29289 | 7.685e-10 | 0 | 0 | 0 | 0 | 0 | 1 | -90 | 90 | 0.0014314 | 0.00035855 | -0.0014314 | -0.00035862
76 | 77 | 1.7142 | 1.0971 | 2.8787e-09 | 0 | 0 | 0 | 0 | 0 | 1 | -90 | 90 | 0.012565 | 0.0031507 | -0.012562 | -0.003149
83 | 84 | 0.45481 | 0.29108 | 7.6376e-10 | 0 | 0 | 0 | 0 | 0 | 1 | -90 | 90 | 0.0023138 | 0.00057986 | -0.0023137 | -0.00057991
79 | 77 | 1.7135 | 1.0966 | 2.8774e-09 | 0 | 0 | 0 | 0 | 0 | 1 | -90 | 90 | -0.010422 | -0.0026121 | 0.010424 | 0.0026132
102 | 103 | 0.94824 | 0.60687 | 1.5923e-09 | 0 | 0 | 0 | 0 | 0 | 1 | -90 | 90 | 0.0014314 | 0.00035862 | -0.0014314 | -0.00035875
88 | 90 | 0.15636 | 0.10007 | 2.6257e-10 | 0 | 0 | 0 | 0 | 0 | 1 | -90 | 90 | 0.022785 | 0.0057145 | -0.022784 | -0.005714
90 | 92 | 1.8344 | 1.174 | 3.0804e-09 | 0 | 0 | 0 | 0 | 0 | 1 | -90 | 90 | 0.017229 | 0.0043218 | -0.017223 | -0.0043182
90 | 89 | 1.5985 | 1.0231 | 2.6844e-09 | 0 | 0 | 0 | 0 | 0 | 1 | -90 | 90 | 0.0055551 | 0.0013922 | -0.0055545 | -0.0013921
92 | 101 | 1.1351 | 0.72644 | 1.9061e-09 | 0 | 0 | 0 | 0 | 0 | 1 | -90 | 90 | 0.015414 | 0.0038649 | -0.015411 | -0.0038632
89 | 91 | 0.91038 | 0.58265 | 1.5288e-09 | 0 | 0 | 0 | 0 | 0 | 1 | -90 | 90 | 0.0028085 | 0.00070381 | -0.0028084 | -0.00070391
101 | 100 | 0.83519 | 0.53452 | 1.4025e-09 | 0 | 0 | 0 | 0 | 0 | 1 | -90 | 90 | 0.013369 | 0.0033512 | -0.013367 | -0.0033503
100 | 98 | 1.0895 | 0.6973 | 1.8296e-09 | 0 | 0 | 0 | 0 | 0 | 1 | -90 | 90 | 0.010661 | 0.002672 | -0.01066 | -0.0026713
93 | 94 | 0.011781 | 0.0075397 | 1.9783e-11 | 0 | 0 | 0 | 0 | 0 | 1 | -90 | 90 | 0.002523 | 0.00063237 | -0.002523 | -0.00063237
93 | 95 | 1.5686 | 1.0039 | 2.6341e-09 | 0 | 0 | 0 | 0 | 0 | 1 | -90 | 90 | -0.0039674 | -0.00099441 | 0.0039677 | 0.00099434
95 | 96 | 0.74755 | 0.47843 | 1.2553e-09 | 0 | 0 | 0 | 0 | 0 | 1 | -90 | 90 | -0.0053089 | -0.0013305 | 0.0053091 | 0.0013305
96 | 98 | 0.46602 | 0.29825 | 7.8257e-10 | 0 | 0 | 0 | 0 | 0 | 1 | -90 | 90 | -0.0065462 | -0.0016406 | 0.0065464 | 0.0016407
98 | 97 | 1.8193 | 1.1644 | 3.0551e-09 | 0 | 0 | 0 | 0 | 0 | 1 | -90 | 90 | 0.0041132 | 0.0010307 | -0.0041128 | -0.0010307
97 | 99 | 0.9447 | 0.60461 | 1.5864e-09 | 0 | 0 | 0 | 0 | 0 | 1 | -90 | 90 | 0.0025306 | 0.00063416 | -0.0025306 | -0.00063427