## bus_data
BUS_I | BUS_TYPE | Pd | Qd | Gs | Bs | area | Vm | Va | baseKV | zone | Vmax | Vmin
1 | 3 | 0.021245 | 0.0053244 | 0 | 0 | 1 | 1 | 0 | 0.4 | 1 | 1.1 | 0.9
2 | 1 | 0.04519 | 0.011326 | 0 | 0 | 1 | 0.99541 | -0.087083 | 0.4 | 1 | 1.1 | 0.9
33 | 1 | 0.014475 | 0.0036279 | 0 | 0 | 1 | 0.99825 | -0.033148 | 0.4 | 1 | 1.1 | 0.9
4 | 1 | 0 | 0 | 0 | 0 | 1 | 0.9939 | -0.11566 | 0.4 | 1 | 1.1 | 0.9
14 | 1 | 0 | 0 | 0 | 0 | 1 | 0.9941 | -0.11228 | 0.4 | 1 | 1.1 | 0.9
3 | 1 | 0.026212 | 0.0065695 | 0 | 0 | 1 | 0.99495 | -0.09602 | 0.4 | 1 | 1.1 | 0.9
32 | 1 | 0.0075712 | 0.0018975 | 0 | 0 | 1 | 0.99547 | -0.085812 | 0.4 | 1 | 1.1 | 0.9
8 | 1 | 0 | 0 | 0 | 0 | 1 | 0.98487 | -0.28829 | 0.4 | 1 | 1.1 | 0.9
12 | 1 | 0 | 0 | 0 | 0 | 1 | 0.99311 | -0.13146 | 0.4 | 1 | 1.1 | 0.9
19 | 1 | 0.0096207 | 0.0024112 | 0 | 0 | 1 | 0.99215 | -0.1491 | 0.4 | 1 | 1.1 | 0.9
6 | 1 | 0.021776 | 0.0054576 | 0 | 0 | 1 | 0.98452 | -0.29504 | 0.4 | 1 | 1.1 | 0.9
10 | 1 | 0.046854 | 0.011743 | 0 | 0 | 1 | 0.97128 | -0.55384 | 0.4 | 1 | 1.1 | 0.9
9 | 1 | 0.028143 | 0.0070533 | 0 | 0 | 1 | 0.97385 | -0.50319 | 0.4 | 1 | 1.1 | 0.9
17 | 1 | 0.007504 | 0.0018807 | 0 | 0 | 1 | 0.98783 | -0.23173 | 0.4 | 1 | 1.1 | 0.9
16 | 1 | 0.010315 | 0.0025852 | 0 | 0 | 1 | 0.98534 | -0.27976 | 0.4 | 1 | 1.1 | 0.9
7 | 1 | 0.022443 | 0.0056247 | 0 | 0 | 1 | 0.9777 | -0.4277 | 0.4 | 1 | 1.1 | 0.9
11 | 1 | 0.032568 | 0.0081623 | 0 | 0 | 1 | 0.9926 | -0.14126 | 0.4 | 1 | 1.1 | 0.9
15 | 1 | 0.0097431 | 0.0024418 | 0 | 0 | 1 | 0.99305 | -0.13267 | 0.4 | 1 | 1.1 | 0.9
18 | 1 | 0 | 0 | 0 | 0 | 1 | 0.98305 | -0.32392 | 0.4 | 1 | 1.1 | 0.9
20 | 1 | 0 | 0 | 0 | 0 | 1 | 0.98189 | -0.34643 | 0.4 | 1 | 1.1 | 0.9
31 | 1 | 0.0065009 | 0.0016293 | 0 | 0 | 1 | 0.98054 | -0.3728 | 0.4 | 1 | 1.1 | 0.9
24 | 1 | 0 | 0 | 0 | 0 | 1 | 0.97882 | -0.40636 | 0.4 | 1 | 1.1 | 0.9
21 | 1 | 0.0059707 | 0.0014964 | 0 | 0 | 1 | 0.97545 | -0.47238 | 0.4 | 1 | 1.1 | 0.9
22 | 1 | 0.0088973 | 0.0022299 | 0 | 0 | 1 | 0.97737 | -0.43462 | 0.4 | 1 | 1.1 | 0.9
23 | 1 | 0 | 0 | 0 | 0 | 1 | 0.97489 | -0.48334 | 0.4 | 1 | 1.1 | 0.9
25 | 1 | 0.0093349 | 0.0023395 | 0 | 0 | 1 | 0.97441 | -0.49291 | 0.4 | 1 | 1.1 | 0.9
30 | 1 | 0.0026234 | 0.00065749 | 0 | 0 | 1 | 0.97873 | -0.40812 | 0.4 | 1 | 1.1 | 0.9
26 | 1 | 0.010581 | 0.0026518 | 0 | 0 | 1 | 0.97346 | -0.51152 | 0.4 | 1 | 1.1 | 0.9
29 | 1 | 0.006035 | 0.0015125 | 0 | 0 | 1 | 0.97865 | -0.40972 | 0.4 | 1 | 1.1 | 0.9
27 | 1 | 0.020821 | 0.0052183 | 0 | 0 | 1 | 0.97277 | -0.5252 | 0.4 | 1 | 1.1 | 0.9
28 | 1 | 0.0059587 | 0.0014934 | 0 | 0 | 1 | 0.97274 | -0.52579 | 0.4 | 1 | 1.1 | 0.9

## generator_data
GEN_BUS | PG | QG | QMAX | QMIN | VG | MBASE | GEN_STATUS | PMAX | PMIN
1 | 0.38586 | 0.098827 | 10 | -10 | 1 | 100 | 1 | 10 | 0

## branch_data
F_BUS | T_BUS | BR_R | BR_X | BR_B | RATE_A | RATE_B | RATE_C | TAP | SHIFT | BR_STATUS | ANGMIN | ANGMAX | P_in | Q_in | P_out | Q_out
1 | 2 | 1.8795 | 1.2029 | 6.3123e-09 | 0 | 0 | 0 | 0 | 0 | 1 | -90 | 90 | 0.20993 | 0.05386 | -0.20905 | -0.053296
1 | 33 | 0.97301 | 0.62273 | 3.2679e-09 | 0 | 0 | 0 | 0 | 0 | 1 | -90 | 90 | 0.15468 | 0.039642 | -0.15444 | -0.039484
2 | 4 | 1.0629 | 0.68027 | 3.5699e-09 | 0 | 0 | 0 | 0 | 0 | 1 | -90 | 90 | 0.12144 | 0.0313 | -0.12127 | -0.031192
2 | 14 | 2.6408 | 1.6901 | 4.4346e-09 | 0 | 0 | 0 | 0 | 0 | 1 | -90 | 90 | 0.042417 | 0.010671 | -0.042366 | -0.010638
33 | 32 | 1.7003 | 1.0882 | 5.7106e-09 | 0 | 0 | 0 | 0 | 0 | 1 | -90 | 90 | 0.13996 | 0.035856 | -0.1396 | -0.035628
4 | 8 | 6.3531 | 4.066 | 1.0669e-08 | 0 | 0 | 0 | 0 | 0 | 1 | -90 | 90 | 0.12127 | 0.031192 | -0.12027 | -0.030548
14 | 12 | 2.0063 | 1.284 | 3.3692e-09 | 0 | 0 | 0 | 0 | 0 | 1 | -90 | 90 | 0.042366 | 0.010638 | -0.042327 | -0.010614
3 | 32 | 1.7288 | 1.1065 | 2.9032e-09 | 0 | 0 | 0 | 0 | 0 | 1 | -90 | 90 | -0.026212 | -0.0065695 | 0.026225 | 0.0065773
32 | 19 | 2.6893 | 1.7212 | 4.5161e-09 | 0 | 0 | 0 | 0 | 0 | 1 | -90 | 90 | 0.10581 | 0.027153 | -0.10548 | -0.026947
8 | 6 | 0.24601 | 0.15745 | 4.1312e-10 | 0 | 0 | 0 | 0 | 0 | 1 | -90 | 90 | 0.12027 | 0.030548 | -0.12023 | -0.030523
12 | 15 | 0.54913 | 0.35144 | 9.2213e-10 | 0 | 0 | 0 | 0 | 0 | 1 | -90 | 90 | 0.0097436 | 0.0024421 | -0.0097431 | -0.0024418
12 | 11 | 1.3299 | 0.85115 | 2.2333e-09 | 0 | 0 | 0 | 0 | 0 | 1 | -90 | 90 | 0.032583 | 0.0081719 | -0.032568 | -0.0081623
19 | 17 | 3.8392 | 2.4571 | 6.4471e-09 | 0 | 0 | 0 | 0 | 0 | 1 | -90 | 90 | 0.095863 | 0.024535 | -0.095481 | -0.024292
6 | 7 | 5.8737 | 3.7591 | 9.8635e-09 | 0 | 0 | 0 | 0 | 0 | 1 | -90 | 90 | 0.098451 | 0.025065 | -0.097825 | -0.024666
10 | 9 | 4.5834 | 2.9333 | 7.6967e-09 | 0 | 0 | 0 | 0 | 0 | 1 | -90 | 90 | -0.046854 | -0.011743 | 0.046968 | 0.011815
9 | 7 | 4.2957 | 2.7492 | 7.2136e-09 | 0 | 0 | 0 | 0 | 0 | 1 | -90 | 90 | -0.075111 | -0.018868 | 0.075382 | 0.019041
17 | 16 | 2.4071 | 1.5406 | 4.0423e-09 | 0 | 0 | 0 | 0 | 0 | 1 | -90 | 90 | 0.087977 | 0.022411 | -0.087774 | -0.022281
16 | 18 | 2.4989 | 1.5993 | 4.1964e-09 | 0 | 0 | 0 | 0 | 0 | 1 | -90 | 90 | 0.077459 | 0.019696 | -0.077294 | -0.019591
18 | 20 | 1.2695 | 0.81245 | 2.1318e-09 | 0 | 0 | 0 | 0 | 0 | 1 | -90 | 90 | 0.077294 | 0.019591 | -0.077211 | -0.019538
20 | 31 | 1.4832 | 0.94925 | 2.4907e-09 | 0 | 0 | 0 | 0 | 0 | 1 | -90 | 90 | 0.077211 | 0.019538 | -0.077113 | -0.019476
31 | 24 | 2.0558 | 1.3157 | 3.4523e-09 | 0 | 0 | 0 | 0 | 0 | 1 | -90 | 90 | 0.070612 | 0.017846 | -0.070499 | -0.017774
24 | 30 | 0.87295 | 0.55869 | 1.4659e-09 | 0 | 0 | 0 | 0 | 0 | 1 | -90 | 90 | 0.0086596 | 0.0021704 | -0.0086589 | -0.0021701
24 | 22 | 1.9683 | 1.2597 | 3.3052e-09 | 0 | 0 | 0 | 0 | 0 | 1 | -90 | 90 | 0.061839 | 0.015604 | -0.061756 | -0.015551
21 | 22 | 3.0635 | 1.9606 | 5.1444e-09 | 0 | 0 | 0 | 0 | 0 | 1 | -90 | 90 | -0.052763 | -0.01326 | 0.052858 | 0.013321
21 | 23 | 1.0007 | 0.64044 | 1.6804e-09 | 0 | 0 | 0 | 0 | 0 | 1 | -90 | 90 | 0.046792 | 0.011764 | -0.046768 | -0.011748
23 | 25 | 0.87215 | 0.55817 | 1.4646e-09 | 0 | 0 | 0 | 0 | 0 | 1 | -90 | 90 | 0.046768 | 0.011748 | -0.046746 | -0.011735
25 | 26 | 2.1187 | 1.356 | 3.5578e-09 | 0 | 0 | 0 | 0 | 0 | 1 | -90 | 90 | 0.037412 | 0.0093953 | -0.037378 | -0.0093744
30 | 29 | 1.1336 | 0.72553 | 1.9037e-09 | 0 | 0 | 0 | 0 | 0 | 1 | -90 | 90 | 0.0060355 | 0.0015126 | -0.006035 | -0.0015125
26 | 27 | 2.167 | 1.3869 | 3.639e-09 | 0 | 0 | 0 | 0 | 0 | 1 | -90 | 90 | 0.026798 | 0.0067226 | -0.02678 | -0.0067117
27 | 28 | 0.41848 | 0.26783 | 7.0274e-10 | 0 | 0 | 0 | 0 | 0 | 1 | -90 | 90 | 0.0059588 | 0.0014934 | -0.0059587 | -0.0014934