## bus_data
BUS_I | BUS_TYPE | Pd | Qd | Gs | Bs | area | Vm | Va | baseKV | zone | Vmax | Vmin
1 | 1 | 0.0048643 | 0.0012191 | 0 | 0 | 1 | 0.97133 | -0.55255 | 0.4 | 1 | 1.1 | 0.9
2 | 1 | 0 | 0 | 0 | 0 | 1 | 0.97149 | -0.54938 | 0.4 | 1 | 1.1 | 0.9
6 | 1 | 0 | 0 | 0 | 0 | 1 | 0.97194 | -0.54049 | 0.4 | 1 | 1.1 | 0.9
21 | 1 | 0.0088445 | 0.0022166 | 0 | 0 | 1 | 0.97214 | -0.53652 | 0.4 | 1 | 1.1 | 0.9
3 | 1 | 0 | 0 | 0 | 0 | 1 | 0.97501 | -0.47924 | 0.4 | 1 | 1.1 | 0.9
4 | 1 | 0 | 0 | 0 | 0 | 1 | 0.97622 | -0.45544 | 0.4 | 1 | 1.1 | 0.9
5 | 1 | 0 | 0 | 0 | 0 | 1 | 0.972 | -0.53854 | 0.4 | 1 | 1.1 | 0.9
48 | 1 | 0.0020549 | 0.00051502 | 0 | 0 | 1 | 0.97914 | -0.39861 | 0.4 | 1 | 1.1 | 0.9
38 | 1 | 0.094843 | 0.02377 | 0 | 0 | 1 | 0.97063 | -0.56556 | 0.4 | 1 | 1.1 | 0.9
46 | 1 | 0.0022395 | 0.00056127 | 0 | 0 | 1 | 0.97957 | -0.39017 | 0.4 | 1 | 1.1 | 0.9
23 | 1 | 0 | 0 | 0 | 0 | 1 | 0.97277 | -0.52398 | 0.4 | 1 | 1.1 | 0.9
57 | 1 | 0.0043163 | 0.0010818 | 0 | 0 | 1 | 0.97299 | -0.51969 | 0.4 | 1 | 1.1 | 0.9
22 | 1 | 0 | 0 | 0 | 0 | 1 | 0.97236 | -0.53217 | 0.4 | 1 | 1.1 | 0.9
16 | 1 | 0 | 0 | 0 | 0 | 1 | 0.973 | -0.51949 | 0.4 | 1 | 1.1 | 0.9
17 | 1 | 0.0037395 | 0.0009372 | 0 | 0 | 1 | 0.97287 | -0.52205 | 0.4 | 1 | 1.1 | 0.9
13 | 1 | 0 | 0 | 0 | 0 | 1 | 0.97314 | -0.51671 | 0.4 | 1 | 1.1 | 0.9
7 | 1 | 0.016937 | 0.0042447 | 0 | 0 | 1 | 0.9958 | -0.078927 | 0.4 | 1 | 1.1 | 0.9
8 | 3 | 0.0074563 | 0.0018687 | 0 | 0 | 1 | 1 | 0 | 0.4 | 1 | 1.1 | 0.9
9 | 1 | 0 | 0 | 0 | 0 | 1 | 0.99261 | -0.13933 | 0.4 | 1 | 1.1 | 0.9
10 | 1 | 0.0046578 | 0.0011674 | 0 | 0 | 1 | 0.99122 | -0.16588 | 0.4 | 1 | 1.1 | 0.9
31 | 1 | 0 | 0 | 0 | 0 | 1 | 0.98805 | -0.22629 | 0.4 | 1 | 1.1 | 0.9
32 | 1 | 0 | 0 | 0 | 0 | 1 | 0.98559 | -0.27373 | 0.4 | 1 | 1.1 | 0.9
30 | 1 | 0.0011393 | 0.00028553 | 0 | 0 | 1 | 0.98728 | -0.24112 | 0.4 | 1 | 1.1 | 0.9
11 | 1 | 0.037425 | 0.0093797 | 0 | 0 | 1 | 0.97336 | -0.51238 | 0.4 | 1 | 1.1 | 0.9
12 | 1 | 0 | 0 | 0 | 0 | 1 | 0.97447 | -0.49048 | 0.4 | 1 | 1.1 | 0.9
14 | 1 | 0 | 0 | 0 | 0 | 1 | 0.97491 | -0.48174 | 0.4 | 1 | 1.1 | 0.9
54 | 1 | 0.0048108 | 0.0012057 | 0 | 0 | 1 | 0.97611 | -0.45828 | 0.4 | 1 | 1.1 | 0.9
59 | 1 | 0.0063126 | 0.0015821 | 0 | 0 | 1 | 0.97479 | -0.48411 | 0.4 | 1 | 1.1 | 0.9
15 | 1 | 0 | 0 | 0 | 0 | 1 | 0.97454 | -0.48902 | 0.4 | 1 | 1.1 | 0.9
60 | 1 | 0.0021242 | 0.00053237 | 0 | 0 | 1 | 0.97418 | -0.49612 | 0.4 | 1 | 1.1 | 0.9
52 | 1 | 0.010467 | 0.0026232 | 0 | 0 | 1 | 0.9768 | -0.44462 | 0.4 | 1 | 1.1 | 0.9
20 | 1 | 0.0036273 | 0.00090907 | 0 | 0 | 1 | 0.9738 | -0.50363 | 0.4 | 1 | 1.1 | 0.9
18 | 1 | 0 | 0 | 0 | 0 | 1 | 0.97328 | -0.51391 | 0.4 | 1 | 1.1 | 0.9
19 | 1 | 0 | 0 | 0 | 0 | 1 | 0.97305 | -0.51842 | 0.4 | 1 | 1.1 | 0.9
24 | 1 | 0.00031507 | 7.8965e-05 | 0 | 0 | 1 | 0.98306 | -0.32266 | 0.4 | 1 | 1.1 | 0.9
25 | 1 | 0 | 0 | 0 | 0 | 1 | 0.98256 | -0.33232 | 0.4 | 1 | 1.1 | 0.9
26 | 1 | 0 | 0 | 0 | 0 | 1 | 0.98561 | -0.2733 | 0.4 | 1 | 1.1 | 0.9
27 | 1 | 0 | 0 | 0 | 0 | 1 | 0.98221 | -0.33923 | 0.4 | 1 | 1.1 | 0.9
28 | 1 | 0.0045679 | 0.0011448 | 0 | 0 | 1 | 0.9815 | -0.35283 | 0.4 | 1 | 1.1 | 0.9
29 | 1 | 0.00075144 | 0.00018833 | 0 | 0 | 1 | 0.98709 | -0.2449 | 0.4 | 1 | 1.1 | 0.9
58 | 1 | 0.0063837 | 0.0015999 | 0 | 0 | 1 | 0.98139 | -0.35512 | 0.4 | 1 | 1.1 | 0.9
53 | 1 | 0.0022784 | 0.00057101 | 0 | 0 | 1 | 0.98038 | -0.37465 | 0.4 | 1 | 1.1 | 0.9
56 | 1 | 0 | 0 | 0 | 0 | 1 | 0.9792 | -0.398 | 0.4 | 1 | 1.1 | 0.9
39 | 1 | 0.0018788 | 0.00047087 | 0 | 0 | 1 | 0.98451 | -0.29445 | 0.4 | 1 | 1.1 | 0.9
40 | 1 | 0 | 0 | 0 | 0 | 1 | 0.98445 | -0.29561 | 0.4 | 1 | 1.1 | 0.9
33 | 1 | 0.0049508 | 0.0012408 | 0 | 0 | 1 | 0.98081 | -0.36615 | 0.4 | 1 | 1.1 | 0.9
34 | 1 | 0.0042112 | 0.0010554 | 0 | 0 | 1 | 0.98141 | -0.35447 | 0.4 | 1 | 1.1 | 0.9
35 | 1 | 0.0037789 | 0.00094708 | 0 | 0 | 1 | 0.98075 | -0.36722 | 0.4 | 1 | 1.1 | 0.9
36 | 1 | 0.0031577 | 0.00079139 | 0 | 0 | 1 | 0.98142 | -0.35417 | 0.4 | 1 | 1.1 | 0.9
37 | 1 | 0.0017806 | 0.00044627 | 0 | 0 | 1 | 0.98022 | -0.37764 | 0.4 | 1 | 1.1 | 0.9
42 | 1 | 0.0043692 | 0.001095 | 0 | 0 | 1 | 0.982 | -0.34302 | 0.4 | 1 | 1.1 | 0.9
44 | 1 | 0.0016262 | 0.00040756 | 0 | 0 | 1 | 0.98006 | -0.38065 | 0.4 | 1 | 1.1 | 0.9
43 | 1 | 0.0051408 | 0.0012884 | 0 | 0 | 1 | 0.98219 | -0.33935 | 0.4 | 1 | 1.1 | 0.9
45 | 1 | 0.0024991 | 0.00062633 | 0 | 0 | 1 | 0.97968 | -0.38806 | 0.4 | 1 | 1.1 | 0.9
41 | 1 | 0.0038166 | 0.00095654 | 0 | 0 | 1 | 0.98366 | -0.31095 | 0.4 | 1 | 1.1 | 0.9
47 | 1 | 0.0051943 | 0.0013018 | 0 | 0 | 1 | 0.98267 | -0.33012 | 0.4 | 1 | 1.1 | 0.9
49 | 1 | 0.0038887 | 0.00097461 | 0 | 0 | 1 | 0.97688 | -0.44347 | 0.4 | 1 | 1.1 | 0.9
50 | 1 | 0.0020178 | 0.00050571 | 0 | 0 | 1 | 0.9769 | -0.44302 | 0.4 | 1 | 1.1 | 0.9
51 | 1 | 0.016811 | 0.0042132 | 0 | 0 | 1 | 0.97711 | -0.43907 | 0.4 | 1 | 1.1 | 0.9
55 | 1 | 0 | 0 | 0 | 0 | 1 | 0.97757 | -0.42996 | 0.4 | 1 | 1.1 | 0.9

## generator_data
GEN_BUS | PG | QG | QMAX | QMIN | VG | MBASE | GEN_STATUS | PMAX | PMIN
8 | 0.30169 | 0.078082 | 10 | -10 | 1 | 100 | 1 | 10 | 0

## branch_data
F_BUS | T_BUS | BR_R | BR_X | BR_B | RATE_A | RATE_B | RATE_C | TAP | SHIFT | BR_STATUS | ANGMIN | ANGMAX | P_in | Q_in | P_out | Q_out
1 | 2 | 2.7511 | 1.7607 | 4.6199e-09 | 0 | 0 | 0 | 0 | 0 | 1 | -90 | 90 | -0.0048643 | -0.0012191 | 0.004865 | 0.0012191
2 | 6 | 7.728 | 4.9459 | 1.2977e-08 | 0 | 0 | 0 | 0 | 0 | 1 | -90 | 90 | -0.004865 | -0.0012191 | 0.0048671 | 0.0012192
6 | 21 | 3.4543 | 2.2107 | 5.8007e-09 | 0 | 0 | 0 | 0 | 0 | 1 | -90 | 90 | -0.0048671 | -0.0012192 | 0.004868 | 0.0012193
21 | 22 | 1.3461 | 0.86152 | 2.2605e-09 | 0 | 0 | 0 | 0 | 0 | 1 | -90 | 90 | -0.013712 | -0.0034359 | 0.013715 | 0.0034375
3 | 4 | 1.0704 | 0.68507 | 7.1901e-09 | 0 | 0 | 0 | 0 | 0 | 1 | -90 | 90 | -0.095235 | -0.024018 | 0.095344 | 0.024087
3 | 5 | 2.6561 | 1.6999 | 1.7842e-08 | 0 | 0 | 0 | 0 | 0 | 1 | -90 | 90 | 0.095235 | 0.024018 | -0.094965 | -0.023848
4 | 48 | 2.5668 | 1.6427 | 1.7241e-08 | 0 | 0 | 0 | 0 | 0 | 1 | -90 | 90 | -0.095344 | -0.024087 | 0.095604 | 0.024252
5 | 38 | 1.2045 | 0.77086 | 6.0679e-09 | 0 | 0 | 0 | 0 | 0 | 1 | -90 | 90 | 0.094965 | 0.023848 | -0.094843 | -0.02377
48 | 46 | 0.37453 | 0.2397 | 2.5157e-09 | 0 | 0 | 0 | 0 | 0 | 1 | -90 | 90 | -0.097659 | -0.024767 | 0.097699 | 0.024792
46 | 45 | 0.091558 | 0.058597 | 6.15e-10 | 0 | 0 | 0 | 0 | 0 | 1 | -90 | 90 | -0.099938 | -0.025354 | 0.099948 | 0.02536
23 | 57 | 1.3276 | 0.8497 | 2.2295e-09 | 0 | 0 | 0 | 0 | 0 | 1 | -90 | 90 | -0.013721 | -0.0034405 | 0.013723 | 0.0034421
23 | 22 | 2.5288 | 1.6184 | 4.2465e-09 | 0 | 0 | 0 | 0 | 0 | 1 | -90 | 90 | 0.013721 | 0.0034405 | -0.013715 | -0.0034375
57 | 19 | 0.30057 | 0.19237 | 5.0475e-10 | 0 | 0 | 0 | 0 | 0 | 1 | -90 | 90 | -0.01804 | -0.0045239 | 0.018041 | 0.0045246
16 | 17 | 2.9053 | 1.8594 | 4.8787e-09 | 0 | 0 | 0 | 0 | 0 | 1 | -90 | 90 | 0.0037399 | 0.00093703 | -0.0037395 | -0.0009372
16 | 13 | 3.155 | 2.0192 | 5.2982e-09 | 0 | 0 | 0 | 0 | 0 | 1 | -90 | 90 | -0.0037399 | -0.00093703 | 0.0037404 | 0.00093684
13 | 11 | 4.9125 | 3.144 | 8.2494e-09 | 0 | 0 | 0 | 0 | 0 | 1 | -90 | 90 | -0.0037404 | -0.00093684 | 0.0037412 | 0.00093655
7 | 8 | 1.2238 | 0.7832 | 8.2201e-09 | 0 | 0 | 0 | 0 | 0 | 1 | -90 | 90 | -0.2931 | -0.075491 | 0.29423 | 0.076213
7 | 9 | 0.98773 | 0.63215 | 6.6347e-09 | 0 | 0 | 0 | 0 | 0 | 1 | -90 | 90 | 0.27616 | 0.071246 | -0.27535 | -0.070728
9 | 10 | 0.43224 | 0.27663 | 2.9034e-09 | 0 | 0 | 0 | 0 | 0 | 1 | -90 | 90 | 0.27535 | 0.070728 | -0.275 | -0.070501
10 | 31 | 0.99586 | 0.63735 | 6.6893e-09 | 0 | 0 | 0 | 0 | 0 | 1 | -90 | 90 | 0.27034 | 0.069334 | -0.26955 | -0.068829
31 | 32 | 1.4628 | 0.9362 | 9.8258e-09 | 0 | 0 | 0 | 0 | 0 | 1 | -90 | 90 | 0.14338 | 0.036645 | -0.14306 | -0.036436
31 | 30 | 0.51985 | 0.33271 | 3.4919e-09 | 0 | 0 | 0 | 0 | 0 | 1 | -90 | 90 | 0.12617 | 0.032184 | -0.12608 | -0.032127
32 | 39 | 0.63667 | 0.40747 | 4.2766e-09 | 0 | 0 | 0 | 0 | 0 | 1 | -90 | 90 | 0.14306 | 0.036436 | -0.14291 | -0.036345
30 | 29 | 0.13359 | 0.085496 | 8.9731e-10 | 0 | 0 | 0 | 0 | 0 | 1 | -90 | 90 | 0.12494 | 0.031841 | -0.12491 | -0.031827
11 | 12 | 2.2613 | 1.4472 | 3.7973e-09 | 0 | 0 | 0 | 0 | 0 | 1 | -90 | 90 | -0.041167 | -0.010316 | 0.04121 | 0.010343
12 | 14 | 0.90445 | 0.57885 | 1.5188e-09 | 0 | 0 | 0 | 0 | 0 | 1 | -90 | 90 | -0.04121 | -0.010343 | 0.041227 | 0.010354
14 | 54 | 1.4038 | 0.89846 | 2.3574e-09 | 0 | 0 | 0 | 0 | 0 | 1 | -90 | 90 | -0.071369 | -0.017925 | 0.071449 | 0.017976
14 | 59 | 0.33503 | 0.21442 | 5.626e-10 | 0 | 0 | 0 | 0 | 0 | 1 | -90 | 90 | 0.030142 | 0.0075709 | -0.030139 | -0.0075688
54 | 52 | 0.76734 | 0.4911 | 1.2886e-09 | 0 | 0 | 0 | 0 | 0 | 1 | -90 | 90 | -0.07626 | -0.019182 | 0.07631 | 0.019214
59 | 15 | 0.87997 | 0.56318 | 1.4777e-09 | 0 | 0 | 0 | 0 | 0 | 1 | -90 | 90 | 0.023827 | 0.0059867 | -0.023821 | -0.0059833
15 | 60 | 1.2695 | 0.81249 | 2.1319e-09 | 0 | 0 | 0 | 0 | 0 | 1 | -90 | 90 | 0.023821 | 0.0059833 | -0.023813 | -0.0059783
60 | 20 | 1.4742 | 0.94348 | 2.4756e-09 | 0 | 0 | 0 | 0 | 0 | 1 | -90 | 90 | 0.021689 | 0.005446 | -0.021681 | -0.0054412
52 | 53 | 3.4702 | 2.221 | 5.8275e-09 | 0 | 0 | 0 | 0 | 0 | 1 | -90 | 90 | -0.086777 | -0.021837 | 0.087068 | 0.022023
20 | 18 | 2.4217 | 1.5499 | 4.0667e-09 | 0 | 0 | 0 | 0 | 0 | 1 | -90 | 90 | 0.018054 | 0.0045321 | -0.018045 | -0.0045269
18 | 19 | 1.0609 | 0.679 | 1.7816e-09 | 0 | 0 | 0 | 0 | 0 | 1 | -90 | 90 | 0.018045 | 0.0045269 | -0.018041 | -0.0045246
24 | 25 | 0.34157 | 0.2186 | 5.7358e-10 | 0 | 0 | 0 | 0 | 0 | 1 | -90 | 90 | 0.12338 | 0.031263 | -0.12333 | -0.031227
24 | 26 | 1.7452 | 1.1169 | 2.9306e-09 | 0 | 0 | 0 | 0 | 0 | 1 | -90 | 90 | -0.1237 | -0.031342 | 0.12399 | 0.03153
25 | 27 | 1.0273 | 0.6575 | 1.7252e-09 | 0 | 0 | 0 | 0 | 0 | 1 | -90 | 90 | 0.029225 | 0.0073694 | -0.029216 | -0.0073633
25 | 28 | 0.94929 | 0.60755 | 1.5941e-09 | 0 | 0 | 0 | 0 | 0 | 1 | -90 | 90 | 0.094101 | 0.023857 | -0.094008 | -0.023798
26 | 29 | 1.0084 | 0.64538 | 3.3868e-09 | 0 | 0 | 0 | 0 | 0 | 1 | -90 | 90 | -0.12399 | -0.03153 | 0.12416 | 0.031639
27 | 58 | 2.3586 | 1.5095 | 3.9607e-09 | 0 | 0 | 0 | 0 | 0 | 1 | -90 | 90 | 0.029216 | 0.0073633 | -0.029194 | -0.0073495
28 | 53 | 1.0595 | 0.6781 | 1.7792e-09 | 0 | 0 | 0 | 0 | 0 | 1 | -90 | 90 | 0.08944 | 0.022653 | -0.089346 | -0.022594
58 | 56 | 8.1271 | 5.2014 | 1.3648e-08 | 0 | 0 | 0 | 0 | 0 | 1 | -90 | 90 | 0.02281 | 0.0057496 | -0.022763 | -0.005721
56 | 55 | 6.0355 | 3.8627 | 1.0135e-08 | 0 | 0 | 0 | 0 | 0 | 1 | -90 | 90 | 0.022763 | 0.005721 | -0.022729 | -0.0056998
39 | 40 | 0.036114 | 0.023113 | 2.4258e-10 | 0 | 0 | 0 | 0 | 0 | 1 | -90 | 90 | 0.14104 | 0.035874 | -0.14103 | -0.035869
40 | 41 | 0.47655 | 0.30499 | 3.201e-09 | 0 | 0 | 0 | 0 | 0 | 1 | -90 | 90 | 0.14103 | 0.035869 | -0.14092 | -0.035803
33 | 34 | 0.44273 | 0.28334 | 2.9738e-09 | 0 | 0 | 0 | 0 | 0 | 1 | -90 | 90 | -0.11469 | -0.029098 | 0.11476 | 0.029139
33 | 35 | 0.042258 | 0.027045 | 2.8385e-10 | 0 | 0 | 0 | 0 | 0 | 1 | -90 | 90 | 0.10974 | 0.027857 | -0.10974 | -0.027854
34 | 36 | 0.010996 | 0.0070374 | 7.3861e-11 | 0 | 0 | 0 | 0 | 0 | 1 | -90 | 90 | -0.11897 | -0.030195 | 0.11897 | 0.030196
35 | 37 | 0.42747 | 0.27358 | 2.8713e-09 | 0 | 0 | 0 | 0 | 0 | 1 | -90 | 90 | 0.10596 | 0.026907 | -0.10591 | -0.026873
36 | 42 | 0.3976 | 0.25447 | 2.6707e-09 | 0 | 0 | 0 | 0 | 0 | 1 | -90 | 90 | -0.12213 | -0.030987 | 0.12219 | 0.031029
37 | 44 | 0.12548 | 0.080309 | 8.4288e-10 | 0 | 0 | 0 | 0 | 0 | 1 | -90 | 90 | 0.10413 | 0.026427 | -0.10411 | -0.026417
42 | 43 | 0.12646 | 0.080936 | 8.4945e-10 | 0 | 0 | 0 | 0 | 0 | 1 | -90 | 90 | -0.12656 | -0.032124 | 0.12659 | 0.032138
44 | 45 | 0.31388 | 0.20089 | 2.1084e-09 | 0 | 0 | 0 | 0 | 0 | 1 | -90 | 90 | 0.10248 | 0.02601 | -0.10245 | -0.025986
43 | 47 | 0.30556 | 0.19556 | 2.0525e-09 | 0 | 0 | 0 | 0 | 0 | 1 | -90 | 90 | -0.13173 | -0.033426 | 0.13179 | 0.033464
41 | 47 | 0.61136 | 0.39127 | 4.1065e-09 | 0 | 0 | 0 | 0 | 0 | 1 | -90 | 90 | 0.13711 | 0.034846 | -0.13698 | -0.034765
49 | 50 | 0.50281 | 0.3218 | 8.4436e-10 | 0 | 0 | 0 | 0 | 0 | 1 | -90 | 90 | -0.0038887 | -0.00097461 | 0.0038888 | 0.00097458
50 | 51 | 2.8565 | 1.8282 | 4.7969e-09 | 0 | 0 | 0 | 0 | 0 | 1 | -90 | 90 | -0.0059066 | -0.0014803 | 0.0059077 | 0.0014805
51 | 55 | 1.7176 | 1.0993 | 2.8844e-09 | 0 | 0 | 0 | 0 | 0 | 1 | -90 | 90 | -0.022719 | -0.0056938 | 0.022729 | 0.0056998