## bus_data
BUS_I | BUS_TYPE | Pd | Qd | Gs | Bs | area | Vm | Va | baseKV | zone | Vmax | Vmin
1 | 1 | 0.0025755 | 0.00064549 | 0 | 0 | 1 | 0.97275 | -0.52655 | 0.4 | 1 | 1.1 | 0.9
2 | 1 | 0 | 0 | 0 | 0 | 1 | 0.97319 | -0.51775 | 0.4 | 1 | 1.1 | 0.9
3 | 1 | 0 | 0 | 0 | 0 | 1 | 0.97332 | -0.51523 | 0.4 | 1 | 1.1 | 0.9
46 | 1 | 0.0024911 | 0.00062432 | 0 | 0 | 1 | 0.9735 | -0.51171 | 0.4 | 1 | 1.1 | 0.9
23 | 1 | 0 | 0 | 0 | 0 | 1 | 0.97382 | -0.50546 | 0.4 | 1 | 1.1 | 0.9
37 | 1 | 0.0033053 | 0.0008284 | 0 | 0 | 1 | 0.97866 | -0.41073 | 0.4 | 1 | 1.1 | 0.9
38 | 1 | 0.0063707 | 0.0015967 | 0 | 0 | 1 | 0.97945 | -0.39528 | 0.4 | 1 | 1.1 | 0.9
5 | 1 | 0.084062 | 0.021068 | 0 | 0 | 1 | 0.98021 | -0.38036 | 0.4 | 1 | 1.1 | 0.9
6 | 1 | 0.0032318 | 0.00080997 | 0 | 0 | 1 | 0.97993 | -0.38594 | 0.4 | 1 | 1.1 | 0.9
7 | 1 | 0.041338 | 0.01036 | 0 | 0 | 1 | 0.98184 | -0.34857 | 0.4 | 1 | 1.1 | 0.9
8 | 1 | 0 | 0 | 0 | 0 | 1 | 0.97952 | -0.39391 | 0.4 | 1 | 1.1 | 0.9
9 | 1 | 0.0052776 | 0.0013227 | 0 | 0 | 1 | 0.98326 | -0.32077 | 0.4 | 1 | 1.1 | 0.9
14 | 1 | 0 | 0 | 0 | 0 | 1 | 0.97728 | -0.43782 | 0.4 | 1 | 1.1 | 0.9
13 | 1 | 0 | 0 | 0 | 0 | 1 | 0.97837 | -0.41647 | 0.4 | 1 | 1.1 | 0.9
21 | 1 | 0 | 0 | 0 | 0 | 1 | 0.98629 | -0.262 | 0.4 | 1 | 1.1 | 0.9
49 | 1 | 0.0093391 | 0.0023406 | 0 | 0 | 1 | 0.97485 | -0.48547 | 0.4 | 1 | 1.1 | 0.9
17 | 1 | 0 | 0 | 0 | 0 | 1 | 0.97374 | -0.50745 | 0.4 | 1 | 1.1 | 0.9
45 | 1 | 0.0035913 | 0.00090006 | 0 | 0 | 1 | 0.97386 | -0.5051 | 0.4 | 1 | 1.1 | 0.9
18 | 1 | 0 | 0 | 0 | 0 | 1 | 0.97361 | -0.50997 | 0.4 | 1 | 1.1 | 0.9
47 | 1 | 0.0065467 | 0.0016408 | 0 | 0 | 1 | 0.97344 | -0.51332 | 0.4 | 1 | 1.1 | 0.9
22 | 1 | 0 | 0 | 0 | 0 | 1 | 0.974 | -0.50236 | 0.4 | 1 | 1.1 | 0.9
43 | 1 | 0 | 0 | 0 | 0 | 1 | 0.97406 | -0.50101 | 0.4 | 1 | 1.1 | 0.9
19 | 1 | 0 | 0 | 0 | 0 | 1 | 0.97584 | -0.46549 | 0.4 | 1 | 1.1 | 0.9
54 | 1 | 0.022327 | 0.0055956 | 0 | 0 | 1 | 0.97406 | -0.50047 | 0.4 | 1 | 1.1 | 0.9
24 | 1 | 0 | 0 | 0 | 0 | 1 | 0.97395 | -0.50284 | 0.4 | 1 | 1.1 | 0.9
16 | 1 | 0 | 0 | 0 | 0 | 1 | 0.98591 | -0.26949 | 0.4 | 1 | 1.1 | 0.9
50 | 1 | 0.0019001 | 0.00047621 | 0 | 0 | 1 | 0.98544 | -0.27867 | 0.4 | 1 | 1.1 | 0.9
36 | 1 | 0.016185 | 0.0040563 | 0 | 0 | 1 | 0.97763 | -0.43112 | 0.4 | 1 | 1.1 | 0.9
12 | 1 | 0 | 0 | 0 | 0 | 1 | 0.97785 | -0.42682 | 0.4 | 1 | 1.1 | 0.9
32 | 1 | 0 | 0 | 0 | 0 | 1 | 0.98905 | -0.20877 | 0.4 | 1 | 1.1 | 0.9
35 | 1 | 0.00032339 | 8.1048e-05 | 0 | 0 | 1 | 0.97394 | -0.5029 | 0.4 | 1 | 1.1 | 0.9
10 | 1 | 0.00073136 | 0.0001833 | 0 | 0 | 1 | 0.97775 | -0.42868 | 0.4 | 1 | 1.1 | 0.9
26 | 1 | 0.00015441 | 3.8698e-05 | 0 | 0 | 1 | 0.97558 | -0.47151 | 0.4 | 1 | 1.1 | 0.9
28 | 1 | 0.00034177 | 8.5656e-05 | 0 | 0 | 1 | 0.97557 | -0.47172 | 0.4 | 1 | 1.1 | 0.9
27 | 1 | 0 | 0 | 0 | 0 | 1 | 0.97309 | -0.52076 | 0.4 | 1 | 1.1 | 0.9
29 | 1 | 0 | 0 | 0 | 0 | 1 | 0.97472 | -0.48846 | 0.4 | 1 | 1.1 | 0.9
34 | 1 | 0.0046596 | 0.0011678 | 0 | 0 | 1 | 0.97277 | -0.52706 | 0.4 | 1 | 1.1 | 0.9
44 | 1 | 0 | 0 | 0 | 0 | 1 | 0.97451 | -0.49222 | 0.4 | 1 | 1.1 | 0.9
42 | 1 | 0.0024752 | 0.00062036 | 0 | 0 | 1 | 0.974 | -0.50225 | 0.4 | 1 | 1.1 | 0.9
31 | 1 | 0 | 0 | 0 | 0 | 1 | 0.99144 | -0.16297 | 0.4 | 1 | 1.1 | 0.9
30 | 1 | 0.026244 | 0.0065773 | 0 | 0 | 1 | 0.99122 | -0.16718 | 0.4 | 1 | 1.1 | 0.9
33 | 1 | 0.023813 | 0.0059681 | 0 | 0 | 1 | 0.99332 | -0.12698 | 0.4 | 1 | 1.1 | 0.9
41 | 1 | 0 | 0 | 0 | 0 | 1 | 0.99597 | -0.076509 | 0.4 | 1 | 1.1 | 0.9
39 | 1 | 0.044451 | 0.011141 | 0 | 0 | 1 | 0.9995 | -0.0097066 | 0.4 | 1 | 1.1 | 0.9
40 | 3 | 0 | 0 | 0 | 0 | 1 | 1 | 0 | 0.4 | 1 | 1.1 | 0.9
48 | 1 | 0 | 0 | 0 | 0 | 1 | 0.99253 | -0.14286 | 0.4 | 1 | 1.1 | 0.9
51 | 1 | 0 | 0 | 0 | 0 | 1 | 0.99204 | -0.1522 | 0.4 | 1 | 1.1 | 0.9
52 | 1 | 0.071801 | 0.017995 | 0 | 0 | 1 | 0.99172 | -0.15847 | 0.4 | 1 | 1.1 | 0.9
53 | 1 | 0.028976 | 0.0072621 | 0 | 0 | 1 | 0.9917 | -0.15885 | 0.4 | 1 | 1.1 | 0.9

## generator_data
GEN_BUS | PG | QG | QMAX | QMIN | VG | MBASE | GEN_STATUS | PMAX | PMIN
40 | 0.41797 | 0.10682 | 10 | -10 | 1 | 100 | 1 | 10 | 0

## branch_data
F_BUS | T_BUS | BR_R | BR_X | BR_B | RATE_A | RATE_B | RATE_C | TAP | SHIFT | BR_STATUS | ANGMIN | ANGMAX | P_in | Q_in | P_out | Q_out
1 | 2 | 14.4859 | 9.271 | 2.4326e-08 | 0 | 0 | 0 | 0 | 0 | 1 | -90 | 90 | -0.0025755 | -0.00064551 | 0.0025765 | 0.0006439
2 | 3 | 4.1405 | 2.6499 | 6.953e-09 | 0 | 0 | 0 | 0 | 0 | 1 | -90 | 90 | -0.0025765 | -0.0006439 | 0.0025769 | 0.00064344
3 | 46 | 5.7825 | 3.7008 | 9.7104e-09 | 0 | 0 | 0 | 0 | 0 | 1 | -90 | 90 | -0.0025769 | -0.00064344 | 0.0025773 | 0.00064279
46 | 23 | 5.237 | 3.3517 | 8.7943e-09 | 0 | 0 | 0 | 0 | 0 | 1 | -90 | 90 | -0.0050683 | -0.0012671 | 0.0050698 | 0.0012673
23 | 24 | 2.1906 | 1.402 | 3.6786e-09 | 0 | 0 | 0 | 0 | 0 | 1 | -90 | 90 | -0.0050698 | -0.0012673 | 0.0050704 | 0.0012673
37 | 38 | 20.0615 | 12.8394 | 3.3689e-08 | 0 | 0 | 0 | 0 | 0 | 1 | -90 | 90 | -0.0033053 | -0.00082842 | 0.0033077 | 0.00082674
38 | 8 | 0.60586 | 0.38775 | 1.0174e-09 | 0 | 0 | 0 | 0 | 0 | 1 | -90 | 90 | -0.0096784 | -0.0024234 | 0.009679 | 0.0024237
5 | 6 | 0.42144 | 0.26972 | 2.1231e-09 | 0 | 0 | 0 | 0 | 0 | 1 | -90 | 90 | 0.057142 | 0.014372 | -0.057126 | -0.014363
5 | 7 | 0.97214 | 0.62217 | 4.8975e-09 | 0 | 0 | 0 | 0 | 0 | 1 | -90 | 90 | -0.1412 | -0.03544 | 0.14142 | 0.035577
6 | 8 | 0.6377 | 0.40813 | 3.2126e-09 | 0 | 0 | 0 | 0 | 0 | 1 | -90 | 90 | 0.053895 | 0.013553 | -0.053874 | -0.01354
7 | 9 | 0.65956 | 0.42212 | 3.3228e-09 | 0 | 0 | 0 | 0 | 0 | 1 | -90 | 90 | -0.18275 | -0.045937 | 0.183 | 0.046092
8 | 14 | 8.5766 | 5.489 | 2.8805e-08 | 0 | 0 | 0 | 0 | 0 | 1 | -90 | 90 | 0.022062 | 0.0055659 | -0.022016 | -0.005539
8 | 13 | 4.3808 | 2.8037 | 2.207e-08 | 0 | 0 | 0 | 0 | 0 | 1 | -90 | 90 | 0.022133 | 0.0055502 | -0.022109 | -0.0055371
9 | 21 | 1.361 | 0.87101 | 6.8562e-09 | 0 | 0 | 0 | 0 | 0 | 1 | -90 | 90 | -0.18828 | -0.047415 | 0.18881 | 0.047754
14 | 49 | 9.2682 | 5.9317 | 1.5564e-08 | 0 | 0 | 0 | 0 | 0 | 1 | -90 | 90 | 0.022016 | 0.0055391 | -0.021966 | -0.0055086
13 | 36 | 3.8795 | 2.4829 | 6.5147e-09 | 0 | 0 | 0 | 0 | 0 | 1 | -90 | 90 | 0.016196 | 0.004063 | -0.016184 | -0.0040564
13 | 12 | 7.482 | 4.7885 | 2.5129e-08 | 0 | 0 | 0 | 0 | 0 | 1 | -90 | 90 | 0.0059134 | 0.0014742 | -0.0059104 | -0.0014747
21 | 32 | 1.0709 | 0.68538 | 5.395e-09 | 0 | 0 | 0 | 0 | 0 | 1 | -90 | 90 | -0.21875 | -0.055361 | 0.21931 | 0.055719
21 | 19 | 31.6339 | 20.2457 | 5.3122e-08 | 0 | 0 | 0 | 0 | 0 | 1 | -90 | 90 | 0.028039 | 0.0071371 | -0.027767 | -0.006968
21 | 16 | 17.0695 | 10.9245 | 2.8664e-08 | 0 | 0 | 0 | 0 | 0 | 1 | -90 | 90 | 0.0019016 | 0.00047096 | -0.0019009 | -0.00047332
49 | 44 | 2.2761 | 1.4567 | 3.8221e-09 | 0 | 0 | 0 | 0 | 0 | 1 | -90 | 90 | 0.012627 | 0.0031679 | -0.012623 | -0.0031657
17 | 45 | 1.5256 | 0.97639 | 2.5619e-09 | 0 | 0 | 0 | 0 | 0 | 1 | -90 | 90 | -0.0065484 | -0.0016414 | 0.0065491 | 0.0016416
17 | 18 | 1.6352 | 1.0465 | 2.7459e-09 | 0 | 0 | 0 | 0 | 0 | 1 | -90 | 90 | 0.0065484 | 0.0016414 | -0.0065476 | -0.0016411
45 | 22 | 1.1485 | 0.73506 | 1.9287e-09 | 0 | 0 | 0 | 0 | 0 | 1 | -90 | 90 | -0.01014 | -0.0025417 | 0.010142 | 0.0025424
18 | 47 | 2.1739 | 1.3913 | 3.6505e-09 | 0 | 0 | 0 | 0 | 0 | 1 | -90 | 90 | 0.0065476 | 0.0016411 | -0.0065465 | -0.0016408
22 | 43 | 0.56719 | 0.363 | 9.5246e-10 | 0 | 0 | 0 | 0 | 0 | 1 | -90 | 90 | -0.010142 | -0.0025424 | 0.010142 | 0.0025427
43 | 44 | 2.9632 | 1.8964 | 4.9759e-09 | 0 | 0 | 0 | 0 | 0 | 1 | -90 | 90 | -0.012618 | -0.0031628 | 0.012623 | 0.0031657
43 | 42 | 2.1321 | 1.3645 | 3.5804e-09 | 0 | 0 | 0 | 0 | 0 | 1 | -90 | 90 | 0.0024753 | 0.00062013 | -0.0024752 | -0.00062038
19 | 54 | 6.6755 | 4.2723 | 1.121e-08 | 0 | 0 | 0 | 0 | 0 | 1 | -90 | 90 | 0.022363 | 0.0056185 | -0.022326 | -0.0055958
19 | 24 | 29.4171 | 18.8269 | 4.9399e-08 | 0 | 0 | 0 | 0 | 0 | 1 | -90 | 90 | 0.0054034 | 0.0013497 | -0.0053938 | -0.0013482
24 | 35 | 0.80395 | 0.51453 | 1.3501e-09 | 0 | 0 | 0 | 0 | 0 | 1 | -90 | 90 | 0.00032338 | 8.0924e-05 | -0.00032338 | -8.1051e-05
16 | 50 | 20.982 | 13.4285 | 3.5234e-08 | 0 | 0 | 0 | 0 | 0 | 1 | -90 | 90 | 0.0019009 | 0.00047332 | -0.0019001 | -0.00047621
12 | 26 | 36.8683 | 23.5957 | 6.1912e-08 | 0 | 0 | 0 | 0 | 0 | 1 | -90 | 90 | 0.005179 | 0.0012932 | -0.005168 | -0.001292
12 | 10 | 10.8728 | 6.9586 | 1.8258e-08 | 0 | 0 | 0 | 0 | 0 | 1 | -90 | 90 | 0.00073141 | 0.0001816 | -0.00073134 | -0.0001833
32 | 31 | 0.92612 | 0.59272 | 4.6656e-09 | 0 | 0 | 0 | 0 | 0 | 1 | -90 | 90 | -0.21931 | -0.055719 | 0.21979 | 0.056029
26 | 28 | 0.1736 | 0.11111 | 2.9153e-10 | 0 | 0 | 0 | 0 | 0 | 1 | -90 | 90 | 0.0050136 | 0.0012533 | -0.0050136 | -0.0012533
28 | 29 | 15.2552 | 9.7633 | 2.5618e-08 | 0 | 0 | 0 | 0 | 0 | 1 | -90 | 90 | 0.0046718 | 0.0011677 | -0.0046681 | -0.0011677
27 | 29 | 29.4212 | 18.8296 | 4.9406e-08 | 0 | 0 | 0 | 0 | 0 | 1 | -90 | 90 | -0.0046609 | -0.0011678 | 0.0046681 | 0.0011677
27 | 34 | 5.7397 | 3.6734 | 9.6385e-09 | 0 | 0 | 0 | 0 | 0 | 1 | -90 | 90 | 0.0046609 | 0.0011678 | -0.0046595 | -0.0011679
31 | 33 | 0.65214 | 0.41737 | 3.2853e-09 | 0 | 0 | 0 | 0 | 0 | 1 | -90 | 90 | -0.24604 | -0.062609 | 0.24647 | 0.062883
31 | 30 | 0.70763 | 0.45288 | 1.1883e-09 | 0 | 0 | 0 | 0 | 0 | 1 | -90 | 90 | 0.026249 | 0.0065806 | -0.026244 | -0.0065773
33 | 41 | 0.83685 | 0.53558 | 4.2159e-09 | 0 | 0 | 0 | 0 | 0 | 1 | -90 | 90 | -0.27028 | -0.068851 | 0.27094 | 0.069272
41 | 48 | 2.9171 | 1.867 | 4.8986e-09 | 0 | 0 | 0 | 0 | 0 | 1 | -90 | 90 | 0.10117 | 0.025509 | -0.10085 | -0.025305
41 | 40 | 0.92762 | 0.59368 | 4.6732e-09 | 0 | 0 | 0 | 0 | 0 | 1 | -90 | 90 | -0.37211 | -0.094782 | 0.37349 | 0.095664
39 | 40 | 0.9783 | 0.62611 | 1.6428e-09 | 0 | 0 | 0 | 0 | 0 | 1 | -90 | 90 | -0.044451 | -0.011141 | 0.044472 | 0.011154
48 | 51 | 1.4237 | 0.91115 | 2.3907e-09 | 0 | 0 | 0 | 0 | 0 | 1 | -90 | 90 | 0.028998 | 0.0072758 | -0.028985 | -0.0072678
48 | 52 | 0.95945 | 0.61405 | 1.6112e-09 | 0 | 0 | 0 | 0 | 0 | 1 | -90 | 90 | 0.071855 | 0.018029 | -0.071801 | -0.017995
51 | 53 | 1.012 | 0.64765 | 1.6993e-09 | 0 | 0 | 0 | 0 | 0 | 1 | -90 | 90 | 0.028985 | 0.0072678 | -0.028976 | -0.0072621