## bus_data
BUS_I | BUS_TYPE | Pd | Qd | Gs | Bs | area | Vm | Va | baseKV | zone | Vmax | Vmin
1 | 1 | 0.030269 | 0.0075861 | 0 | 0 | 1 | 0.99809 | -0.036812 | 0.4 | 1 | 1.1 | 0.9
2 | 1 | 0.021767 | 0.0054554 | 0 | 0 | 1 | 0.99807 | -0.037166 | 0.4 | 1 | 1.1 | 0.9
3 | 1 | 0.052861 | 0.013248 | 0 | 0 | 1 | 0.99809 | -0.036668 | 0.4 | 1 | 1.1 | 0.9
5 | 3 | 0 | 0 | 0 | 0 | 1 | 1 | 0 | 0.4 | 1 | 1.1 | 0.9
15 | 1 | 0.0070678 | 0.0017714 | 0 | 0 | 1 | 0.9989 | -0.021088 | 0.4 | 1 | 1.1 | 0.9
32 | 1 | 0 | 0 | 0 | 0 | 1 | 0.99962 | -0.0073735 | 0.4 | 1 | 1.1 | 0.9
7 | 1 | 0 | 0 | 0 | 0 | 1 | 0.99036 | -0.18556 | 0.4 | 1 | 1.1 | 0.9
9 | 1 | 0 | 0 | 0 | 0 | 1 | 0.98977 | -0.19702 | 0.4 | 1 | 1.1 | 0.9
29 | 1 | 0.003908 | 0.00097944 | 0 | 0 | 1 | 0.99066 | -0.17971 | 0.4 | 1 | 1.1 | 0.9
8 | 1 | 0 | 0 | 0 | 0 | 1 | 0.99483 | -0.099189 | 0.4 | 1 | 1.1 | 0.9
35 | 1 | 0.0068581 | 0.0017188 | 0 | 0 | 1 | 0.99336 | -0.12759 | 0.4 | 1 | 1.1 | 0.9
34 | 1 | 0.010687 | 0.0026783 | 0 | 0 | 1 | 0.99623 | -0.072183 | 0.4 | 1 | 1.1 | 0.9
43 | 1 | 0.0037958 | 0.00095132 | 0 | 0 | 1 | 0.98898 | -0.21243 | 0.4 | 1 | 1.1 | 0.9
11 | 1 | 0 | 0 | 0 | 0 | 1 | 0.99623 | -0.072424 | 0.4 | 1 | 1.1 | 0.9
37 | 1 | 0.02137 | 0.0053557 | 0 | 0 | 1 | 0.99515 | -0.093334 | 0.4 | 1 | 1.1 | 0.9
36 | 1 | 0.020565 | 0.005154 | 0 | 0 | 1 | 0.99752 | -0.047643 | 0.4 | 1 | 1.1 | 0.9
13 | 1 | 0.0058101 | 0.0014561 | 0 | 0 | 1 | 0.99853 | -0.028159 | 0.4 | 1 | 1.1 | 0.9
33 | 1 | 0.023485 | 0.0058858 | 0 | 0 | 1 | 0.99823 | -0.033952 | 0.4 | 1 | 1.1 | 0.9
31 | 1 | 0.022696 | 0.0056881 | 0 | 0 | 1 | 0.99899 | -0.019423 | 0.4 | 1 | 1.1 | 0.9
39 | 1 | 0.027849 | 0.0069796 | 0 | 0 | 1 | 0.99502 | -0.095838 | 0.4 | 1 | 1.1 | 0.9
38 | 1 | 0.027972 | 0.0070104 | 0 | 0 | 1 | 0.99508 | -0.094545 | 0.4 | 1 | 1.1 | 0.9
30 | 1 | 0.012166 | 0.0030491 | 0 | 0 | 1 | 0.99897 | -0.019756 | 0.4 | 1 | 1.1 | 0.9
24 | 1 | 0.009277 | 0.002325 | 0 | 0 | 1 | 0.99083 | -0.1764 | 0.4 | 1 | 1.1 | 0.9
28 | 1 | 0.0042225 | 0.0010583 | 0 | 0 | 1 | 0.99335 | -0.12765 | 0.4 | 1 | 1.1 | 0.9
19 | 1 | 0.0053999 | 0.0013533 | 0 | 0 | 1 | 0.99671 | -0.063155 | 0.4 | 1 | 1.1 | 0.9
41 | 1 | 0.0034618 | 0.00086762 | 0 | 0 | 1 | 0.98883 | -0.21536 | 0.4 | 1 | 1.1 | 0.9
22 | 1 | 0.004083 | 0.0010233 | 0 | 0 | 1 | 0.99109 | -0.17137 | 0.4 | 1 | 1.1 | 0.9
20 | 1 | 0.0047973 | 0.0012023 | 0 | 0 | 1 | 0.99124 | -0.16852 | 0.4 | 1 | 1.1 | 0.9
25 | 1 | 0 | 0 | 0 | 0 | 1 | 0.99202 | -0.15341 | 0.4 | 1 | 1.1 | 0.9
26 | 1 | 0.0044699 | 0.0011203 | 0 | 0 | 1 | 0.99219 | -0.15018 | 0.4 | 1 | 1.1 | 0.9
23 | 1 | 0.0036598 | 0.00091724 | 0 | 0 | 1 | 0.99169 | -0.15983 | 0.4 | 1 | 1.1 | 0.9
12 | 1 | 0.018452 | 0.0046245 | 0 | 0 | 1 | 0.99829 | -0.032791 | 0.4 | 1 | 1.1 | 0.9
14 | 1 | 0.0071581 | 0.001794 | 0 | 0 | 1 | 0.99774 | -0.043287 | 0.4 | 1 | 1.1 | 0.9
16 | 1 | 0.014326 | 0.0035904 | 0 | 0 | 1 | 0.99769 | -0.04421 | 0.4 | 1 | 1.1 | 0.9
17 | 1 | 0.013018 | 0.0032627 | 0 | 0 | 1 | 0.99727 | -0.052288 | 0.4 | 1 | 1.1 | 0.9
18 | 1 | 0.0046117 | 0.0011558 | 0 | 0 | 1 | 0.99711 | -0.05529 | 0.4 | 1 | 1.1 | 0.9
21 | 1 | 0.0030575 | 0.00076629 | 0 | 0 | 1 | 0.99139 | -0.16562 | 0.4 | 1 | 1.1 | 0.9
27 | 1 | 0.0048025 | 0.0012036 | 0 | 0 | 1 | 0.99243 | -0.14548 | 0.4 | 1 | 1.1 | 0.9
40 | 1 | 0.0038824 | 0.00097301 | 0 | 0 | 1 | 0.98873 | -0.21726 | 0.4 | 1 | 1.1 | 0.9
42 | 1 | 0.0021287 | 0.0005335 | 0 | 0 | 1 | 0.98873 | -0.21728 | 0.4 | 1 | 1.1 | 0.9

## generator_data
GEN_BUS | PG | QG | QMAX | QMIN | VG | MBASE | GEN_STATUS | PMAX | PMIN
5 | 0.41128 | 0.1036 | 10 | -10 | 1 | 100 | 1 | 10 | 0

## branch_data
F_BUS | T_BUS | BR_R | BR_X | BR_B | RATE_A | RATE_B | RATE_C | TAP | SHIFT | BR_STATUS | ANGMIN | ANGMAX | P_in | Q_in | P_out | Q_out
1 | 2 | 0.072673 | 0.046511 | 1.2204e-10 | 0 | 0 | 0 | 0 | 0 | 1 | -90 | 90 | 0.021768 | 0.0054556 | -0.021767 | -0.0054554
1 | 3 | 0.01235 | 0.0079041 | 2.0739e-11 | 0 | 0 | 0 | 0 | 0 | 1 | -90 | 90 | -0.052037 | -0.013042 | 0.052037 | 0.013042
3 | 5 | 1.5638 | 1.0009 | 2.6261e-09 | 0 | 0 | 0 | 0 | 0 | 1 | -90 | 90 | -0.1049 | -0.02629 | 0.10508 | 0.026408
5 | 15 | 0.63393 | 0.40572 | 2.1291e-09 | 0 | 0 | 0 | 0 | 0 | 1 | -90 | 90 | 0.14963 | 0.037767 | -0.14948 | -0.03767
5 | 32 | 0.21164 | 0.13545 | 7.108e-10 | 0 | 0 | 0 | 0 | 0 | 1 | -90 | 90 | 0.15657 | 0.039421 | -0.15651 | -0.039385
15 | 13 | 0.22281 | 0.1426 | 7.4831e-10 | 0 | 0 | 0 | 0 | 0 | 1 | -90 | 90 | 0.14241 | 0.035899 | -0.14236 | -0.035868
32 | 33 | 0.98051 | 0.62753 | 1.6465e-09 | 0 | 0 | 0 | 0 | 0 | 1 | -90 | 90 | 0.12163 | 0.030636 | -0.12148 | -0.030537
32 | 31 | 1.5471 | 0.99012 | 2.5979e-09 | 0 | 0 | 0 | 0 | 0 | 1 | -90 | 90 | 0.034882 | 0.0087499 | -0.034862 | -0.0087373
7 | 9 | 3.7938 | 2.428 | 6.3708e-09 | 0 | 0 | 0 | 0 | 0 | 1 | -90 | 90 | 0.013288 | 0.0033356 | -0.01328 | -0.0033316
7 | 29 | 1.9399 | 1.2415 | 3.2576e-09 | 0 | 0 | 0 | 0 | 0 | 1 | -90 | 90 | -0.013288 | -0.0033356 | 0.013291 | 0.0033377
9 | 43 | 5.0929 | 3.2595 | 8.5524e-09 | 0 | 0 | 0 | 0 | 0 | 1 | -90 | 90 | 0.01328 | 0.0033316 | -0.013271 | -0.0033262
29 | 24 | 0.84791 | 0.54266 | 1.4239e-09 | 0 | 0 | 0 | 0 | 0 | 1 | -90 | 90 | -0.017199 | -0.0043171 | 0.017202 | 0.0043187
8 | 35 | 2.0157 | 1.29 | 3.3849e-09 | 0 | 0 | 0 | 0 | 0 | 1 | -90 | 90 | 0.062614 | 0.015771 | -0.062529 | -0.015717
8 | 34 | 1.9222 | 1.2302 | 3.2278e-09 | 0 | 0 | 0 | 0 | 0 | 1 | -90 | 90 | -0.062614 | -0.015771 | 0.062695 | 0.015822
35 | 28 | 0.0049525 | 0.0031696 | 8.3166e-12 | 0 | 0 | 0 | 0 | 0 | 1 | -90 | 90 | 0.055671 | 0.013998 | -0.055671 | -0.013998
34 | 19 | 0.54972 | 0.35182 | 9.2312e-10 | 0 | 0 | 0 | 0 | 0 | 1 | -90 | 90 | -0.073382 | -0.018501 | 0.073414 | 0.018521
43 | 41 | 1.358 | 0.86912 | 2.2804e-09 | 0 | 0 | 0 | 0 | 0 | 1 | -90 | 90 | 0.0094747 | 0.0023749 | -0.0094734 | -0.0023742
11 | 37 | 1.2037 | 0.77039 | 2.0214e-09 | 0 | 0 | 0 | 0 | 0 | 1 | -90 | 90 | 0.077273 | 0.019398 | -0.077196 | -0.019349
11 | 36 | 1.43 | 0.91522 | 2.4014e-09 | 0 | 0 | 0 | 0 | 0 | 1 | -90 | 90 | -0.077273 | -0.019398 | 0.077364 | 0.019456
37 | 38 | 0.09629 | 0.061626 | 1.617e-10 | 0 | 0 | 0 | 0 | 0 | 1 | -90 | 90 | 0.055826 | 0.013993 | -0.055823 | -0.013991
36 | 33 | 0.62507 | 0.40005 | 1.0497e-09 | 0 | 0 | 0 | 0 | 0 | 1 | -90 | 90 | -0.097929 | -0.02461 | 0.097993 | 0.024651
13 | 12 | 0.1521 | 0.097343 | 2.5542e-10 | 0 | 0 | 0 | 0 | 0 | 1 | -90 | 90 | 0.13655 | 0.034412 | -0.13652 | -0.034393
31 | 30 | 0.12235 | 0.078303 | 2.0546e-10 | 0 | 0 | 0 | 0 | 0 | 1 | -90 | 90 | 0.012166 | 0.0030492 | -0.012166 | -0.0030491
39 | 38 | 0.20614 | 0.13193 | 3.4616e-10 | 0 | 0 | 0 | 0 | 0 | 1 | -90 | 90 | -0.027849 | -0.0069796 | 0.027851 | 0.0069807
24 | 22 | 0.83627 | 0.53521 | 1.4043e-09 | 0 | 0 | 0 | 0 | 0 | 1 | -90 | 90 | -0.026479 | -0.0066438 | 0.026485 | 0.0066477
28 | 27 | 1.5351 | 0.98248 | 2.5779e-09 | 0 | 0 | 0 | 0 | 0 | 1 | -90 | 90 | 0.051449 | 0.01294 | -0.051405 | -0.012912
19 | 18 | 0.44627 | 0.28561 | 7.4941e-10 | 0 | 0 | 0 | 0 | 0 | 1 | -90 | 90 | -0.078813 | -0.019874 | 0.078843 | 0.019893
41 | 40 | 1.3808 | 0.88373 | 2.3188e-09 | 0 | 0 | 0 | 0 | 0 | 1 | -90 | 90 | 0.0060116 | 0.0015066 | -0.006011 | -0.0015065
22 | 20 | 0.41074 | 0.26287 | 6.8974e-10 | 0 | 0 | 0 | 0 | 0 | 1 | -90 | 90 | -0.030568 | -0.007671 | 0.030573 | 0.0076736
20 | 21 | 0.36211 | 0.23175 | 6.0808e-10 | 0 | 0 | 0 | 0 | 0 | 1 | -90 | 90 | -0.03537 | -0.0088759 | 0.035375 | 0.008879
25 | 26 | 0.3385 | 0.21664 | 5.6843e-10 | 0 | 0 | 0 | 0 | 0 | 1 | -90 | 90 | -0.042116 | -0.010577 | 0.042122 | 0.010581
25 | 23 | 0.67307 | 0.43077 | 1.1303e-09 | 0 | 0 | 0 | 0 | 0 | 1 | -90 | 90 | 0.042116 | 0.010577 | -0.042103 | -0.010569
26 | 27 | 0.44579 | 0.28531 | 7.4861e-10 | 0 | 0 | 0 | 0 | 0 | 1 | -90 | 90 | -0.046592 | -0.011702 | 0.046602 | 0.011708
23 | 21 | 0.66398 | 0.42494 | 1.115e-09 | 0 | 0 | 0 | 0 | 0 | 1 | -90 | 90 | 0.038443 | 0.0096519 | -0.038432 | -0.0096452
12 | 14 | 0.39844 | 0.255 | 6.6908e-10 | 0 | 0 | 0 | 0 | 0 | 1 | -90 | 90 | 0.11807 | 0.029768 | -0.11801 | -0.02973
14 | 16 | 0.037263 | 0.023848 | 6.2574e-11 | 0 | 0 | 0 | 0 | 0 | 1 | -90 | 90 | 0.11085 | 0.027936 | -0.11085 | -0.027933
16 | 17 | 0.37479 | 0.23987 | 6.2938e-10 | 0 | 0 | 0 | 0 | 0 | 1 | -90 | 90 | 0.096522 | 0.024343 | -0.096485 | -0.024319
17 | 18 | 0.16101 | 0.10304 | 2.7038e-10 | 0 | 0 | 0 | 0 | 0 | 1 | -90 | 90 | 0.083467 | 0.021057 | -0.083455 | -0.021049
40 | 42 | 0.046252 | 0.029601 | 7.767e-11 | 0 | 0 | 0 | 0 | 0 | 1 | -90 | 90 | 0.0021287 | 0.00053349 | -0.0021287 | -0.0005335