## bus_data
BUS_I | BUS_TYPE | Pd | Qd | Gs | Bs | area | Vm | Va | baseKV | zone | Vmax | Vmin
1 | 1 | 0.011704 | 0.0029333 | 0 | 0 | 1 | 0.99932 | -0.013119 | 0.4 | 1 | 1.1 | 0.9
2 | 1 | 0 | 0 | 0 | 0 | 1 | 0.9995 | -0.0096324 | 0.4 | 1 | 1.1 | 0.9
3 | 3 | 0.015724 | 0.0039409 | 0 | 0 | 1 | 1 | 0 | 0.4 | 1 | 1.1 | 0.9
6 | 1 | 0 | 0 | 0 | 0 | 1 | 0.99929 | -0.013719 | 0.4 | 1 | 1.1 | 0.9
59 | 1 | 0.028957 | 0.0072572 | 0 | 0 | 1 | 0.99879 | -0.023094 | 0.4 | 1 | 1.1 | 0.9
5 | 1 | 0 | 0 | 0 | 0 | 1 | 0.9991 | -0.017387 | 0.4 | 1 | 1.1 | 0.9
7 | 1 | 0.0010098 | 0.00025308 | 0 | 0 | 1 | 0.99886 | -0.021866 | 0.4 | 1 | 1.1 | 0.9
57 | 1 | 0.01955 | 0.0048998 | 0 | 0 | 1 | 0.99754 | -0.0468 | 0.4 | 1 | 1.1 | 0.9
61 | 1 | 0.018558 | 0.0046512 | 0 | 0 | 1 | 0.99549 | -0.086277 | 0.4 | 1 | 1.1 | 0.9
60 | 1 | 0.015261 | 0.0038248 | 0 | 0 | 1 | 0.9955 | -0.085968 | 0.4 | 1 | 1.1 | 0.9
10 | 1 | 0.0045855 | 0.0011492 | 0 | 0 | 1 | 0.97822 | -0.41964 | 0.4 | 1 | 1.1 | 0.9
13 | 1 | 0 | 0 | 0 | 0 | 1 | 0.97831 | -0.41802 | 0.4 | 1 | 1.1 | 0.9
8 | 1 | 0.0004995 | 0.00012519 | 0 | 0 | 1 | 0.99886 | -0.022024 | 0.4 | 1 | 1.1 | 0.9
28 | 1 | 0.010954 | 0.0027454 | 0 | 0 | 1 | 0.97879 | -0.4086 | 0.4 | 1 | 1.1 | 0.9
15 | 1 | 0 | 0 | 0 | 0 | 1 | 0.97899 | -0.40474 | 0.4 | 1 | 1.1 | 0.9
9 | 1 | 0.0013808 | 0.00034605 | 0 | 0 | 1 | 0.99884 | -0.022399 | 0.4 | 1 | 1.1 | 0.9
11 | 1 | 0.008007 | 0.0020067 | 0 | 0 | 1 | 0.97697 | -0.44426 | 0.4 | 1 | 1.1 | 0.9
12 | 1 | 0.0063871 | 0.0016008 | 0 | 0 | 1 | 0.97677 | -0.44819 | 0.4 | 1 | 1.1 | 0.9
14 | 1 | 0 | 0 | 0 | 0 | 1 | 0.97587 | -0.46592 | 0.4 | 1 | 1.1 | 0.9
17 | 1 | 0 | 0 | 0 | 0 | 1 | 0.9755 | -0.4731 | 0.4 | 1 | 1.1 | 0.9
21 | 1 | 0.025271 | 0.0063334 | 0 | 0 | 1 | 0.97515 | -0.48013 | 0.4 | 1 | 1.1 | 0.9
25 | 1 | 0.020878 | 0.0052326 | 0 | 0 | 1 | 0.97997 | -0.38553 | 0.4 | 1 | 1.1 | 0.9
16 | 1 | 0 | 0 | 0 | 0 | 1 | 0.98267 | -0.33292 | 0.4 | 1 | 1.1 | 0.9
36 | 1 | 0.0097829 | 0.0024518 | 0 | 0 | 1 | 0.98334 | -0.3198 | 0.4 | 1 | 1.1 | 0.9
27 | 1 | 0.0044433 | 0.0011136 | 0 | 0 | 1 | 0.98224 | -0.34118 | 0.4 | 1 | 1.1 | 0.9
34 | 1 | 0 | 0 | 0 | 0 | 1 | 0.97549 | -0.47332 | 0.4 | 1 | 1.1 | 0.9
33 | 1 | 0.0029234 | 0.00073266 | 0 | 0 | 1 | 0.97539 | -0.47538 | 0.4 | 1 | 1.1 | 0.9
18 | 1 | 0 | 0 | 0 | 0 | 1 | 0.98494 | -0.28872 | 0.4 | 1 | 1.1 | 0.9
38 | 1 | 0.0090415 | 0.002266 | 0 | 0 | 1 | 0.9858 | -0.27204 | 0.4 | 1 | 1.1 | 0.9
37 | 1 | 0.0061267 | 0.0015355 | 0 | 0 | 1 | 0.9845 | -0.29725 | 0.4 | 1 | 1.1 | 0.9
20 | 1 | 0 | 0 | 0 | 0 | 1 | 0.98975 | -0.19603 | 0.4 | 1 | 1.1 | 0.9
35 | 1 | 0 | 0 | 0 | 0 | 1 | 0.99108 | -0.17052 | 0.4 | 1 | 1.1 | 0.9
42 | 1 | 0.0047428 | 0.0011887 | 0 | 0 | 1 | 0.98764 | -0.23653 | 0.4 | 1 | 1.1 | 0.9
22 | 1 | 0.011465 | 0.0028734 | 0 | 0 | 1 | 0.97501 | -0.48289 | 0.4 | 1 | 1.1 | 0.9
26 | 1 | 0.01282 | 0.003213 | 0 | 0 | 1 | 0.98088 | -0.36772 | 0.4 | 1 | 1.1 | 0.9
31 | 1 | 0.003282 | 0.00082255 | 0 | 0 | 1 | 0.97547 | -0.4738 | 0.4 | 1 | 1.1 | 0.9
39 | 1 | 0.0062495 | 0.0015663 | 0 | 0 | 1 | 0.98655 | -0.25758 | 0.4 | 1 | 1.1 | 0.9
47 | 1 | 0.037099 | 0.0092979 | 0 | 0 | 1 | 0.99205 | -0.15189 | 0.4 | 1 | 1.1 | 0.9
41 | 1 | 0.0050767 | 0.0012723 | 0 | 0 | 1 | 0.98728 | -0.24344 | 0.4 | 1 | 1.1 | 0.9
23 | 1 | 0.0067896 | 0.0017016 | 0 | 0 | 1 | 0.97477 | -0.48764 | 0.4 | 1 | 1.1 | 0.9
24 | 1 | 0 | 0 | 0 | 0 | 1 | 0.97472 | -0.48859 | 0.4 | 1 | 1.1 | 0.9
29 | 1 | 0.0024676 | 0.00061845 | 0 | 0 | 1 | 0.97465 | -0.48988 | 0.4 | 1 | 1.1 | 0.9
44 | 1 | 0 | 0 | 0 | 0 | 1 | 0.99308 | -0.13219 | 0.4 | 1 | 1.1 | 0.9
40 | 1 | 0.0054932 | 0.0013767 | 0 | 0 | 1 | 0.98693 | -0.25019 | 0.4 | 1 | 1.1 | 0.9
43 | 1 | 0.018313 | 0.0045898 | 0 | 0 | 1 | 0.99292 | -0.1353 | 0.4 | 1 | 1.1 | 0.9
46 | 1 | 0.018863 | 0.0047275 | 0 | 0 | 1 | 0.99245 | -0.14432 | 0.4 | 1 | 1.1 | 0.9
48 | 1 | 0.011708 | 0.0029343 | 0 | 0 | 1 | 0.9941 | -0.11267 | 0.4 | 1 | 1.1 | 0.9
50 | 1 | 0.023455 | 0.0058783 | 0 | 0 | 1 | 0.99219 | -0.14946 | 0.4 | 1 | 1.1 | 0.9
56 | 1 | 0.040624 | 0.010181 | 0 | 0 | 1 | 0.99484 | -0.098527 | 0.4 | 1 | 1.1 | 0.9
51 | 1 | 0.014949 | 0.0037466 | 0 | 0 | 1 | 0.99217 | -0.14985 | 0.4 | 1 | 1.1 | 0.9
54 | 1 | 0.021135 | 0.0052968 | 0 | 0 | 1 | 0.99516 | -0.092338 | 0.4 | 1 | 1.1 | 0.9
52 | 1 | 0.0078768 | 0.0019741 | 0 | 0 | 1 | 0.99576 | -0.080947 | 0.4 | 1 | 1.1 | 0.9
53 | 1 | 0.011448 | 0.0028692 | 0 | 0 | 1 | 0.9964 | -0.068677 | 0.4 | 1 | 1.1 | 0.9
55 | 1 | 0 | 0 | 0 | 0 | 1 | 0.99661 | -0.064594 | 0.4 | 1 | 1.1 | 0.9
58 | 1 | 0.037074 | 0.0092917 | 0 | 0 | 1 | 0.99556 | -0.084913 | 0.4 | 1 | 1.1 | 0.9

## generator_data
GEN_BUS | PG | QG | QMAX | QMIN | VG | MBASE | GEN_STATUS | PMAX | PMIN
3 | 0.52673 | 0.13385 | 10 | -10 | 1 | 100 | 1 | 10 | 0

## branch_data
F_BUS | T_BUS | BR_R | BR_X | BR_B | RATE_A | RATE_B | RATE_C | TAP | SHIFT | BR_STATUS | ANGMIN | ANGMAX | P_in | Q_in | P_out | Q_out
1 | 2 | 1.3336 | 0.85348 | 2.2394e-09 | 0 | 0 | 0 | 0 | 0 | 1 | -90 | 90 | -0.011704 | -0.0029333 | 0.011706 | 0.0029343
2 | 3 | 2.955 | 1.8912 | 4.9622e-09 | 0 | 0 | 0 | 0 | 0 | 1 | -90 | 90 | -0.014598 | -0.0036563 | 0.014604 | 0.0036601
2 | 6 | 6.3147 | 4.0414 | 1.0604e-08 | 0 | 0 | 0 | 0 | 0 | 1 | -90 | 90 | 0.0028918 | 0.00072198 | -0.0028912 | -0.00072268
3 | 59 | 0.21028 | 0.13458 | 1.4125e-09 | 0 | 0 | 0 | 0 | 0 | 1 | -90 | 90 | 0.4964 | 0.12625 | -0.49585 | -0.12589
6 | 5 | 5.6699 | 3.6287 | 9.5213e-09 | 0 | 0 | 0 | 0 | 0 | 1 | -90 | 90 | 0.0028912 | 0.00072268 | -0.0028907 | -0.00072331
59 | 57 | 0.22879 | 0.14643 | 1.5368e-09 | 0 | 0 | 0 | 0 | 0 | 1 | -90 | 90 | 0.46689 | 0.11864 | -0.46636 | -0.11829
5 | 7 | 6.9268 | 4.4331 | 1.1632e-08 | 0 | 0 | 0 | 0 | 0 | 1 | -90 | 90 | 0.0028907 | 0.00072331 | -0.0028901 | -0.00072408
7 | 8 | 0.37521 | 0.24014 | 6.3008e-10 | 0 | 0 | 0 | 0 | 0 | 1 | -90 | 90 | 0.0018803 | 0.000471 | -0.0018803 | -0.00047105
57 | 55 | 0.17892 | 0.11451 | 1.2018e-09 | 0 | 0 | 0 | 0 | 0 | 1 | -90 | 90 | 0.44681 | 0.1134 | -0.44642 | -0.11315
61 | 60 | 0.073907 | 0.047301 | 1.2411e-10 | 0 | 0 | 0 | 0 | 0 | 1 | -90 | 90 | -0.018558 | -0.0046512 | 0.018559 | 0.0046513
60 | 58 | 0.13856 | 0.08868 | 2.3268e-10 | 0 | 0 | 0 | 0 | 0 | 1 | -90 | 90 | -0.03382 | -0.0084761 | 0.033822 | 0.0084772
10 | 13 | 1.5243 | 0.97554 | 2.5597e-09 | 0 | 0 | 0 | 0 | 0 | 1 | -90 | 90 | -0.0045854 | -0.0011492 | 0.0045857 | 0.0011492
13 | 15 | 0.8007 | 0.51245 | 1.3446e-09 | 0 | 0 | 0 | 0 | 0 | 1 | -90 | 90 | -0.071355 | -0.017949 | 0.0714 | 0.017978
13 | 11 | 1.6883 | 1.0805 | 2.835e-09 | 0 | 0 | 0 | 0 | 0 | 1 | -90 | 90 | 0.066769 | 0.0168 | -0.066685 | -0.016747
8 | 9 | 1.2145 | 0.77729 | 2.0395e-09 | 0 | 0 | 0 | 0 | 0 | 1 | -90 | 90 | 0.0013808 | 0.00034587 | -0.0013808 | -0.00034605
28 | 15 | 1.5124 | 0.96795 | 2.5398e-09 | 0 | 0 | 0 | 0 | 0 | 1 | -90 | 90 | -0.010954 | -0.0027454 | 0.010956 | 0.0027464
15 | 25 | 1.0055 | 0.64352 | 1.6885e-09 | 0 | 0 | 0 | 0 | 0 | 1 | -90 | 90 | -0.082356 | -0.020725 | 0.082431 | 0.020773
11 | 12 | 0.28727 | 0.18385 | 4.8241e-10 | 0 | 0 | 0 | 0 | 0 | 1 | -90 | 90 | 0.058678 | 0.01474 | -0.058667 | -0.014733
12 | 14 | 1.4508 | 0.92854 | 2.4364e-09 | 0 | 0 | 0 | 0 | 0 | 1 | -90 | 90 | 0.05228 | 0.013133 | -0.052236 | -0.013104
14 | 17 | 4.9333 | 3.1573 | 8.2844e-09 | 0 | 0 | 0 | 0 | 0 | 1 | -90 | 90 | 0.0062078 | 0.0015554 | -0.0062057 | -0.0015548
14 | 21 | 1.3177 | 0.84331 | 2.2127e-09 | 0 | 0 | 0 | 0 | 0 | 1 | -90 | 90 | 0.046028 | 0.011549 | -0.045997 | -0.011529
17 | 34 | 0.29313 | 0.1876 | 4.9224e-10 | 0 | 0 | 0 | 0 | 0 | 1 | -90 | 90 | 0.0032821 | 0.0008225 | -0.003282 | -0.00082252
17 | 33 | 3.3234 | 2.127 | 5.5809e-09 | 0 | 0 | 0 | 0 | 0 | 1 | -90 | 90 | 0.0029236 | 0.00073236 | -0.0029233 | -0.00073268
21 | 22 | 0.56704 | 0.3629 | 9.5221e-10 | 0 | 0 | 0 | 0 | 0 | 1 | -90 | 90 | 0.020727 | 0.0051959 | -0.020724 | -0.0051942
25 | 26 | 0.745 | 0.4768 | 1.2511e-09 | 0 | 0 | 0 | 0 | 0 | 1 | -90 | 90 | -0.10331 | -0.026006 | 0.1034 | 0.026062
16 | 36 | 0.47225 | 0.30224 | 7.9303e-10 | 0 | 0 | 0 | 0 | 0 | 1 | -90 | 90 | -0.12086 | -0.030513 | 0.12093 | 0.030562
16 | 27 | 0.29719 | 0.1902 | 4.9906e-10 | 0 | 0 | 0 | 0 | 0 | 1 | -90 | 90 | 0.12086 | 0.030513 | -0.12081 | -0.030483
36 | 37 | 0.75232 | 0.48149 | 1.2634e-09 | 0 | 0 | 0 | 0 | 0 | 1 | -90 | 90 | -0.13072 | -0.033013 | 0.13086 | 0.033104
27 | 26 | 0.98947 | 0.63326 | 1.6616e-09 | 0 | 0 | 0 | 0 | 0 | 1 | -90 | 90 | 0.11637 | 0.029369 | -0.11622 | -0.029275
34 | 31 | 0.62235 | 0.3983 | 1.0451e-09 | 0 | 0 | 0 | 0 | 0 | 1 | -90 | 90 | 0.003282 | 0.00082252 | -0.0032819 | -0.00082257
18 | 38 | 0.53295 | 0.34109 | 8.9497e-10 | 0 | 0 | 0 | 0 | 0 | 1 | -90 | 90 | -0.13704 | -0.034675 | 0.13715 | 0.034745
18 | 37 | 0.27229 | 0.17427 | 4.5725e-10 | 0 | 0 | 0 | 0 | 0 | 1 | -90 | 90 | 0.13704 | 0.034675 | -0.13698 | -0.034639
38 | 39 | 0.43407 | 0.27781 | 1.4578e-09 | 0 | 0 | 0 | 0 | 0 | 1 | -90 | 90 | -0.14619 | -0.037011 | 0.14629 | 0.037076
20 | 35 | 0.67248 | 0.43039 | 4.5171e-09 | 0 | 0 | 0 | 0 | 0 | 1 | -90 | 90 | -0.16834 | -0.04279 | 0.16855 | 0.042923
20 | 42 | 1.0639 | 0.68092 | 7.1466e-09 | 0 | 0 | 0 | 0 | 0 | 1 | -90 | 90 | 0.16834 | 0.042791 | -0.16801 | -0.042582
35 | 47 | 0.49213 | 0.31496 | 3.3057e-09 | 0 | 0 | 0 | 0 | 0 | 1 | -90 | 90 | -0.16855 | -0.042922 | 0.1687 | 0.043019
42 | 41 | 0.18635 | 0.11926 | 1.2517e-09 | 0 | 0 | 0 | 0 | 0 | 1 | -90 | 90 | 0.16327 | 0.041393 | -0.16322 | -0.041358
22 | 23 | 2.1887 | 1.4007 | 3.6754e-09 | 0 | 0 | 0 | 0 | 0 | 1 | -90 | 90 | 0.0092594 | 0.0023207 | -0.0092573 | -0.0023197
39 | 40 | 0.21294 | 0.13628 | 1.4303e-09 | 0 | 0 | 0 | 0 | 0 | 1 | -90 | 90 | -0.15254 | -0.038642 | 0.1526 | 0.038677
47 | 44 | 0.42671 | 0.2731 | 2.8663e-09 | 0 | 0 | 0 | 0 | 0 | 1 | -90 | 90 | -0.2058 | -0.052317 | 0.206 | 0.052442
41 | 40 | 0.18772 | 0.12014 | 1.2609e-09 | 0 | 0 | 0 | 0 | 0 | 1 | -90 | 90 | 0.15814 | 0.040086 | -0.15809 | -0.040053
23 | 24 | 1.6287 | 1.0424 | 2.7351e-09 | 0 | 0 | 0 | 0 | 0 | 1 | -90 | 90 | 0.0024679 | 0.00061802 | -0.0024677 | -0.00061821
24 | 29 | 2.2248 | 1.4239 | 3.736e-09 | 0 | 0 | 0 | 0 | 0 | 1 | -90 | 90 | 0.0024677 | 0.00061821 | -0.0024676 | -0.00061847
44 | 46 | 0.93559 | 0.59878 | 1.5711e-09 | 0 | 0 | 0 | 0 | 0 | 1 | -90 | 90 | 0.05731 | 0.01438 | -0.057277 | -0.014359
44 | 48 | 0.30913 | 0.19784 | 2.0764e-09 | 0 | 0 | 0 | 0 | 0 | 1 | -90 | 90 | -0.28162 | -0.071413 | 0.28189 | 0.071582
44 | 43 | 0.75089 | 0.48057 | 1.261e-09 | 0 | 0 | 0 | 0 | 0 | 1 | -90 | 90 | 0.018316 | 0.0045914 | -0.018313 | -0.0045898
46 | 50 | 0.5909 | 0.37818 | 9.9229e-10 | 0 | 0 | 0 | 0 | 0 | 1 | -90 | 90 | 0.038413 | 0.009631 | -0.038404 | -0.0096251
48 | 56 | 0.21523 | 0.13775 | 1.4457e-09 | 0 | 0 | 0 | 0 | 0 | 1 | -90 | 90 | -0.29359 | -0.074516 | 0.29379 | 0.074644
50 | 51 | 0.11582 | 0.074124 | 1.9449e-10 | 0 | 0 | 0 | 0 | 0 | 1 | -90 | 90 | 0.014949 | 0.0037467 | -0.014949 | -0.0037466
56 | 54 | 0.082769 | 0.052972 | 5.5597e-10 | 0 | 0 | 0 | 0 | 0 | 1 | -90 | 90 | -0.33442 | -0.084825 | 0.33452 | 0.084889
54 | 52 | 0.14336 | 0.091752 | 9.6297e-10 | 0 | 0 | 0 | 0 | 0 | 1 | -90 | 90 | -0.35565 | -0.090186 | 0.35585 | 0.09031
52 | 53 | 0.15122 | 0.096784 | 1.0158e-09 | 0 | 0 | 0 | 0 | 0 | 1 | -90 | 90 | -0.36372 | -0.092284 | 0.36394 | 0.092422
53 | 55 | 0.048822 | 0.031246 | 3.2794e-10 | 0 | 0 | 0 | 0 | 0 | 1 | -90 | 90 | -0.37539 | -0.095291 | 0.37546 | 0.095338
55 | 58 | 1.2747 | 0.8158 | 2.1405e-09 | 0 | 0 | 0 | 0 | 0 | 1 | -90 | 90 | 0.070964 | 0.017813 | -0.070896 | -0.017769