## bus_data
BUS_I | BUS_TYPE | Pd | Qd | Gs | Bs | area | Vm | Va | baseKV | zone | Vmax | Vmin
133 | 1 | 0.0035645 | 0.00089335 | 0 | 0 | 1 | 0.98231 | -0.33968 | 0.4 | 1 | 1.1 | 0.9
134 | 1 | 0.0010561 | 0.00026469 | 0 | 0 | 1 | 0.98231 | -0.33984 | 0.4 | 1 | 1.1 | 0.9
135 | 1 | 0 | 0 | 0 | 0 | 1 | 0.9826 | -0.3341 | 0.4 | 1 | 1.1 | 0.9
136 | 1 | 0.0021202 | 0.00053136 | 0 | 0 | 1 | 0.98228 | -0.34028 | 0.4 | 1 | 1.1 | 0.9
137 | 1 | 0 | 0 | 0 | 0 | 1 | 0.98295 | -0.32719 | 0.4 | 1 | 1.1 | 0.9
72 | 1 | 0 | 0 | 0 | 0 | 1 | 0.98368 | -0.31299 | 0.4 | 1 | 1.1 | 0.9
138 | 1 | 0.0018428 | 0.00046184 | 0 | 0 | 1 | 0.985 | -0.28721 | 0.4 | 1 | 1.1 | 0.9
89 | 1 | 0 | 0 | 0 | 0 | 1 | 0.98526 | -0.28223 | 0.4 | 1 | 1.1 | 0.9
139 | 1 | 0 | 0 | 0 | 0 | 1 | 0.98487 | -0.2898 | 0.4 | 1 | 1.1 | 0.9
140 | 1 | 0.0081753 | 0.0020489 | 0 | 0 | 1 | 0.98472 | -0.29272 | 0.4 | 1 | 1.1 | 0.9
145 | 1 | 0.0010072 | 0.00025243 | 0 | 0 | 1 | 0.98366 | -0.31346 | 0.4 | 1 | 1.1 | 0.9
53 | 1 | 0.0037646 | 0.00094349 | 0 | 0 | 1 | 0.97723 | -0.43629 | 0.4 | 1 | 1.1 | 0.9
54 | 1 | 0.0089471 | 0.0022423 | 0 | 0 | 1 | 0.97726 | -0.43558 | 0.4 | 1 | 1.1 | 0.9
103 | 1 | 0 | 0 | 0 | 0 | 1 | 0.97746 | -0.43168 | 0.4 | 1 | 1.1 | 0.9
69 | 1 | 0.021971 | 0.0055064 | 0 | 0 | 1 | 0.98566 | -0.27444 | 0.4 | 1 | 1.1 | 0.9
70 | 1 | 0 | 0 | 0 | 0 | 1 | 0.98448 | -0.29727 | 0.4 | 1 | 1.1 | 0.9
71 | 1 | 0 | 0 | 0 | 0 | 1 | 0.98787 | -0.23142 | 0.4 | 1 | 1.1 | 0.9
74 | 1 | 0 | 0 | 0 | 0 | 1 | 0.98842 | -0.22071 | 0.4 | 1 | 1.1 | 0.9
122 | 1 | 0.0062192 | 0.0015587 | 0 | 0 | 1 | 0.98353 | -0.31599 | 0.4 | 1 | 1.1 | 0.9
76 | 1 | 0 | 0 | 0 | 0 | 1 | 0.98962 | -0.19746 | 0.4 | 1 | 1.1 | 0.9
90 | 1 | 0.043382 | 0.010873 | 0 | 0 | 1 | 0.98689 | -0.2504 | 0.4 | 1 | 1.1 | 0.9
75 | 1 | 0 | 0 | 0 | 0 | 1 | 0.99294 | -0.13347 | 0.4 | 1 | 1.1 | 0.9
94 | 1 | 0.0037098 | 0.00092976 | 0 | 0 | 1 | 0.99026 | -0.18435 | 0.4 | 1 | 1.1 | 0.9
91 | 1 | 0.0019211 | 0.00048148 | 0 | 0 | 1 | 0.99488 | -0.096608 | 0.4 | 1 | 1.1 | 0.9
77 | 1 | 0.031989 | 0.0080172 | 0 | 0 | 1 | 0.97003 | -0.57791 | 0.4 | 1 | 1.1 | 0.9
78 | 1 | 0.026214 | 0.0065699 | 0 | 0 | 1 | 0.97085 | -0.56172 | 0.4 | 1 | 1.1 | 0.9
79 | 1 | 0.0045129 | 0.001131 | 0 | 0 | 1 | 0.97119 | -0.55496 | 0.4 | 1 | 1.1 | 0.9
80 | 1 | 0 | 0 | 0 | 0 | 1 | 0.97159 | -0.54714 | 0.4 | 1 | 1.1 | 0.9
81 | 1 | 0.062351 | 0.015627 | 0 | 0 | 1 | 0.97226 | -0.53396 | 0.4 | 1 | 1.1 | 0.9
82 | 1 | 0 | 0 | 0 | 0 | 1 | 0.97274 | -0.5244 | 0.4 | 1 | 1.1 | 0.9
83 | 1 | 0 | 0 | 0 | 0 | 1 | 0.97263 | -0.52663 | 0.4 | 1 | 1.1 | 0.9
84 | 1 | 0.0070378 | 0.0017638 | 0 | 0 | 1 | 0.97367 | -0.50606 | 0.4 | 1 | 1.1 | 0.9
102 | 1 | 0.0032361 | 0.00081104 | 0 | 0 | 1 | 0.97254 | -0.52833 | 0.4 | 1 | 1.1 | 0.9
98 | 1 | 0.0097002 | 0.0024311 | 0 | 0 | 1 | 0.97502 | -0.47945 | 0.4 | 1 | 1.1 | 0.9
86 | 1 | 0.0048233 | 0.0012088 | 0 | 0 | 1 | 0.98573 | -0.27313 | 0.4 | 1 | 1.1 | 0.9
87 | 1 | 0 | 0 | 0 | 0 | 1 | 0.98544 | -0.27875 | 0.4 | 1 | 1.1 | 0.9
88 | 1 | 0 | 0 | 0 | 0 | 1 | 0.98632 | -0.26151 | 0.4 | 1 | 1.1 | 0.9
92 | 1 | 0.010963 | 0.0027477 | 0 | 0 | 1 | 0.99642 | -0.067405 | 0.4 | 1 | 1.1 | 0.9
93 | 1 | 0.00086764 | 0.00021745 | 0 | 0 | 1 | 0.99877 | -0.02307 | 0.4 | 1 | 1.1 | 0.9
100 | 3 | 0.004418 | 0.0011073 | 0 | 0 | 1 | 1 | 0 | 0.4 | 1 | 1.1 | 0.9
121 | 1 | 0 | 0 | 0 | 0 | 1 | 0.99002 | -0.18904 | 0.4 | 1 | 1.1 | 0.9
95 | 1 | 0.011989 | 0.0030048 | 0 | 0 | 1 | 0.97412 | -0.49732 | 0.4 | 1 | 1.1 | 0.9
96 | 1 | 0.012787 | 0.0032047 | 0 | 0 | 1 | 0.97452 | -0.48943 | 0.4 | 1 | 1.1 | 0.9
97 | 1 | 0 | 0 | 0 | 0 | 1 | 0.97532 | -0.47363 | 0.4 | 1 | 1.1 | 0.9
99 | 1 | 0.0094376 | 0.0023653 | 0 | 0 | 1 | 0.97661 | -0.44838 | 0.4 | 1 | 1.1 | 0.9
101 | 1 | 0.00095664 | 0.00023976 | 0 | 0 | 1 | 0.99997 | -0.00048657 | 0.4 | 1 | 1.1 | 0.9
104 | 1 | 0.010575 | 0.0026503 | 0 | 0 | 1 | 0.97692 | -0.44229 | 0.4 | 1 | 1.1 | 0.9
105 | 1 | 0.0039506 | 0.00099012 | 0 | 0 | 1 | 0.98015 | -0.3792 | 0.4 | 1 | 1.1 | 0.9
106 | 1 | 0.0034913 | 0.00087501 | 0 | 0 | 1 | 0.97676 | -0.44547 | 0.4 | 1 | 1.1 | 0.9
110 | 1 | 0.012595 | 0.0031566 | 0 | 0 | 1 | 0.98151 | -0.35277 | 0.4 | 1 | 1.1 | 0.9
111 | 1 | 0.00503 | 0.0012606 | 0 | 0 | 1 | 0.98167 | -0.34974 | 0.4 | 1 | 1.1 | 0.9
126 | 1 | 0.0015314 | 0.00038379 | 0 | 0 | 1 | 0.98345 | -0.31522 | 0.4 | 1 | 1.1 | 0.9
112 | 1 | 0.0013018 | 0.00032626 | 0 | 0 | 1 | 0.98635 | -0.25936 | 0.4 | 1 | 1.1 | 0.9
113 | 1 | 0.00105 | 0.00026315 | 0 | 0 | 1 | 0.98634 | -0.25941 | 0.4 | 1 | 1.1 | 0.9
114 | 1 | 0 | 0 | 0 | 0 | 1 | 0.98643 | -0.25776 | 0.4 | 1 | 1.1 | 0.9
116 | 1 | 0.0014522 | 0.00036395 | 0 | 0 | 1 | 0.98524 | -0.2806 | 0.4 | 1 | 1.1 | 0.9
117 | 1 | 0 | 0 | 0 | 0 | 1 | 0.98741 | -0.23892 | 0.4 | 1 | 1.1 | 0.9
118 | 1 | 0.0016709 | 0.00041877 | 0 | 0 | 1 | 0.98962 | -0.19669 | 0.4 | 1 | 1.1 | 0.9
119 | 1 | 0.0042626 | 0.0010683 | 0 | 0 | 1 | 0.98962 | -0.19682 | 0.4 | 1 | 1.1 | 0.9
120 | 1 | 0 | 0 | 0 | 0 | 1 | 0.98999 | -0.18953 | 0.4 | 1 | 1.1 | 0.9

## generator_data
GEN_BUS | PG | QG | QMAX | QMIN | VG | MBASE | GEN_STATUS | PMAX | PMIN
100 | 0.36294 | 0.093694 | 10 | -10 | 1 | 100 | 1 | 10 | 0

## branch_data
F_BUS | T_BUS | BR_R | BR_X | BR_B | RATE_A | RATE_B | RATE_C | TAP | SHIFT | BR_STATUS | ANGMIN | ANGMAX | P_in | Q_in | P_out | Q_out
133 | 134 | 0.22222 | 0.14222 | 3.7317e-10 | 0 | 0 | 0 | 0 | 0 | 1 | -90 | 90 | 0.0031764 | 0.00079592 | -0.0031763 | -0.00079594
133 | 135 | 3.5788 | 2.2904 | 6.0098e-09 | 0 | 0 | 0 | 0 | 0 | 1 | -90 | 90 | -0.0067409 | -0.0016893 | 0.0067427 | 0.0016898
134 | 136 | 0.90099 | 0.57663 | 1.513e-09 | 0 | 0 | 0 | 0 | 0 | 1 | -90 | 90 | 0.0021202 | 0.00053124 | -0.0021202 | -0.00053136
135 | 137 | 4.4359 | 2.8389 | 7.449e-09 | 0 | 0 | 0 | 0 | 0 | 1 | -90 | 90 | -0.0067427 | -0.0016898 | 0.0067449 | 0.0016905
137 | 72 | 9.1242 | 5.8395 | 1.5322e-08 | 0 | 0 | 0 | 0 | 0 | 1 | -90 | 90 | -0.0067449 | -0.0016905 | 0.0067495 | 0.001692
72 | 122 | 2.0888 | 1.3368 | 3.5077e-09 | 0 | 0 | 0 | 0 | 0 | 1 | -90 | 90 | 0.0062201 | 0.0015589 | -0.0062192 | -0.0015587
72 | 145 | 2.017 | 1.2909 | 3.3871e-09 | 0 | 0 | 0 | 0 | 0 | 1 | -90 | 90 | 0.0010072 | 0.00025211 | -0.0010072 | -0.00025243
72 | 70 | 4.8808 | 3.1237 | 8.1962e-09 | 0 | 0 | 0 | 0 | 0 | 1 | -90 | 90 | -0.013977 | -0.003503 | 0.013987 | 0.0035089
138 | 89 | 2.1645 | 1.3853 | 3.6347e-09 | 0 | 0 | 0 | 0 | 0 | 1 | -90 | 90 | -0.01002 | -0.0025117 | 0.010023 | 0.0025128
138 | 139 | 1.3746 | 0.87972 | 2.3083e-09 | 0 | 0 | 0 | 0 | 0 | 1 | -90 | 90 | 0.0081774 | 0.0020498 | -0.0081764 | -0.0020494
89 | 87 | 1.5116 | 0.96745 | 2.5385e-09 | 0 | 0 | 0 | 0 | 0 | 1 | -90 | 90 | -0.010023 | -0.0025128 | 0.010024 | 0.0025136
139 | 140 | 1.5557 | 0.99566 | 2.6125e-09 | 0 | 0 | 0 | 0 | 0 | 1 | -90 | 90 | 0.0081764 | 0.0020494 | -0.0081753 | -0.0020489
53 | 54 | 0.80251 | 0.5136 | 1.3476e-09 | 0 | 0 | 0 | 0 | 0 | 1 | -90 | 90 | -0.0037646 | -0.00094349 | 0.0037647 | 0.00094344
54 | 103 | 1.3135 | 0.84064 | 2.2057e-09 | 0 | 0 | 0 | 0 | 0 | 1 | -90 | 90 | -0.012712 | -0.0031858 | 0.012714 | 0.0031871
103 | 104 | 3.228 | 2.0659 | 5.4207e-09 | 0 | 0 | 0 | 0 | 0 | 1 | -90 | 90 | 0.014074 | 0.0035291 | -0.014067 | -0.0035251
103 | 105 | 1.0938 | 0.70005 | 5.5105e-09 | 0 | 0 | 0 | 0 | 0 | 1 | -90 | 90 | -0.20691 | -0.052189 | 0.20743 | 0.052523
103 | 99 | 0.39871 | 0.25517 | 2.0086e-09 | 0 | 0 | 0 | 0 | 0 | 1 | -90 | 90 | 0.18012 | 0.045473 | -0.17997 | -0.045381
69 | 70 | 7.1031 | 4.546 | 1.1928e-08 | 0 | 0 | 0 | 0 | 0 | 1 | -90 | 90 | 0.014003 | 0.0035175 | -0.013987 | -0.0035089
69 | 71 | 5.2231 | 3.3428 | 8.771e-09 | 0 | 0 | 0 | 0 | 0 | 1 | -90 | 90 | -0.035973 | -0.0090239 | 0.036047 | 0.0090704
71 | 74 | 1.303 | 0.8339 | 2.188e-09 | 0 | 0 | 0 | 0 | 0 | 1 | -90 | 90 | -0.036047 | -0.0090704 | 0.036066 | 0.009082
74 | 76 | 1.0825 | 0.6928 | 1.8178e-09 | 0 | 0 | 0 | 0 | 0 | 1 | -90 | 90 | -0.094397 | -0.02374 | 0.094502 | 0.023807
74 | 90 | 2.2295 | 1.4269 | 3.744e-09 | 0 | 0 | 0 | 0 | 0 | 1 | -90 | 90 | 0.058331 | 0.014658 | -0.058248 | -0.014606
76 | 75 | 2.9922 | 1.915 | 5.0246e-09 | 0 | 0 | 0 | 0 | 0 | 1 | -90 | 90 | -0.094502 | -0.023807 | 0.094792 | 0.023992
90 | 88 | 3.2647 | 2.0894 | 5.4823e-09 | 0 | 0 | 0 | 0 | 0 | 1 | -90 | 90 | 0.014866 | 0.003733 | -0.014858 | -0.0037285
75 | 94 | 0.92426 | 0.59153 | 4.6563e-09 | 0 | 0 | 0 | 0 | 0 | 1 | -90 | 90 | 0.24676 | 0.063457 | -0.24615 | -0.063068
75 | 91 | 0.48468 | 0.31019 | 2.4417e-09 | 0 | 0 | 0 | 0 | 0 | 1 | -90 | 90 | -0.34155 | -0.087449 | 0.34216 | 0.08784
94 | 121 | 0.0863 | 0.055232 | 4.3476e-10 | 0 | 0 | 0 | 0 | 0 | 1 | -90 | 90 | 0.24244 | 0.062138 | -0.24238 | -0.062103
91 | 92 | 0.38309 | 0.24518 | 1.9299e-09 | 0 | 0 | 0 | 0 | 0 | 1 | -90 | 90 | -0.34408 | -0.088322 | 0.34457 | 0.088634
77 | 78 | 2.1362 | 1.3672 | 3.5873e-09 | 0 | 0 | 0 | 0 | 0 | 1 | -90 | 90 | -0.031989 | -0.0080172 | 0.032014 | 0.0080327
78 | 79 | 0.49131 | 0.31444 | 2.4751e-09 | 0 | 0 | 0 | 0 | 0 | 1 | -90 | 90 | -0.058228 | -0.014603 | 0.058247 | 0.014614
79 | 80 | 0.52736 | 0.33751 | 2.6568e-09 | 0 | 0 | 0 | 0 | 0 | 1 | -90 | 90 | -0.06276 | -0.015745 | 0.062783 | 0.01576
80 | 81 | 0.88971 | 0.56941 | 4.4822e-09 | 0 | 0 | 0 | 0 | 0 | 1 | -90 | 90 | -0.062783 | -0.01576 | 0.062822 | 0.015785
81 | 82 | 0.32408 | 0.20741 | 1.6327e-09 | 0 | 0 | 0 | 0 | 0 | 1 | -90 | 90 | -0.12517 | -0.031411 | 0.12523 | 0.031448
82 | 83 | 2.9276 | 1.8737 | 4.9162e-09 | 0 | 0 | 0 | 0 | 0 | 1 | -90 | 90 | 0.0032367 | 0.00081061 | -0.0032363 | -0.00081085
82 | 84 | 0.60669 | 0.38828 | 3.0564e-09 | 0 | 0 | 0 | 0 | 0 | 1 | -90 | 90 | -0.12847 | -0.032258 | 0.12858 | 0.03233
83 | 102 | 2.2172 | 1.419 | 3.7232e-09 | 0 | 0 | 0 | 0 | 0 | 1 | -90 | 90 | 0.0032363 | 0.00081085 | -0.0032361 | -0.00081104
84 | 98 | 0.83669 | 0.53548 | 4.2151e-09 | 0 | 0 | 0 | 0 | 0 | 1 | -90 | 90 | -0.13562 | -0.034094 | 0.13579 | 0.034204
98 | 97 | 0.17108 | 0.10949 | 8.6188e-10 | 0 | 0 | 0 | 0 | 0 | 1 | -90 | 90 | -0.14549 | -0.036635 | 0.14553 | 0.036661
86 | 87 | 2.4408 | 1.5621 | 4.0988e-09 | 0 | 0 | 0 | 0 | 0 | 1 | -90 | 90 | 0.010027 | 0.002515 | -0.010024 | -0.0025136
86 | 88 | 3.4092 | 2.1819 | 5.725e-09 | 0 | 0 | 0 | 0 | 0 | 1 | -90 | 90 | -0.01485 | -0.0037238 | 0.014858 | 0.0037285
92 | 93 | 0.56557 | 0.36197 | 2.8492e-09 | 0 | 0 | 0 | 0 | 0 | 1 | -90 | 90 | -0.35553 | -0.091382 | 0.3563 | 0.091873
93 | 100 | 0.29462 | 0.18856 | 1.4843e-09 | 0 | 0 | 0 | 0 | 0 | 1 | -90 | 90 | -0.35717 | -0.09209 | 0.35757 | 0.092347
100 | 101 | 2.2786 | 1.4583 | 3.8264e-09 | 0 | 0 | 0 | 0 | 0 | 1 | -90 | 90 | 0.00095667 | 0.00023939 | -0.00095664 | -0.00023976
121 | 117 | 0.93812 | 0.6004 | 4.7261e-09 | 0 | 0 | 0 | 0 | 0 | 1 | -90 | 90 | 0.23645 | 0.060615 | -0.23588 | -0.060251
121 | 120 | 0.35969 | 0.2302 | 6.0401e-10 | 0 | 0 | 0 | 0 | 0 | 1 | -90 | 90 | 0.0059357 | 0.0014875 | -0.0059355 | -0.0014875
95 | 96 | 2.8012 | 1.7928 | 4.704e-09 | 0 | 0 | 0 | 0 | 0 | 1 | -90 | 90 | -0.011989 | -0.0030048 | 0.011994 | 0.0030073
96 | 97 | 2.7163 | 1.7384 | 4.5613e-09 | 0 | 0 | 0 | 0 | 0 | 1 | -90 | 90 | -0.024781 | -0.006212 | 0.0248 | 0.0062235
97 | 99 | 0.63463 | 0.40617 | 3.1972e-09 | 0 | 0 | 0 | 0 | 0 | 1 | -90 | 90 | -0.17033 | -0.042885 | 0.17054 | 0.043016
104 | 106 | 3.8979 | 2.4946 | 6.5456e-09 | 0 | 0 | 0 | 0 | 0 | 1 | -90 | 90 | 0.0034918 | 0.00087472 | -0.0034913 | -0.00087501
105 | 110 | 0.54275 | 0.34736 | 2.7343e-09 | 0 | 0 | 0 | 0 | 0 | 1 | -90 | 90 | -0.21138 | -0.053513 | 0.21165 | 0.053684
110 | 111 | 0.058672 | 0.03755 | 2.9558e-10 | 0 | 0 | 0 | 0 | 0 | 1 | -90 | 90 | -0.22424 | -0.056841 | 0.22427 | 0.056862
111 | 126 | 0.65619 | 0.41996 | 3.3058e-09 | 0 | 0 | 0 | 0 | 0 | 1 | -90 | 90 | -0.2293 | -0.058122 | 0.22968 | 0.058366
126 | 116 | 0.65615 | 0.41994 | 3.3056e-09 | 0 | 0 | 0 | 0 | 0 | 1 | -90 | 90 | -0.23122 | -0.05875 | 0.2316 | 0.058996
112 | 113 | 0.21246 | 0.13597 | 3.5678e-10 | 0 | 0 | 0 | 0 | 0 | 1 | -90 | 90 | 0.00105 | 0.00026312 | -0.00105 | -0.00026315
112 | 114 | 2.9765 | 1.9049 | 4.9983e-09 | 0 | 0 | 0 | 0 | 0 | 1 | -90 | 90 | -0.0023518 | -0.00058939 | 0.002352 | 0.00058901
114 | 116 | 0.43156 | 0.2762 | 2.1741e-09 | 0 | 0 | 0 | 0 | 0 | 1 | -90 | 90 | 0.23331 | 0.059525 | -0.23305 | -0.05936
114 | 117 | 0.35302 | 0.22593 | 1.7785e-09 | 0 | 0 | 0 | 0 | 0 | 1 | -90 | 90 | -0.23566 | -0.060114 | 0.23588 | 0.060251
118 | 119 | 0.13132 | 0.084045 | 2.2052e-10 | 0 | 0 | 0 | 0 | 0 | 1 | -90 | 90 | 0.0042626 | 0.0010683 | -0.0042626 | -0.0010683
118 | 120 | 5.3013 | 3.3928 | 8.9023e-09 | 0 | 0 | 0 | 0 | 0 | 1 | -90 | 90 | -0.0059335 | -0.0014871 | 0.0059355 | 0.0014875