## bus_data
BUS_I | BUS_TYPE | Pd | Qd | Gs | Bs | area | Vm | Va | baseKV | zone | Vmax | Vmin
1 | 1 | 0.0021467 | 0.00053801 | 0 | 0 | 1 | 0.97559 | -0.46978 | 0.4 | 1 | 1.1 | 0.9
2 | 1 | 0.0029343 | 0.00073541 | 0 | 0 | 1 | 0.97661 | -0.44973 | 0.4 | 1 | 1.1 | 0.9
3 | 1 | 0 | 0 | 0 | 0 | 1 | 0.97441 | -0.493 | 0.4 | 1 | 1.1 | 0.9
4 | 1 | 0 | 0 | 0 | 0 | 1 | 0.97845 | -0.41366 | 0.4 | 1 | 1.1 | 0.9
5 | 1 | 0.0082229 | 0.0020608 | 0 | 0 | 1 | 0.97436 | -0.49384 | 0.4 | 1 | 1.1 | 0.9
7 | 1 | 0 | 0 | 0 | 0 | 1 | 0.97899 | -0.40327 | 0.4 | 1 | 1.1 | 0.9
8 | 1 | 0 | 0 | 0 | 0 | 1 | 0.97404 | -0.50016 | 0.4 | 1 | 1.1 | 0.9
6 | 1 | 0 | 0 | 0 | 0 | 1 | 0.97384 | -0.50422 | 0.4 | 1 | 1.1 | 0.9
64 | 1 | 0.00382 | 0.00095738 | 0 | 0 | 1 | 0.97377 | -0.50555 | 0.4 | 1 | 1.1 | 0.9
10 | 1 | 0.0041141 | 0.0010311 | 0 | 0 | 1 | 0.97953 | -0.3926 | 0.4 | 1 | 1.1 | 0.9
13 | 1 | 0.016402 | 0.0041108 | 0 | 0 | 1 | 0.9724 | -0.53267 | 0.4 | 1 | 1.1 | 0.9
11 | 1 | 0 | 0 | 0 | 0 | 1 | 0.98341 | -0.31746 | 0.4 | 1 | 1.1 | 0.9
59 | 1 | 0.013479 | 0.0033783 | 0 | 0 | 1 | 0.97232 | -0.5341 | 0.4 | 1 | 1.1 | 0.9
12 | 1 | 0.0049006 | 0.0012282 | 0 | 0 | 1 | 0.98434 | -0.29936 | 0.4 | 1 | 1.1 | 0.9
63 | 1 | 0 | 0 | 0 | 0 | 1 | 0.9856 | -0.27524 | 0.4 | 1 | 1.1 | 0.9
21 | 1 | 0 | 0 | 0 | 0 | 1 | 0.98703 | -0.24758 | 0.4 | 1 | 1.1 | 0.9
60 | 1 | 0.011566 | 0.0028986 | 0 | 0 | 1 | 0.97144 | -0.5516 | 0.4 | 1 | 1.1 | 0.9
14 | 1 | 0.0055971 | 0.0014028 | 0 | 0 | 1 | 0.98944 | -0.20136 | 0.4 | 1 | 1.1 | 0.9
15 | 1 | 0.0045423 | 0.0011384 | 0 | 0 | 1 | 0.9903 | -0.18493 | 0.4 | 1 | 1.1 | 0.9
16 | 1 | 0.0098801 | 0.0024762 | 0 | 0 | 1 | 0.98886 | -0.21247 | 0.4 | 1 | 1.1 | 0.9
17 | 1 | 0 | 0 | 0 | 0 | 1 | 0.99107 | -0.17 | 0.4 | 1 | 1.1 | 0.9
18 | 1 | 0.0071205 | 0.0017846 | 0 | 0 | 1 | 0.98859 | -0.21761 | 0.4 | 1 | 1.1 | 0.9
22 | 1 | 0.0098748 | 0.0024749 | 0 | 0 | 1 | 0.99263 | -0.14017 | 0.4 | 1 | 1.1 | 0.9
23 | 1 | 0.004704 | 0.0011789 | 0 | 0 | 1 | 0.99098 | -0.17182 | 0.4 | 1 | 1.1 | 0.9
19 | 1 | 0.0037348 | 0.00093602 | 0 | 0 | 1 | 0.98782 | -0.23239 | 0.4 | 1 | 1.1 | 0.9
50 | 1 | 0 | 0 | 0 | 0 | 1 | 0.99461 | -0.10235 | 0.4 | 1 | 1.1 | 0.9
49 | 1 | 0.0054214 | 0.0013587 | 0 | 0 | 1 | 0.98995 | -0.19171 | 0.4 | 1 | 1.1 | 0.9
20 | 1 | 0.012148 | 0.0030445 | 0 | 0 | 1 | 0.98777 | -0.23353 | 0.4 | 1 | 1.1 | 0.9
61 | 1 | 0.014531 | 0.0036418 | 0 | 0 | 1 | 0.98703 | -0.24767 | 0.4 | 1 | 1.1 | 0.9
51 | 1 | 0 | 0 | 0 | 0 | 1 | 0.99459 | -0.10261 | 0.4 | 1 | 1.1 | 0.9
42 | 3 | 0.014838 | 0.0037187 | 0 | 0 | 1 | 1 | 0 | 0.4 | 1 | 1.1 | 0.9
48 | 1 | 0.0053731 | 0.0013466 | 0 | 0 | 1 | 0.98839 | -0.22205 | 0.4 | 1 | 1.1 | 0.9
24 | 1 | 0.0034531 | 0.00086542 | 0 | 0 | 1 | 0.98713 | -0.24733 | 0.4 | 1 | 1.1 | 0.9
25 | 1 | 0.0033016 | 0.00082745 | 0 | 0 | 1 | 0.98715 | -0.24708 | 0.4 | 1 | 1.1 | 0.9
26 | 1 | 0 | 0 | 0 | 0 | 1 | 0.98682 | -0.25338 | 0.4 | 1 | 1.1 | 0.9
27 | 1 | 0.0041042 | 0.0010286 | 0 | 0 | 1 | 0.98787 | -0.23297 | 0.4 | 1 | 1.1 | 0.9
29 | 1 | 0 | 0 | 0 | 0 | 1 | 0.98592 | -0.27092 | 0.4 | 1 | 1.1 | 0.9
69 | 1 | 0.0084757 | 0.0021242 | 0 | 0 | 1 | 0.98874 | -0.21624 | 0.4 | 1 | 1.1 | 0.9
70 | 1 | 0.0032378 | 0.00081148 | 0 | 0 | 1 | 0.98531 | -0.28271 | 0.4 | 1 | 1.1 | 0.9
68 | 1 | 0.0082392 | 0.0020649 | 0 | 0 | 1 | 0.98963 | -0.19889 | 0.4 | 1 | 1.1 | 0.9
38 | 1 | 0.027882 | 0.006988 | 0 | 0 | 1 | 0.98854 | -0.21999 | 0.4 | 1 | 1.1 | 0.9
37 | 1 | 0.010253 | 0.0025697 | 0 | 0 | 1 | 0.98938 | -0.20359 | 0.4 | 1 | 1.1 | 0.9
71 | 1 | 0 | 0 | 0 | 0 | 1 | 0.98516 | -0.28569 | 0.4 | 1 | 1.1 | 0.9
72 | 1 | 0 | 0 | 0 | 0 | 1 | 0.98402 | -0.30794 | 0.4 | 1 | 1.1 | 0.9
47 | 1 | 0.06199 | 0.015536 | 0 | 0 | 1 | 0.98476 | -0.29342 | 0.4 | 1 | 1.1 | 0.9
41 | 1 | 0.013148 | 0.0032952 | 0 | 0 | 1 | 0.98776 | -0.23489 | 0.4 | 1 | 1.1 | 0.9
31 | 1 | 0.0087541 | 0.002194 | 0 | 0 | 1 | 0.99197 | -0.15373 | 0.4 | 1 | 1.1 | 0.9
32 | 1 | 0.014419 | 0.0036139 | 0 | 0 | 1 | 0.99097 | -0.17302 | 0.4 | 1 | 1.1 | 0.9
33 | 1 | 0 | 0 | 0 | 0 | 1 | 0.99316 | -0.1307 | 0.4 | 1 | 1.1 | 0.9
34 | 1 | 0.0074871 | 0.0018764 | 0 | 0 | 1 | 0.99065 | -0.17913 | 0.4 | 1 | 1.1 | 0.9
35 | 1 | 0 | 0 | 0 | 0 | 1 | 0.99481 | -0.099044 | 0.4 | 1 | 1.1 | 0.9
36 | 1 | 0.011616 | 0.0029113 | 0 | 0 | 1 | 0.99229 | -0.14754 | 0.4 | 1 | 1.1 | 0.9
40 | 1 | 0.012487 | 0.0031294 | 0 | 0 | 1 | 0.99207 | -0.1516 | 0.4 | 1 | 1.1 | 0.9
58 | 1 | 0.013311 | 0.003336 | 0 | 0 | 1 | 0.99147 | -0.16341 | 0.4 | 1 | 1.1 | 0.9
39 | 1 | 0 | 0 | 0 | 0 | 1 | 0.99023 | -0.1871 | 0.4 | 1 | 1.1 | 0.9
57 | 1 | 0.0033891 | 0.00084938 | 0 | 0 | 1 | 0.98958 | -0.19991 | 0.4 | 1 | 1.1 | 0.9
43 | 1 | 0.014214 | 0.0035625 | 0 | 0 | 1 | 0.98736 | -0.24206 | 0.4 | 1 | 1.1 | 0.9
44 | 1 | 0.0030475 | 0.00076378 | 0 | 0 | 1 | 0.98786 | -0.23227 | 0.4 | 1 | 1.1 | 0.9
46 | 1 | 0.032333 | 0.0081035 | 0 | 0 | 1 | 0.98819 | -0.22589 | 0.4 | 1 | 1.1 | 0.9
66 | 1 | 0.0007927 | 0.00019867 | 0 | 0 | 1 | 0.99457 | -0.10305 | 0.4 | 1 | 1.1 | 0.9
52 | 1 | 0.019537 | 0.0048965 | 0 | 0 | 1 | 0.98703 | -0.24939 | 0.4 | 1 | 1.1 | 0.9
53 | 1 | 0.0064916 | 0.001627 | 0 | 0 | 1 | 0.98677 | -0.2545 | 0.4 | 1 | 1.1 | 0.9
54 | 1 | 0 | 0 | 0 | 0 | 1 | 0.98787 | -0.23309 | 0.4 | 1 | 1.1 | 0.9
56 | 1 | 0.042636 | 0.010686 | 0 | 0 | 1 | 0.98831 | -0.2246 | 0.4 | 1 | 1.1 | 0.9
78 | 1 | 0.010808 | 0.0027087 | 0 | 0 | 1 | 0.97137 | -0.55284 | 0.4 | 1 | 1.1 | 0.9
73 | 1 | 0.0064816 | 0.0016244 | 0 | 0 | 1 | 0.9835 | -0.31818 | 0.4 | 1 | 1.1 | 0.9
74 | 1 | 0 | 0 | 0 | 0 | 1 | 0.98336 | -0.32075 | 0.4 | 1 | 1.1 | 0.9
75 | 1 | 0.0090807 | 0.0022758 | 0 | 0 | 1 | 0.98317 | -0.32463 | 0.4 | 1 | 1.1 | 0.9

## generator_data
GEN_BUS | PG | QG | QMAX | QMIN | VG | MBASE | GEN_STATUS | PMAX | PMIN
42 | 0.533 | 0.13616 | 10 | -10 | 1 | 100 | 1 | 10 | 0

## branch_data
F_BUS | T_BUS | BR_R | BR_X | BR_B | RATE_A | RATE_B | RATE_C | TAP | SHIFT | BR_STATUS | ANGMIN | ANGMAX | P_in | Q_in | P_out | Q_out
1 | 2 | 1.2887 | 0.82474 | 2.164e-09 | 0 | 0 | 0 | 0 | 0 | 1 | -90 | 90 | -0.066638 | -0.016775 | 0.066702 | 0.016816
1 | 3 | 1.5387 | 0.98475 | 2.5838e-09 | 0 | 0 | 0 | 0 | 0 | 1 | -90 | 90 | 0.064491 | 0.016237 | -0.06442 | -0.016192
2 | 4 | 2.2262 | 1.4248 | 3.7384e-09 | 0 | 0 | 0 | 0 | 0 | 1 | -90 | 90 | -0.069636 | -0.017551 | 0.069756 | 0.017628
3 | 5 | 0.056193 | 0.035964 | 9.4364e-11 | 0 | 0 | 0 | 0 | 0 | 1 | -90 | 90 | 0.06442 | 0.016192 | -0.064417 | -0.01619
4 | 7 | 0.64336 | 0.41175 | 1.0804e-09 | 0 | 0 | 0 | 0 | 0 | 1 | -90 | 90 | -0.069756 | -0.017628 | 0.069791 | 0.01765
5 | 8 | 0.47944 | 0.30684 | 8.051e-10 | 0 | 0 | 0 | 0 | 0 | 1 | -90 | 90 | 0.056194 | 0.014129 | -0.056177 | -0.014119
7 | 10 | 0.6609 | 0.42298 | 1.1098e-09 | 0 | 0 | 0 | 0 | 0 | 1 | -90 | 90 | -0.069791 | -0.01765 | 0.069827 | 0.017673
8 | 13 | 2.6412 | 1.6903 | 4.4352e-09 | 0 | 0 | 0 | 0 | 0 | 1 | -90 | 90 | 0.052356 | 0.013162 | -0.052275 | -0.01311
8 | 6 | 4.515 | 2.8896 | 7.5819e-09 | 0 | 0 | 0 | 0 | 0 | 1 | -90 | 90 | 0.0038209 | 0.00095709 | -0.0038201 | -0.00095733
6 | 64 | 1.478 | 0.9459 | 2.4819e-09 | 0 | 0 | 0 | 0 | 0 | 1 | -90 | 90 | 0.0038201 | 0.00095733 | -0.0038199 | -0.00095742
10 | 11 | 4.4143 | 2.8251 | 7.4127e-09 | 0 | 0 | 0 | 0 | 0 | 1 | -90 | 90 | -0.073941 | -0.018704 | 0.074209 | 0.018874
13 | 59 | 0.16943 | 0.10843 | 2.8451e-10 | 0 | 0 | 0 | 0 | 0 | 1 | -90 | 90 | 0.035873 | 0.0089992 | -0.035871 | -0.0089977
11 | 12 | 1.0685 | 0.68384 | 1.7943e-09 | 0 | 0 | 0 | 0 | 0 | 1 | -90 | 90 | -0.074209 | -0.018874 | 0.074274 | 0.018915
59 | 60 | 3.311 | 2.119 | 5.56e-09 | 0 | 0 | 0 | 0 | 0 | 1 | -90 | 90 | 0.022392 | 0.0056193 | -0.022373 | -0.0056079
12 | 63 | 1.3377 | 0.85616 | 2.2464e-09 | 0 | 0 | 0 | 0 | 0 | 1 | -90 | 90 | -0.079174 | -0.020143 | 0.079266 | 0.020202
63 | 21 | 1.5385 | 0.98465 | 5.1672e-09 | 0 | 0 | 0 | 0 | 0 | 1 | -90 | 90 | -0.079266 | -0.020202 | 0.079372 | 0.020269
21 | 61 | 0.02934 | 0.018778 | 4.9269e-11 | 0 | 0 | 0 | 0 | 0 | 1 | -90 | 90 | 0.014531 | 0.0036419 | -0.014531 | -0.0036419
21 | 20 | 0.66063 | 0.42281 | 3.3281e-09 | 0 | 0 | 0 | 0 | 0 | 1 | -90 | 90 | -0.093903 | -0.023911 | 0.093967 | 0.023952
60 | 78 | 0.48659 | 0.31142 | 8.1711e-10 | 0 | 0 | 0 | 0 | 0 | 1 | -90 | 90 | 0.010808 | 0.0027091 | -0.010807 | -0.0027088
14 | 15 | 0.5493 | 0.35156 | 2.7673e-09 | 0 | 0 | 0 | 0 | 0 | 1 | -90 | 90 | -0.13263 | -0.033711 | 0.13273 | 0.033778
14 | 16 | 0.38723 | 0.24783 | 1.9508e-09 | 0 | 0 | 0 | 0 | 0 | 1 | -90 | 90 | 0.12703 | 0.032308 | -0.12696 | -0.032265
15 | 17 | 0.48298 | 0.30911 | 2.4332e-09 | 0 | 0 | 0 | 0 | 0 | 1 | -90 | 90 | -0.13728 | -0.034916 | 0.13737 | 0.034979
16 | 18 | 0.19422 | 0.1243 | 9.7842e-10 | 0 | 0 | 0 | 0 | 0 | 1 | -90 | 90 | 0.11708 | 0.029789 | -0.11705 | -0.02977
17 | 22 | 0.65416 | 0.41866 | 3.2955e-09 | 0 | 0 | 0 | 0 | 0 | 1 | -90 | 90 | -0.20263 | -0.051397 | 0.20292 | 0.051582
17 | 23 | 0.1228 | 0.078593 | 2.0622e-10 | 0 | 0 | 0 | 0 | 0 | 1 | -90 | 90 | 0.065257 | 0.016417 | -0.065252 | -0.016414
18 | 19 | 0.59435 | 0.38038 | 2.9942e-09 | 0 | 0 | 0 | 0 | 0 | 1 | -90 | 90 | 0.10993 | 0.027986 | -0.10986 | -0.027936
22 | 50 | 0.79349 | 0.50783 | 3.9974e-09 | 0 | 0 | 0 | 0 | 0 | 1 | -90 | 90 | -0.2128 | -0.054057 | 0.21319 | 0.054305
23 | 49 | 1.4485 | 0.92703 | 2.4324e-09 | 0 | 0 | 0 | 0 | 0 | 1 | -90 | 90 | 0.060548 | 0.015235 | -0.06049 | -0.015198
19 | 20 | 0.047444 | 0.030364 | 2.3901e-10 | 0 | 0 | 0 | 0 | 0 | 1 | -90 | 90 | 0.10612 | 0.027 | -0.10611 | -0.026996
50 | 51 | 1.4652 | 0.93775 | 2.4605e-09 | 0 | 0 | 0 | 0 | 0 | 1 | -90 | 90 | 0.00079273 | 0.00019804 | -0.00079272 | -0.00019828
50 | 42 | 2.1551 | 1.3792 | 1.0857e-08 | 0 | 0 | 0 | 0 | 0 | 1 | -90 | 90 | -0.21398 | -0.054503 | 0.21504 | 0.055182
49 | 48 | 2.4207 | 1.5492 | 4.0649e-09 | 0 | 0 | 0 | 0 | 0 | 1 | -90 | 90 | 0.055069 | 0.01384 | -0.054989 | -0.013789
51 | 66 | 2.429 | 1.5546 | 4.079e-09 | 0 | 0 | 0 | 0 | 0 | 1 | -90 | 90 | 0.00079272 | 0.00019828 | -0.0007927 | -0.00019867
42 | 35 | 1.4731 | 0.9428 | 7.4213e-09 | 0 | 0 | 0 | 0 | 0 | 1 | -90 | 90 | 0.30312 | 0.077258 | -0.30168 | -0.076336
48 | 46 | 0.3394 | 0.21722 | 5.6995e-10 | 0 | 0 | 0 | 0 | 0 | 1 | -90 | 90 | 0.049616 | 0.012442 | -0.049607 | -0.012437
24 | 25 | 0.049514 | 0.031689 | 8.3148e-11 | 0 | 0 | 0 | 0 | 0 | 1 | -90 | 90 | -0.022314 | -0.0056128 | 0.022314 | 0.0056129
24 | 26 | 1.4028 | 0.89777 | 2.3556e-09 | 0 | 0 | 0 | 0 | 0 | 1 | -90 | 90 | 0.018861 | 0.0047473 | -0.018856 | -0.0047441
25 | 27 | 2.4137 | 1.5447 | 4.0532e-09 | 0 | 0 | 0 | 0 | 0 | 1 | -90 | 90 | -0.025616 | -0.0064404 | 0.025633 | 0.006451
26 | 29 | 4.0679 | 2.6035 | 6.8311e-09 | 0 | 0 | 0 | 0 | 0 | 1 | -90 | 90 | 0.018856 | 0.0047441 | -0.01884 | -0.0047347
27 | 69 | 2.4674 | 1.5792 | 4.1435e-09 | 0 | 0 | 0 | 0 | 0 | 1 | -90 | 90 | -0.029737 | -0.0074797 | 0.029761 | 0.0074945
29 | 70 | 2.7288 | 1.7464 | 4.5824e-09 | 0 | 0 | 0 | 0 | 0 | 1 | -90 | 90 | 0.01884 | 0.0047347 | -0.018829 | -0.0047283
69 | 68 | 1.9949 | 1.2767 | 3.3499e-09 | 0 | 0 | 0 | 0 | 0 | 1 | -90 | 90 | -0.038237 | -0.0096187 | 0.038269 | 0.0096387
70 | 71 | 0.83289 | 0.53305 | 1.3986e-09 | 0 | 0 | 0 | 0 | 0 | 1 | -90 | 90 | 0.015591 | 0.0039168 | -0.015589 | -0.0039156
68 | 34 | 1.872 | 1.1981 | 3.1436e-09 | 0 | 0 | 0 | 0 | 0 | 1 | -90 | 90 | -0.046508 | -0.011704 | 0.046552 | 0.011731
38 | 37 | 2.5786 | 1.6503 | 4.3302e-09 | 0 | 0 | 0 | 0 | 0 | 1 | -90 | 90 | -0.027882 | -0.006988 | 0.027904 | 0.0070015
37 | 39 | 1.8993 | 1.2155 | 3.1894e-09 | 0 | 0 | 0 | 0 | 0 | 1 | -90 | 90 | -0.038157 | -0.0095712 | 0.038187 | 0.0095901
71 | 72 | 6.213 | 3.9764 | 1.0433e-08 | 0 | 0 | 0 | 0 | 0 | 1 | -90 | 90 | 0.015589 | 0.0039156 | -0.015573 | -0.003906
72 | 73 | 2.8544 | 1.8268 | 4.7933e-09 | 0 | 0 | 0 | 0 | 0 | 1 | -90 | 90 | 0.015573 | 0.003906 | -0.015565 | -0.0039016
47 | 41 | 4.1163 | 2.6344 | 6.9124e-09 | 0 | 0 | 0 | 0 | 0 | 1 | -90 | 90 | -0.061989 | -0.015536 | 0.062163 | 0.015646
41 | 39 | 2.7887 | 1.7848 | 4.6829e-09 | 0 | 0 | 0 | 0 | 0 | 1 | -90 | 90 | -0.075311 | -0.018942 | 0.075483 | 0.019051
31 | 32 | 1.2448 | 0.7967 | 2.0904e-09 | 0 | 0 | 0 | 0 | 0 | 1 | -90 | 90 | 0.068537 | 0.017272 | -0.068474 | -0.017232
31 | 33 | 1.3197 | 0.84462 | 2.2162e-09 | 0 | 0 | 0 | 0 | 0 | 1 | -90 | 90 | -0.077291 | -0.019466 | 0.077377 | 0.01952
32 | 34 | 0.49932 | 0.31957 | 8.385e-10 | 0 | 0 | 0 | 0 | 0 | 1 | -90 | 90 | 0.054055 | 0.013618 | -0.054039 | -0.013608
33 | 35 | 0.80555 | 0.51555 | 2.7055e-09 | 0 | 0 | 0 | 0 | 0 | 1 | -90 | 90 | -0.17474 | -0.044069 | 0.17501 | 0.044238
33 | 36 | 0.7668 | 0.49075 | 1.2877e-09 | 0 | 0 | 0 | 0 | 0 | 1 | -90 | 90 | 0.097364 | 0.024549 | -0.097286 | -0.024499
35 | 40 | 1.8486 | 1.1831 | 3.1043e-09 | 0 | 0 | 0 | 0 | 0 | 1 | -90 | 90 | 0.12667 | 0.032098 | -0.12635 | -0.031894
36 | 58 | 0.81975 | 0.52464 | 1.3766e-09 | 0 | 0 | 0 | 0 | 0 | 1 | -90 | 90 | 0.08567 | 0.021587 | -0.085605 | -0.021546
40 | 39 | 1.3799 | 0.88315 | 2.3173e-09 | 0 | 0 | 0 | 0 | 0 | 1 | -90 | 90 | 0.11386 | 0.028765 | -0.11367 | -0.028642
58 | 57 | 2.2279 | 1.4259 | 3.7412e-09 | 0 | 0 | 0 | 0 | 0 | 1 | -90 | 90 | 0.072294 | 0.01821 | -0.072168 | -0.01813
57 | 56 | 1.5763 | 1.0088 | 2.647e-09 | 0 | 0 | 0 | 0 | 0 | 1 | -90 | 90 | 0.068779 | 0.01728 | -0.068698 | -0.017229
43 | 44 | 3.0098 | 1.9263 | 5.0543e-09 | 0 | 0 | 0 | 0 | 0 | 1 | -90 | 90 | -0.014214 | -0.0035625 | 0.014221 | 0.0035662
44 | 46 | 1.6162 | 1.0343 | 2.714e-09 | 0 | 0 | 0 | 0 | 0 | 1 | -90 | 90 | -0.017269 | -0.00433 | 0.017274 | 0.0043331
52 | 53 | 3.4341 | 2.1978 | 5.7668e-09 | 0 | 0 | 0 | 0 | 0 | 1 | -90 | 90 | 0.0064932 | 0.0016274 | -0.0064916 | -0.001627
52 | 54 | 2.7363 | 1.7512 | 4.595e-09 | 0 | 0 | 0 | 0 | 0 | 1 | -90 | 90 | -0.026031 | -0.006524 | 0.026051 | 0.0065365
54 | 56 | 1.4273 | 0.91349 | 2.3969e-09 | 0 | 0 | 0 | 0 | 0 | 1 | -90 | 90 | -0.026051 | -0.0065365 | 0.026061 | 0.006543
73 | 74 | 1.2263 | 0.78484 | 2.0593e-09 | 0 | 0 | 0 | 0 | 0 | 1 | -90 | 90 | 0.0090834 | 0.0022771 | -0.0090823 | -0.0022766
74 | 75 | 1.8501 | 1.1841 | 3.1069e-09 | 0 | 0 | 0 | 0 | 0 | 1 | -90 | 90 | 0.0090823 | 0.0022766 | -0.0090806 | -0.0022759