## bus_data
BUS_I | BUS_TYPE | Pd | Qd | Gs | Bs | area | Vm | Va | baseKV | zone | Vmax | Vmin
1 | 1 | 0.0019954 | 0.0005001 | 0 | 0 | 1 | 0.99348 | -0.12409 | 0.4 | 1 | 1.1 | 0.9
2 | 1 | 0.0022691 | 0.00056869 | 0 | 0 | 1 | 0.99352 | -0.12342 | 0.4 | 1 | 1.1 | 0.9
4 | 1 | 0 | 0 | 0 | 0 | 1 | 0.9939 | -0.11613 | 0.4 | 1 | 1.1 | 0.9
20 | 1 | 0 | 0 | 0 | 0 | 1 | 0.99399 | -0.11438 | 0.4 | 1 | 1.1 | 0.9
5 | 1 | 0 | 0 | 0 | 0 | 1 | 0.99241 | -0.14572 | 0.4 | 1 | 1.1 | 0.9
41 | 1 | 0.095802 | 0.02401 | 0 | 0 | 1 | 0.99094 | -0.17412 | 0.4 | 1 | 1.1 | 0.9
6 | 1 | 0 | 0 | 0 | 0 | 1 | 0.98998 | -0.19264 | 0.4 | 1 | 1.1 | 0.9
7 | 1 | 0 | 0 | 0 | 0 | 1 | 0.99217 | -0.15028 | 0.4 | 1 | 1.1 | 0.9
10 | 1 | 0 | 0 | 0 | 0 | 1 | 0.9981 | -0.036307 | 0.4 | 1 | 1.1 | 0.9
24 | 1 | 0.028511 | 0.0071456 | 0 | 0 | 1 | 0.9898 | -0.19612 | 0.4 | 1 | 1.1 | 0.9
34 | 1 | 0.0020139 | 0.00050474 | 0 | 0 | 1 | 0.99208 | -0.15212 | 0.4 | 1 | 1.1 | 0.9
9 | 1 | 0 | 0 | 0 | 0 | 1 | 0.99553 | -0.085756 | 0.4 | 1 | 1.1 | 0.9
38 | 1 | 0.028403 | 0.0071184 | 0 | 0 | 1 | 0.99339 | -0.12703 | 0.4 | 1 | 1.1 | 0.9
15 | 3 | 0 | 0 | 0 | 0 | 1 | 1 | 0 | 0.4 | 1 | 1.1 | 0.9
23 | 1 | 0.030507 | 0.0076457 | 0 | 0 | 1 | 0.9974 | -0.049679 | 0.4 | 1 | 1.1 | 0.9
11 | 1 | 0 | 0 | 0 | 0 | 1 | 0.98744 | -0.23924 | 0.4 | 1 | 1.1 | 0.9
33 | 1 | 0.0038554 | 0.00096625 | 0 | 0 | 1 | 0.98391 | -0.30717 | 0.4 | 1 | 1.1 | 0.9
31 | 1 | 0.0035445 | 0.00088834 | 0 | 0 | 1 | 0.9896 | -0.19801 | 0.4 | 1 | 1.1 | 0.9
12 | 1 | 0 | 0 | 0 | 0 | 1 | 0.99131 | -0.16531 | 0.4 | 1 | 1.1 | 0.9
21 | 1 | 0.0015382 | 0.0003855 | 0 | 0 | 1 | 0.99093 | -0.17256 | 0.4 | 1 | 1.1 | 0.9
17 | 1 | 0 | 0 | 0 | 0 | 1 | 0.99124 | -0.16679 | 0.4 | 1 | 1.1 | 0.9
19 | 1 | 0.0023648 | 0.00059267 | 0 | 0 | 1 | 0.99218 | -0.14883 | 0.4 | 1 | 1.1 | 0.9
13 | 1 | 0 | 0 | 0 | 0 | 1 | 0.97835 | -0.41494 | 0.4 | 1 | 1.1 | 0.9
14 | 1 | 0 | 0 | 0 | 0 | 1 | 0.9728 | -0.52378 | 0.4 | 1 | 1.1 | 0.9
35 | 1 | 0.0023524 | 0.00058956 | 0 | 0 | 1 | 0.98166 | -0.35057 | 0.4 | 1 | 1.1 | 0.9
42 | 1 | 0.060995 | 0.015287 | 0 | 0 | 1 | 0.97081 | -0.56308 | 0.4 | 1 | 1.1 | 0.9
30 | 1 | 0 | 0 | 0 | 0 | 1 | 0.99762 | -0.045269 | 0.4 | 1 | 1.1 | 0.9
39 | 1 | 0.056853 | 0.014249 | 0 | 0 | 1 | 0.99868 | -0.025353 | 0.4 | 1 | 1.1 | 0.9
22 | 1 | 0 | 0 | 0 | 0 | 1 | 0.99496 | -0.095802 | 0.4 | 1 | 1.1 | 0.9
29 | 1 | 0.055566 | 0.013926 | 0 | 0 | 1 | 0.99681 | -0.060626 | 0.4 | 1 | 1.1 | 0.9
26 | 1 | 0.017428 | 0.0043679 | 0 | 0 | 1 | 0.99409 | -0.11277 | 0.4 | 1 | 1.1 | 0.9
37 | 1 | 0.0039613 | 0.00099281 | 0 | 0 | 1 | 0.9829 | -0.32658 | 0.4 | 1 | 1.1 | 0.9
32 | 1 | 0.003679 | 0.00092204 | 0 | 0 | 1 | 0.99 | -0.19033 | 0.4 | 1 | 1.1 | 0.9
18 | 1 | 0.015561 | 0.0039001 | 0 | 0 | 1 | 0.99083 | -0.17466 | 0.4 | 1 | 1.1 | 0.9
16 | 1 | 0.005952 | 0.0014917 | 0 | 0 | 1 | 0.99121 | -0.16731 | 0.4 | 1 | 1.1 | 0.9
36 | 1 | 0.0034086 | 0.00085427 | 0 | 0 | 1 | 0.98222 | -0.33979 | 0.4 | 1 | 1.1 | 0.9
40 | 1 | 0.055911 | 0.014013 | 0 | 0 | 1 | 0.99722 | -0.053033 | 0.4 | 1 | 1.1 | 0.9
27 | 1 | 0.0045267 | 0.0011345 | 0 | 0 | 1 | 0.9938 | -0.11821 | 0.4 | 1 | 1.1 | 0.9
28 | 1 | 0.005132 | 0.0012862 | 0 | 0 | 1 | 0.99378 | -0.11878 | 0.4 | 1 | 1.1 | 0.9

## generator_data
GEN_BUS | PG | QG | QMAX | QMIN | VG | MBASE | GEN_STATUS | PMAX | PMIN
15 | 0.49618 | 0.12592 | 10 | -10 | 1 | 100 | 1 | 10 | 0

## branch_data
F_BUS | T_BUS | BR_R | BR_X | BR_B | RATE_A | RATE_B | RATE_C | TAP | SHIFT | BR_STATUS | ANGMIN | ANGMAX | P_in | Q_in | P_out | Q_out
1 | 2 | 1.4802 | 0.94731 | 2.4856e-09 | 0 | 0 | 0 | 0 | 0 | 1 | -90 | 90 | -0.0019954 | -0.0005001 | 0.0019955 | 0.00049989
2 | 4 | 7.5648 | 4.8415 | 1.2703e-08 | 0 | 0 | 0 | 0 | 0 | 1 | -90 | 90 | -0.0042646 | -0.0010686 | 0.0042661 | 0.0010683
4 | 20 | 1.8147 | 1.1614 | 3.0473e-09 | 0 | 0 | 0 | 0 | 0 | 1 | -90 | 90 | -0.0042661 | -0.0010683 | 0.0042664 | 0.0010682
20 | 22 | 0.73851 | 0.47264 | 2.4803e-09 | 0 | 0 | 0 | 0 | 0 | 1 | -90 | 90 | -0.11305 | -0.028937 | 0.11315 | 0.029002
20 | 19 | 1.4203 | 0.90897 | 4.77e-09 | 0 | 0 | 0 | 0 | 0 | 1 | -90 | 90 | 0.10878 | 0.027869 | -0.1086 | -0.027754
5 | 41 | 1.3066 | 0.8362 | 2.1941e-09 | 0 | 0 | 0 | 0 | 0 | 1 | -90 | 90 | 0.095932 | 0.024093 | -0.095802 | -0.02401
5 | 6 | 7.2471 | 4.6382 | 1.217e-08 | 0 | 0 | 0 | 0 | 0 | 1 | -90 | 90 | 0.02858 | 0.0071882 | -0.028516 | -0.0071485
5 | 7 | 9.9717 | 6.3819 | 1.6745e-08 | 0 | 0 | 0 | 0 | 0 | 1 | -90 | 90 | 0.0020146 | 0.00050282 | -0.0020141 | -0.00050419
5 | 10 | 3.8451 | 2.4609 | 6.4569e-09 | 0 | 0 | 0 | 0 | 0 | 1 | -90 | 90 | -0.12653 | -0.031784 | 0.12719 | 0.032209
6 | 24 | 0.53631 | 0.34324 | 9.0061e-10 | 0 | 0 | 0 | 0 | 0 | 1 | -90 | 90 | 0.028516 | 0.0071485 | -0.028511 | -0.0071456
7 | 34 | 4.0384 | 2.5846 | 6.7816e-09 | 0 | 0 | 0 | 0 | 0 | 1 | -90 | 90 | 0.0020141 | 0.00050419 | -0.0020139 | -0.00050474
10 | 15 | 0.87679 | 0.56115 | 2.9447e-09 | 0 | 0 | 0 | 0 | 0 | 1 | -90 | 90 | -0.18624 | -0.047062 | 0.18657 | 0.047269
10 | 23 | 1.9559 | 1.2518 | 3.2845e-09 | 0 | 0 | 0 | 0 | 0 | 1 | -90 | 90 | 0.030526 | 0.0076578 | -0.030507 | -0.0076457
10 | 9 | 7.753 | 4.9619 | 1.3019e-08 | 0 | 0 | 0 | 0 | 0 | 1 | -90 | 90 | 0.028526 | 0.007195 | -0.028459 | -0.0071532
9 | 38 | 6.4416 | 4.1226 | 1.0817e-08 | 0 | 0 | 0 | 0 | 0 | 1 | -90 | 90 | 0.028459 | 0.0071532 | -0.028403 | -0.0071184
15 | 30 | 0.80951 | 0.51809 | 2.7188e-09 | 0 | 0 | 0 | 0 | 0 | 1 | -90 | 90 | 0.25269 | 0.064355 | -0.25214 | -0.064003
15 | 39 | 1.9962 | 1.2776 | 3.3522e-09 | 0 | 0 | 0 | 0 | 0 | 1 | -90 | 90 | 0.056922 | 0.014292 | -0.056853 | -0.014249
11 | 33 | 3.9663 | 2.5384 | 6.6605e-09 | 0 | 0 | 0 | 0 | 0 | 1 | -90 | 90 | 0.075588 | 0.019336 | -0.07534 | -0.019178
11 | 31 | 2.4215 | 1.5497 | 8.1326e-09 | 0 | 0 | 0 | 0 | 0 | 1 | -90 | 90 | -0.075588 | -0.019336 | 0.075739 | 0.019432
33 | 37 | 1.1898 | 0.76146 | 1.998e-09 | 0 | 0 | 0 | 0 | 0 | 1 | -90 | 90 | 0.071485 | 0.018212 | -0.071418 | -0.018169
31 | 32 | 0.43198 | 0.27647 | 1.4508e-09 | 0 | 0 | 0 | 0 | 0 | 1 | -90 | 90 | -0.079284 | -0.02032 | 0.079313 | 0.020339
12 | 21 | 0.3832 | 0.24525 | 1.287e-09 | 0 | 0 | 0 | 0 | 0 | 1 | -90 | 90 | 0.084632 | 0.021711 | -0.084602 | -0.021692
12 | 17 | 0.30484 | 0.1951 | 5.1191e-10 | 0 | 0 | 0 | 0 | 0 | 1 | -90 | 90 | 0.021521 | 0.0053961 | -0.021519 | -0.0053952
12 | 19 | 0.69276 | 0.44337 | 2.3267e-09 | 0 | 0 | 0 | 0 | 0 | 1 | -90 | 90 | -0.10615 | -0.027107 | 0.10624 | 0.027161
21 | 32 | 0.95496 | 0.61117 | 3.2073e-09 | 0 | 0 | 0 | 0 | 0 | 1 | -90 | 90 | 0.083064 | 0.021306 | -0.082992 | -0.021261
17 | 18 | 2.2263 | 1.4248 | 3.7386e-09 | 0 | 0 | 0 | 0 | 0 | 1 | -90 | 90 | 0.015567 | 0.0039034 | -0.015561 | -0.0039001
17 | 16 | 0.38273 | 0.24495 | 6.4271e-10 | 0 | 0 | 0 | 0 | 0 | 1 | -90 | 90 | 0.0059521 | 0.0014917 | -0.005952 | -0.0014917
13 | 14 | 7.6121 | 4.8717 | 1.2783e-08 | 0 | 0 | 0 | 0 | 0 | 1 | -90 | 90 | 0.061429 | 0.015563 | -0.06111 | -0.01536
13 | 35 | 4.5424 | 2.9072 | 7.628e-09 | 0 | 0 | 0 | 0 | 0 | 1 | -90 | 90 | -0.061429 | -0.015563 | 0.061619 | 0.015684
14 | 42 | 2.7277 | 1.7457 | 4.5806e-09 | 0 | 0 | 0 | 0 | 0 | 1 | -90 | 90 | 0.06111 | 0.01536 | -0.060995 | -0.015287
35 | 36 | 0.73551 | 0.47072 | 1.2351e-09 | 0 | 0 | 0 | 0 | 0 | 1 | -90 | 90 | -0.063972 | -0.016274 | 0.064005 | 0.016295
30 | 40 | 0.61922 | 0.3963 | 1.0398e-09 | 0 | 0 | 0 | 0 | 0 | 1 | -90 | 90 | 0.055932 | 0.014026 | -0.055911 | -0.014013
30 | 29 | 0.35256 | 0.22564 | 1.1841e-09 | 0 | 0 | 0 | 0 | 0 | 1 | -90 | 90 | 0.19621 | 0.049977 | -0.19607 | -0.049884
22 | 29 | 1.1284 | 0.72217 | 3.7898e-09 | 0 | 0 | 0 | 0 | 0 | 1 | -90 | 90 | -0.14026 | -0.035806 | 0.1405 | 0.035958
22 | 26 | 2.7764 | 1.7769 | 4.6623e-09 | 0 | 0 | 0 | 0 | 0 | 1 | -90 | 90 | 0.027111 | 0.0068034 | -0.027089 | -0.0067898
26 | 27 | 2.4961 | 1.5975 | 4.1916e-09 | 0 | 0 | 0 | 0 | 0 | 1 | -90 | 90 | 0.0096614 | 0.0024219 | -0.0096588 | -0.0024207
37 | 36 | 0.85609 | 0.5479 | 1.4376e-09 | 0 | 0 | 0 | 0 | 0 | 1 | -90 | 90 | 0.067457 | 0.017176 | -0.067414 | -0.017149
27 | 28 | 0.48713 | 0.31176 | 8.1802e-10 | 0 | 0 | 0 | 0 | 0 | 1 | -90 | 90 | 0.0051322 | 0.0012862 | -0.005132 | -0.0012862