## bus_data
BUS_I | BUS_TYPE | Pd | Qd | Gs | Bs | area | Vm | Va | baseKV | zone | Vmax | Vmin
1 | 1 | 0.04984 | 0.012491 | 0 | 0 | 1 | 0.97194 | -0.54012 | 0.4 | 1 | 1.1 | 0.9
2 | 1 | 0.0048394 | 0.0012129 | 0 | 0 | 1 | 0.97114 | -0.55607 | 0.4 | 1 | 1.1 | 0.9
3 | 1 | 0 | 0 | 0 | 0 | 1 | 0.97538 | -0.4724 | 0.4 | 1 | 1.1 | 0.9
4 | 1 | 0.0037203 | 0.0009324 | 0 | 0 | 1 | 0.97097 | -0.55938 | 0.4 | 1 | 1.1 | 0.9
6 | 1 | 0 | 0 | 0 | 0 | 1 | 0.97952 | -0.39148 | 0.4 | 1 | 1.1 | 0.9
25 | 1 | 0.0055334 | 0.0013868 | 0 | 0 | 1 | 0.97081 | -0.56263 | 0.4 | 1 | 1.1 | 0.9
14 | 1 | 0 | 0 | 0 | 0 | 1 | 0.97965 | -0.38898 | 0.4 | 1 | 1.1 | 0.9
88 | 1 | 0.0030039 | 0.00075286 | 0 | 0 | 1 | 0.9795 | -0.39194 | 0.4 | 1 | 1.1 | 0.9
7 | 1 | 0 | 0 | 0 | 0 | 1 | 0.97778 | -0.42561 | 0.4 | 1 | 1.1 | 0.9
8 | 1 | 0 | 0 | 0 | 0 | 1 | 0.97793 | -0.4226 | 0.4 | 1 | 1.1 | 0.9
34 | 1 | 0.0021193 | 0.00053114 | 0 | 0 | 1 | 0.97772 | -0.42666 | 0.4 | 1 | 1.1 | 0.9
9 | 1 | 0 | 0 | 0 | 0 | 1 | 0.97832 | -0.41501 | 0.4 | 1 | 1.1 | 0.9
33 | 1 | 0.0054772 | 0.0013727 | 0 | 0 | 1 | 0.9776 | -0.42901 | 0.4 | 1 | 1.1 | 0.9
13 | 1 | 0 | 0 | 0 | 0 | 1 | 0.97885 | -0.4045 | 0.4 | 1 | 1.1 | 0.9
27 | 1 | 0.010938 | 0.0027414 | 0 | 0 | 1 | 0.97734 | -0.43413 | 0.4 | 1 | 1.1 | 0.9
10 | 1 | 0 | 0 | 0 | 0 | 1 | 0.97366 | -0.50644 | 0.4 | 1 | 1.1 | 0.9
75 | 1 | 0 | 0 | 0 | 0 | 1 | 0.97379 | -0.50379 | 0.4 | 1 | 1.1 | 0.9
82 | 1 | 0.0062278 | 0.0015608 | 0 | 0 | 1 | 0.97336 | -0.51236 | 0.4 | 1 | 1.1 | 0.9
12 | 1 | 0 | 0 | 0 | 0 | 1 | 0.9762 | -0.45652 | 0.4 | 1 | 1.1 | 0.9
52 | 1 | 0.01119 | 0.0028045 | 0 | 0 | 1 | 0.97671 | -0.44655 | 0.4 | 1 | 1.1 | 0.9
74 | 1 | 0 | 0 | 0 | 0 | 1 | 0.97551 | -0.46998 | 0.4 | 1 | 1.1 | 0.9
43 | 1 | 0 | 0 | 0 | 0 | 1 | 0.97929 | -0.39595 | 0.4 | 1 | 1.1 | 0.9
40 | 1 | 0.0066392 | 0.0016639 | 0 | 0 | 1 | 0.97862 | -0.40906 | 0.4 | 1 | 1.1 | 0.9
100 | 1 | 0.0029692 | 0.00074416 | 0 | 0 | 1 | 0.9808 | -0.36659 | 0.4 | 1 | 1.1 | 0.9
15 | 1 | 0 | 0 | 0 | 0 | 1 | 0.971 | -0.55892 | 0.4 | 1 | 1.1 | 0.9
16 | 1 | 0 | 0 | 0 | 0 | 1 | 0.97051 | -0.56861 | 0.4 | 1 | 1.1 | 0.9
22 | 1 | 0 | 0 | 0 | 0 | 1 | 0.97069 | -0.56505 | 0.4 | 1 | 1.1 | 0.9
83 | 1 | 0.035194 | 0.0088206 | 0 | 0 | 1 | 0.97131 | -0.55281 | 0.4 | 1 | 1.1 | 0.9
17 | 1 | 0 | 0 | 0 | 0 | 1 | 0.97037 | -0.57146 | 0.4 | 1 | 1.1 | 0.9
76 | 1 | 0.002156 | 0.00054035 | 0 | 0 | 1 | 0.9705 | -0.56881 | 0.4 | 1 | 1.1 | 0.9
237 | 1 | 0.0038957 | 0.00097636 | 0 | 0 | 1 | 0.97034 | -0.57199 | 0.4 | 1 | 1.1 | 0.9
20 | 1 | 0 | 0 | 0 | 0 | 1 | 0.97398 | -0.50019 | 0.4 | 1 | 1.1 | 0.9
21 | 1 | 0 | 0 | 0 | 0 | 1 | 0.97435 | -0.49287 | 0.4 | 1 | 1.1 | 0.9
23 | 1 | 0 | 0 | 0 | 0 | 1 | 0.97253 | -0.52875 | 0.4 | 1 | 1.1 | 0.9
56 | 1 | 0.010016 | 0.0025103 | 0 | 0 | 1 | 0.97462 | -0.48758 | 0.4 | 1 | 1.1 | 0.9
66 | 1 | 0.0070542 | 0.0017679 | 0 | 0 | 1 | 0.97048 | -0.56937 | 0.4 | 1 | 1.1 | 0.9
84 | 1 | 0 | 0 | 0 | 0 | 1 | 0.97164 | -0.5464 | 0.4 | 1 | 1.1 | 0.9
238 | 1 | 0.0063014 | 0.0015793 | 0 | 0 | 1 | 0.97247 | -0.52993 | 0.4 | 1 | 1.1 | 0.9
26 | 1 | 0.0023465 | 0.00058808 | 0 | 0 | 1 | 0.9708 | -0.56268 | 0.4 | 1 | 1.1 | 0.9
35 | 1 | 0 | 0 | 0 | 0 | 1 | 0.97761 | -0.42901 | 0.4 | 1 | 1.1 | 0.9
31 | 1 | 0.0056485 | 0.0014156 | 0 | 0 | 1 | 0.97752 | -0.43059 | 0.4 | 1 | 1.1 | 0.9
28 | 1 | 0.0049741 | 0.0012466 | 0 | 0 | 1 | 0.97725 | -0.43595 | 0.4 | 1 | 1.1 | 0.9
73 | 1 | 0.0097061 | 0.0024326 | 0 | 0 | 1 | 0.97397 | -0.50029 | 0.4 | 1 | 1.1 | 0.9
81 | 1 | 0.0062646 | 0.0015701 | 0 | 0 | 1 | 0.97294 | -0.52071 | 0.4 | 1 | 1.1 | 0.9
44 | 1 | 0.0065854 | 0.0016505 | 0 | 0 | 1 | 0.97693 | -0.44219 | 0.4 | 1 | 1.1 | 0.9
72 | 1 | 0.0090176 | 0.00226 | 0 | 0 | 1 | 0.97484 | -0.48314 | 0.4 | 1 | 1.1 | 0.9
138 | 1 | 0 | 0 | 0 | 0 | 1 | 0.99716 | -0.053373 | 0.4 | 1 | 1.1 | 0.9
139 | 1 | 0 | 0 | 0 | 0 | 1 | 0.99705 | -0.055578 | 0.4 | 1 | 1.1 | 0.9
140 | 1 | 0.0011736 | 0.00029414 | 0 | 0 | 1 | 0.99912 | -0.016535 | 0.4 | 1 | 1.1 | 0.9
137 | 1 | 0.0066223 | 0.0016597 | 0 | 0 | 1 | 0.99589 | -0.077472 | 0.4 | 1 | 1.1 | 0.9
39 | 1 | 0.0037176 | 0.00093172 | 0 | 0 | 1 | 0.97817 | -0.41786 | 0.4 | 1 | 1.1 | 0.9
99 | 1 | 0.0029145 | 0.00073044 | 0 | 0 | 1 | 0.98211 | -0.34113 | 0.4 | 1 | 1.1 | 0.9
55 | 1 | 0.0078194 | 0.0019597 | 0 | 0 | 1 | 0.97481 | -0.48379 | 0.4 | 1 | 1.1 | 0.9
53 | 1 | 0.01712 | 0.0042906 | 0 | 0 | 1 | 0.97524 | -0.47533 | 0.4 | 1 | 1.1 | 0.9
32 | 1 | 0.0076822 | 0.0019253 | 0 | 0 | 1 | 0.97694 | -0.44218 | 0.4 | 1 | 1.1 | 0.9
30 | 1 | 0.0075351 | 0.0018885 | 0 | 0 | 1 | 0.97701 | -0.44067 | 0.4 | 1 | 1.1 | 0.9
29 | 1 | 0.020223 | 0.0050685 | 0 | 0 | 1 | 0.97633 | -0.45399 | 0.4 | 1 | 1.1 | 0.9
54 | 1 | 0.020688 | 0.0051849 | 0 | 0 | 1 | 0.9758 | -0.4643 | 0.4 | 1 | 1.1 | 0.9
37 | 1 | 0.0027715 | 0.00069461 | 0 | 0 | 1 | 0.97749 | -0.43133 | 0.4 | 1 | 1.1 | 0.9
85 | 1 | 0.0017774 | 0.00044545 | 0 | 0 | 1 | 0.98835 | -0.22217 | 0.4 | 1 | 1.1 | 0.9
86 | 1 | 0.0019418 | 0.00048665 | 0 | 0 | 1 | 0.98839 | -0.22156 | 0.4 | 1 | 1.1 | 0.9
41 | 1 | 0.0031441 | 0.000788 | 0 | 0 | 1 | 0.97774 | -0.42621 | 0.4 | 1 | 1.1 | 0.9
42 | 1 | 0.0043526 | 0.0010909 | 0 | 0 | 1 | 0.97741 | -0.43284 | 0.4 | 1 | 1.1 | 0.9
50 | 1 | 0.0034276 | 0.00085905 | 0 | 0 | 1 | 0.98222 | -0.33895 | 0.4 | 1 | 1.1 | 0.9
47 | 1 | 0 | 0 | 0 | 0 | 1 | 0.98225 | -0.33841 | 0.4 | 1 | 1.1 | 0.9
45 | 1 | 0.0032559 | 0.000816 | 0 | 0 | 1 | 0.99095 | -0.17116 | 0.4 | 1 | 1.1 | 0.9
46 | 1 | 0 | 0 | 0 | 0 | 1 | 0.99099 | -0.17045 | 0.4 | 1 | 1.1 | 0.9
48 | 1 | 0.0043245 | 0.0010838 | 0 | 0 | 1 | 0.98899 | -0.20865 | 0.4 | 1 | 1.1 | 0.9
49 | 1 | 0.0032543 | 0.0008156 | 0 | 0 | 1 | 0.99157 | -0.15925 | 0.4 | 1 | 1.1 | 0.9
51 | 1 | 0 | 0 | 0 | 0 | 1 | 0.98227 | -0.33807 | 0.4 | 1 | 1.1 | 0.9
94 | 1 | 0 | 0 | 0 | 0 | 1 | 0.98671 | -0.25235 | 0.4 | 1 | 1.1 | 0.9
108 | 1 | 0.0022441 | 0.00056241 | 0 | 0 | 1 | 0.99333 | -0.12586 | 0.4 | 1 | 1.1 | 0.9
91 | 1 | 0.0028792 | 0.0007216 | 0 | 0 | 1 | 0.98283 | -0.32718 | 0.4 | 1 | 1.1 | 0.9
92 | 1 | 0.0017345 | 0.00043469 | 0 | 0 | 1 | 0.98643 | -0.25765 | 0.4 | 1 | 1.1 | 0.9
110 | 1 | 0.0012305 | 0.00030839 | 0 | 0 | 1 | 0.99496 | -0.095064 | 0.4 | 1 | 1.1 | 0.9
106 | 1 | 0.0012305 | 0.00030839 | 0 | 0 | 1 | 0.9925 | -0.1419 | 0.4 | 1 | 1.1 | 0.9
89 | 1 | 0.0034477 | 0.00086407 | 0 | 0 | 1 | 0.98416 | -0.30145 | 0.4 | 1 | 1.1 | 0.9
57 | 1 | 0.0003643 | 9.1302e-05 | 0 | 0 | 1 | 0.98762 | -0.23642 | 0.4 | 1 | 1.1 | 0.9
58 | 1 | 0.0058371 | 0.0014629 | 0 | 0 | 1 | 0.98766 | -0.2357 | 0.4 | 1 | 1.1 | 0.9
60 | 1 | 0 | 0 | 0 | 0 | 1 | 0.98784 | -0.23224 | 0.4 | 1 | 1.1 | 0.9
93 | 1 | 0 | 0 | 0 | 0 | 1 | 0.98804 | -0.22834 | 0.4 | 1 | 1.1 | 0.9
61 | 1 | 0 | 0 | 0 | 0 | 1 | 0.98129 | -0.35939 | 0.4 | 1 | 1.1 | 0.9
98 | 1 | 0.0067302 | 0.0016868 | 0 | 0 | 1 | 0.98181 | -0.34907 | 0.4 | 1 | 1.1 | 0.9
96 | 1 | 0.01106 | 0.0027718 | 0 | 0 | 1 | 0.98106 | -0.36381 | 0.4 | 1 | 1.1 | 0.9
63 | 1 | 0 | 0 | 0 | 0 | 1 | 0.98211 | -0.34328 | 0.4 | 1 | 1.1 | 0.9
153 | 1 | 0 | 0 | 0 | 0 | 1 | 0.98236 | -0.33837 | 0.4 | 1 | 1.1 | 0.9
64 | 1 | 0 | 0 | 0 | 0 | 1 | 0.97652 | -0.4527 | 0.4 | 1 | 1.1 | 0.9
217 | 1 | 0.0012554 | 0.00031464 | 0 | 0 | 1 | 0.97632 | -0.45662 | 0.4 | 1 | 1.1 | 0.9
215 | 1 | 0.0012841 | 0.00032181 | 0 | 0 | 1 | 0.97667 | -0.44958 | 0.4 | 1 | 1.1 | 0.9
65 | 1 | 0 | 0 | 0 | 0 | 1 | 0.976 | -0.4628 | 0.4 | 1 | 1.1 | 0.9
136 | 1 | 0.0012828 | 0.00032149 | 0 | 0 | 1 | 0.97598 | -0.46317 | 0.4 | 1 | 1.1 | 0.9
103 | 1 | 0.001254 | 0.00031429 | 0 | 0 | 1 | 0.97603 | -0.46224 | 0.4 | 1 | 1.1 | 0.9
97 | 1 | 0 | 0 | 0 | 0 | 1 | 0.98769 | -0.23499 | 0.4 | 1 | 1.1 | 0.9
87 | 1 | 0 | 0 | 0 | 0 | 1 | 0.98856 | -0.21825 | 0.4 | 1 | 1.1 | 0.9
152 | 1 | 0.0025695 | 0.00064398 | 0 | 0 | 1 | 0.98215 | -0.34246 | 0.4 | 1 | 1.1 | 0.9
151 | 1 | 0.0025158 | 0.00063052 | 0 | 0 | 1 | 0.98219 | -0.34173 | 0.4 | 1 | 1.1 | 0.9
154 | 1 | 0 | 0 | 0 | 0 | 1 | 0.98243 | -0.33709 | 0.4 | 1 | 1.1 | 0.9
204 | 1 | 0.0012537 | 0.00031421 | 0 | 0 | 1 | 0.97624 | -0.45807 | 0.4 | 1 | 1.1 | 0.9
216 | 1 | 0.0012649 | 0.00031701 | 0 | 0 | 1 | 0.97679 | -0.44729 | 0.4 | 1 | 1.1 | 0.9
102 | 1 | 0.0012535 | 0.00031416 | 0 | 0 | 1 | 0.97605 | -0.46182 | 0.4 | 1 | 1.1 | 0.9
67 | 1 | 0.0043159 | 0.0010817 | 0 | 0 | 1 | 0.9716 | -0.54707 | 0.4 | 1 | 1.1 | 0.9
68 | 1 | 0.0043069 | 0.0010794 | 0 | 0 | 1 | 0.97202 | -0.53886 | 0.4 | 1 | 1.1 | 0.9
69 | 1 | 0.0043972 | 0.001102 | 0 | 0 | 1 | 0.97126 | -0.55373 | 0.4 | 1 | 1.1 | 0.9
70 | 1 | 0.009689 | 0.0024283 | 0 | 0 | 1 | 0.97248 | -0.52978 | 0.4 | 1 | 1.1 | 0.9
71 | 1 | 0 | 0 | 0 | 0 | 1 | 0.97102 | -0.5586 | 0.4 | 1 | 1.1 | 0.9
77 | 1 | 0.0052762 | 0.0013223 | 0 | 0 | 1 | 0.9706 | -0.56693 | 0.4 | 1 | 1.1 | 0.9
80 | 1 | 0 | 0 | 0 | 0 | 1 | 0.97616 | -0.45968 | 0.4 | 1 | 1.1 | 0.9
125 | 1 | 0 | 0 | 0 | 0 | 1 | 0.97593 | -0.46418 | 0.4 | 1 | 1.1 | 0.9
121 | 1 | 0.0012601 | 0.00031581 | 0 | 0 | 1 | 0.97648 | -0.4534 | 0.4 | 1 | 1.1 | 0.9
78 | 1 | 0.0041019 | 0.001028 | 0 | 0 | 1 | 0.97047 | -0.56949 | 0.4 | 1 | 1.1 | 0.9
79 | 1 | 0.0041628 | 0.0010433 | 0 | 0 | 1 | 0.97041 | -0.57073 | 0.4 | 1 | 1.1 | 0.9
124 | 1 | 0 | 0 | 0 | 0 | 1 | 0.9853 | -0.28167 | 0.4 | 1 | 1.1 | 0.9
150 | 1 | 0.0012151 | 0.00030453 | 0 | 0 | 1 | 0.98493 | -0.28893 | 0.4 | 1 | 1.1 | 0.9
169 | 1 | 0.0012395 | 0.00031065 | 0 | 0 | 1 | 0.98563 | -0.27532 | 0.4 | 1 | 1.1 | 0.9
168 | 1 | 0.0012431 | 0.00031156 | 0 | 0 | 1 | 0.97586 | -0.46561 | 0.4 | 1 | 1.1 | 0.9
212 | 1 | 0.0012456 | 0.00031217 | 0 | 0 | 1 | 0.97584 | -0.466 | 0.4 | 1 | 1.1 | 0.9
122 | 1 | 0.00084482 | 0.00021173 | 0 | 0 | 1 | 0.97659 | -0.45126 | 0.4 | 1 | 1.1 | 0.9
101 | 1 | 0.0011732 | 0.00029402 | 0 | 0 | 1 | 0.98904 | -0.20876 | 0.4 | 1 | 1.1 | 0.9
141 | 1 | 0.0012296 | 0.00030818 | 0 | 0 | 1 | 0.98922 | -0.20543 | 0.4 | 1 | 1.1 | 0.9
90 | 1 | 0.0034002 | 0.00085218 | 0 | 0 | 1 | 0.98492 | -0.28682 | 0.4 | 1 | 1.1 | 0.9
208 | 1 | 0.0030329 | 0.00076011 | 0 | 0 | 1 | 0.98741 | -0.24052 | 0.4 | 1 | 1.1 | 0.9
95 | 1 | 0 | 0 | 0 | 0 | 1 | 0.98982 | -0.19372 | 0.4 | 1 | 1.1 | 0.9
143 | 1 | 0.00123 | 0.00030826 | 0 | 0 | 1 | 0.9894 | -0.20176 | 0.4 | 1 | 1.1 | 0.9
181 | 1 | 0.0012293 | 0.00030809 | 0 | 0 | 1 | 0.99048 | -0.18099 | 0.4 | 1 | 1.1 | 0.9
142 | 1 | 0.0011745 | 0.00029436 | 0 | 0 | 1 | 0.98922 | -0.20531 | 0.4 | 1 | 1.1 | 0.9
179 | 1 | 0.0011766 | 0.00029488 | 0 | 0 | 1 | 0.99067 | -0.17717 | 0.4 | 1 | 1.1 | 0.9
201 | 1 | 0 | 0 | 0 | 0 | 1 | 0.99432 | -0.10768 | 0.4 | 1 | 1.1 | 0.9
202 | 1 | 0.0011731 | 0.00029402 | 0 | 0 | 1 | 0.99568 | -0.081875 | 0.4 | 1 | 1.1 | 0.9
199 | 1 | 0.0020966 | 0.00052545 | 0 | 0 | 1 | 0.99182 | -0.15551 | 0.4 | 1 | 1.1 | 0.9
209 | 1 | 0.0042985 | 0.0010773 | 0 | 0 | 1 | 0.98724 | -0.24375 | 0.4 | 1 | 1.1 | 0.9
104 | 1 | 0.0012472 | 0.00031259 | 0 | 0 | 1 | 0.97608 | -0.46119 | 0.4 | 1 | 1.1 | 0.9
105 | 1 | 0.0012541 | 0.00031431 | 0 | 0 | 1 | 0.97613 | -0.46036 | 0.4 | 1 | 1.1 | 0.9
203 | 1 | 0.001267 | 0.00031755 | 0 | 0 | 1 | 0.97618 | -0.45932 | 0.4 | 1 | 1.1 | 0.9
107 | 1 | 0.0011925 | 0.00029886 | 0 | 0 | 1 | 0.99234 | -0.14504 | 0.4 | 1 | 1.1 | 0.9
109 | 1 | 0.0011659 | 0.0002922 | 0 | 0 | 1 | 0.99208 | -0.1501 | 0.4 | 1 | 1.1 | 0.9
219 | 1 | 0.0012305 | 0.00030839 | 0 | 0 | 1 | 0.99204 | -0.15075 | 0.4 | 1 | 1.1 | 0.9
220 | 1 | 0.0012672 | 0.0003176 | 0 | 0 | 1 | 0.99182 | -0.15511 | 0.4 | 1 | 1.1 | 0.9
111 | 1 | 0.0012024 | 0.00030135 | 0 | 0 | 1 | 0.97554 | -0.47192 | 0.4 | 1 | 1.1 | 0.9
112 | 1 | 0.00083566 | 0.00020944 | 0 | 0 | 1 | 0.97554 | -0.47187 | 0.4 | 1 | 1.1 | 0.9
113 | 1 | 0.00083191 | 0.0002085 | 0 | 0 | 1 | 0.97552 | -0.47223 | 0.4 | 1 | 1.1 | 0.9
114 | 1 | 0.0012006 | 0.00030091 | 0 | 0 | 1 | 0.97557 | -0.47128 | 0.4 | 1 | 1.1 | 0.9
115 | 1 | 0.0012038 | 0.00030171 | 0 | 0 | 1 | 0.97552 | -0.47224 | 0.4 | 1 | 1.1 | 0.9
163 | 1 | 0.00084842 | 0.00021263 | 0 | 0 | 1 | 0.97558 | -0.47117 | 0.4 | 1 | 1.1 | 0.9
164 | 1 | 0.0012015 | 0.00030112 | 0 | 0 | 1 | 0.97562 | -0.47031 | 0.4 | 1 | 1.1 | 0.9
185 | 1 | 0 | 0 | 0 | 0 | 1 | 0.98275 | -0.33066 | 0.4 | 1 | 1.1 | 0.9
195 | 1 | 0.00084257 | 0.00021117 | 0 | 0 | 1 | 0.98187 | -0.3479 | 0.4 | 1 | 1.1 | 0.9
184 | 1 | 0 | 0 | 0 | 0 | 1 | 0.98306 | -0.32478 | 0.4 | 1 | 1.1 | 0.9
116 | 1 | 0.0012758 | 0.00031973 | 0 | 0 | 1 | 0.97784 | -0.42663 | 0.4 | 1 | 1.1 | 0.9
117 | 1 | 0.00082772 | 0.00020745 | 0 | 0 | 1 | 0.97798 | -0.42387 | 0.4 | 1 | 1.1 | 0.9
118 | 1 | 0.00083344 | 0.00020888 | 0 | 0 | 1 | 0.97768 | -0.42982 | 0.4 | 1 | 1.1 | 0.9
119 | 1 | 0.0012781 | 0.00032033 | 0 | 0 | 1 | 0.97816 | -0.42047 | 0.4 | 1 | 1.1 | 0.9
120 | 1 | 0.0012765 | 0.00031992 | 0 | 0 | 1 | 0.97755 | -0.43241 | 0.4 | 1 | 1.1 | 0.9
211 | 1 | 0.00084622 | 0.00021208 | 0 | 0 | 1 | 0.97831 | -0.41752 | 0.4 | 1 | 1.1 | 0.9
123 | 1 | 0 | 0 | 0 | 0 | 1 | 0.97697 | -0.4437 | 0.4 | 1 | 1.1 | 0.9
192 | 1 | 0.0012608 | 0.00031599 | 0 | 0 | 1 | 0.97849 | -0.41397 | 0.4 | 1 | 1.1 | 0.9
129 | 1 | 0.0012101 | 0.00030328 | 0 | 0 | 1 | 0.98479 | -0.2916 | 0.4 | 1 | 1.1 | 0.9
170 | 1 | 0.0012425 | 0.0003114 | 0 | 0 | 1 | 0.98573 | -0.27331 | 0.4 | 1 | 1.1 | 0.9
166 | 1 | 0.00082634 | 0.0002071 | 0 | 0 | 1 | 0.97577 | -0.46729 | 0.4 | 1 | 1.1 | 0.9
213 | 1 | 0.001263 | 0.00031653 | 0 | 0 | 1 | 0.97584 | -0.46602 | 0.4 | 1 | 1.1 | 0.9
126 | 1 | 0.0012094 | 0.00030311 | 0 | 0 | 1 | 0.98467 | -0.29401 | 0.4 | 1 | 1.1 | 0.9
127 | 1 | 0.0012176 | 0.00030517 | 0 | 0 | 1 | 0.98471 | -0.29328 | 0.4 | 1 | 1.1 | 0.9
128 | 1 | 0.0012205 | 0.0003059 | 0 | 0 | 1 | 0.9846 | -0.29542 | 0.4 | 1 | 1.1 | 0.9
130 | 1 | 0.001213 | 0.00030401 | 0 | 0 | 1 | 0.98457 | -0.29603 | 0.4 | 1 | 1.1 | 0.9
222 | 1 | 0.0012185 | 0.0003054 | 0 | 0 | 1 | 0.98451 | -0.29718 | 0.4 | 1 | 1.1 | 0.9
223 | 1 | 0.0020713 | 0.00051912 | 0 | 0 | 1 | 0.98448 | -0.29767 | 0.4 | 1 | 1.1 | 0.9
131 | 1 | 0.0011298 | 0.00028314 | 0 | 0 | 1 | 0.99859 | -0.026715 | 0.4 | 1 | 1.1 | 0.9
132 | 1 | 0.0011232 | 0.00028151 | 0 | 0 | 1 | 0.99865 | -0.025538 | 0.4 | 1 | 1.1 | 0.9
133 | 1 | 0.0032678 | 0.00081898 | 0 | 0 | 1 | 0.99854 | -0.02772 | 0.4 | 1 | 1.1 | 0.9
134 | 1 | 0.0011336 | 0.0002841 | 0 | 0 | 1 | 0.99872 | -0.024185 | 0.4 | 1 | 1.1 | 0.9
135 | 1 | 0.0032701 | 0.00081957 | 0 | 0 | 1 | 0.99851 | -0.028185 | 0.4 | 1 | 1.1 | 0.9
218 | 1 | 0 | 0 | 0 | 0 | 1 | 0.99875 | -0.02359 | 0.4 | 1 | 1.1 | 0.9
230 | 1 | 0.0011216 | 0.00028109 | 0 | 0 | 1 | 0.99801 | -0.03768 | 0.4 | 1 | 1.1 | 0.9
207 | 1 | 0.0011731 | 0.00029402 | 0 | 0 | 1 | 0.99941 | -0.011056 | 0.4 | 1 | 1.1 | 0.9
160 | 1 | 0.0033583 | 0.00084167 | 0 | 0 | 1 | 0.99694 | -0.057696 | 0.4 | 1 | 1.1 | 0.9
196 | 1 | 0 | 0 | 0 | 0 | 1 | 0.98078 | -0.36912 | 0.4 | 1 | 1.1 | 0.9
197 | 1 | 0.0012985 | 0.00032544 | 0 | 0 | 1 | 0.97996 | -0.38504 | 0.4 | 1 | 1.1 | 0.9
194 | 1 | 0.00083858 | 0.00021017 | 0 | 0 | 1 | 0.9816 | -0.35312 | 0.4 | 1 | 1.1 | 0.9
205 | 3 | 0.0011726 | 0.00029388 | 0 | 0 | 1 | 1 | 0 | 0.4 | 1 | 1.1 | 0.9
161 | 1 | 0.0033585 | 0.00084173 | 0 | 0 | 1 | 0.99692 | -0.058036 | 0.4 | 1 | 1.1 | 0.9
206 | 1 | 0.0011737 | 0.00029414 | 0 | 0 | 1 | 0.99971 | -0.0055483 | 0.4 | 1 | 1.1 | 0.9
144 | 1 | 0.0021095 | 0.00052869 | 0 | 0 | 1 | 0.98708 | -0.24673 | 0.4 | 1 | 1.1 | 0.9
145 | 1 | 0.0021122 | 0.00052937 | 0 | 0 | 1 | 0.98751 | -0.2384 | 0.4 | 1 | 1.1 | 0.9
146 | 1 | 0 | 0 | 0 | 0 | 1 | 0.98572 | -0.27308 | 0.4 | 1 | 1.1 | 0.9
147 | 1 | 0 | 0 | 0 | 0 | 1 | 0.98897 | -0.21037 | 0.4 | 1 | 1.1 | 0.9
148 | 1 | 0.0021337 | 0.00053475 | 0 | 0 | 1 | 0.98436 | -0.2995 | 0.4 | 1 | 1.1 | 0.9
174 | 1 | 0.0020557 | 0.0005152 | 0 | 0 | 1 | 0.98814 | -0.22649 | 0.4 | 1 | 1.1 | 0.9
200 | 1 | 0.002094 | 0.00052481 | 0 | 0 | 1 | 0.99113 | -0.1688 | 0.4 | 1 | 1.1 | 0.9
183 | 1 | 0.0021003 | 0.00052638 | 0 | 0 | 1 | 0.98395 | -0.30744 | 0.4 | 1 | 1.1 | 0.9
149 | 1 | 0.0020658 | 0.00051774 | 0 | 0 | 1 | 0.9844 | -0.29934 | 0.4 | 1 | 1.1 | 0.9
229 | 1 | 0.002094 | 0.0005248 | 0 | 0 | 1 | 0.9844 | -0.29923 | 0.4 | 1 | 1.1 | 0.9
172 | 1 | 0.0020708 | 0.00051899 | 0 | 0 | 1 | 0.98799 | -0.22929 | 0.4 | 1 | 1.1 | 0.9
228 | 1 | 0.002078 | 0.0005208 | 0 | 0 | 1 | 0.98443 | -0.29879 | 0.4 | 1 | 1.1 | 0.9
186 | 1 | 0.0055584 | 0.0013931 | 0 | 0 | 1 | 0.9866 | -0.2562 | 0.4 | 1 | 1.1 | 0.9
187 | 1 | 0.0062842 | 0.001575 | 0 | 0 | 1 | 0.98669 | -0.25458 | 0.4 | 1 | 1.1 | 0.9
155 | 1 | 0.0012121 | 0.00030379 | 0 | 0 | 1 | 0.98661 | -0.25617 | 0.4 | 1 | 1.1 | 0.9
156 | 1 | 0.0032686 | 0.0008192 | 0 | 0 | 1 | 0.98649 | -0.25847 | 0.4 | 1 | 1.1 | 0.9
157 | 1 | 0.0032638 | 0.00081798 | 0 | 0 | 1 | 0.9867 | -0.25445 | 0.4 | 1 | 1.1 | 0.9
158 | 1 | 0.0012183 | 0.00030533 | 0 | 0 | 1 | 0.98642 | -0.2599 | 0.4 | 1 | 1.1 | 0.9
159 | 1 | 0.001211 | 0.00030351 | 0 | 0 | 1 | 0.98684 | -0.25174 | 0.4 | 1 | 1.1 | 0.9
162 | 1 | 0 | 0 | 0 | 0 | 1 | 0.98605 | -0.26703 | 0.4 | 1 | 1.1 | 0.9
226 | 1 | 0.0011289 | 0.00028293 | 0 | 0 | 1 | 0.98694 | -0.24973 | 0.4 | 1 | 1.1 | 0.9
198 | 1 | 0.0012154 | 0.0003046 | 0 | 0 | 1 | 0.98709 | -0.24679 | 0.4 | 1 | 1.1 | 0.9
167 | 1 | 0.0011983 | 0.00030032 | 0 | 0 | 1 | 0.97568 | -0.46913 | 0.4 | 1 | 1.1 | 0.9
165 | 1 | 0.00084602 | 0.00021203 | 0 | 0 | 1 | 0.9757 | -0.46885 | 0.4 | 1 | 1.1 | 0.9
171 | 1 | 0.0020426 | 0.00051193 | 0 | 0 | 1 | 0.9878 | -0.23313 | 0.4 | 1 | 1.1 | 0.9
173 | 1 | 0.0020844 | 0.0005224 | 0 | 0 | 1 | 0.98767 | -0.23568 | 0.4 | 1 | 1.1 | 0.9
175 | 1 | 0.0011336 | 0.0002841 | 0 | 0 | 1 | 0.98749 | -0.23914 | 0.4 | 1 | 1.1 | 0.9
176 | 1 | 0.0020758 | 0.00052024 | 0 | 0 | 1 | 0.98737 | -0.24149 | 0.4 | 1 | 1.1 | 0.9
177 | 1 | 0.0011232 | 0.00028151 | 0 | 0 | 1 | 0.9872 | -0.24465 | 0.4 | 1 | 1.1 | 0.9
178 | 1 | 0.0012316 | 0.00030867 | 0 | 0 | 1 | 0.99083 | -0.17419 | 0.4 | 1 | 1.1 | 0.9
180 | 1 | 0.0011905 | 0.00029836 | 0 | 0 | 1 | 0.99088 | -0.17316 | 0.4 | 1 | 1.1 | 0.9
182 | 1 | 0.0011881 | 0.00029776 | 0 | 0 | 1 | 0.9911 | -0.16893 | 0.4 | 1 | 1.1 | 0.9
236 | 1 | 0.0012302 | 0.00030831 | 0 | 0 | 1 | 0.99121 | -0.16688 | 0.4 | 1 | 1.1 | 0.9
235 | 1 | 0.001185 | 0.00029698 | 0 | 0 | 1 | 0.99133 | -0.16455 | 0.4 | 1 | 1.1 | 0.9
188 | 1 | 0.0029443 | 0.00073792 | 0 | 0 | 1 | 0.98694 | -0.24964 | 0.4 | 1 | 1.1 | 0.9
210 | 1 | 0.0043503 | 0.0010903 | 0 | 0 | 1 | 0.98705 | -0.24752 | 0.4 | 1 | 1.1 | 0.9
189 | 1 | 0.00084347 | 0.00021139 | 0 | 0 | 1 | 0.979 | -0.4039 | 0.4 | 1 | 1.1 | 0.9
190 | 1 | 0.0012566 | 0.00031494 | 0 | 0 | 1 | 0.97883 | -0.40723 | 0.4 | 1 | 1.1 | 0.9
191 | 1 | 0.0012754 | 0.00031965 | 0 | 0 | 1 | 0.97919 | -0.40021 | 0.4 | 1 | 1.1 | 0.9
193 | 1 | 0.00082953 | 0.0002079 | 0 | 0 | 1 | 0.97937 | -0.39665 | 0.4 | 1 | 1.1 | 0.9
225 | 1 | 0.0012668 | 0.0003175 | 0 | 0 | 1 | 0.97957 | -0.39286 | 0.4 | 1 | 1.1 | 0.9
224 | 1 | 0.00082617 | 0.00020706 | 0 | 0 | 1 | 0.97976 | -0.38912 | 0.4 | 1 | 1.1 | 0.9
233 | 1 | 0.0011726 | 0.00029388 | 0 | 0 | 1 | 0.99677 | -0.0611 | 0.4 | 1 | 1.1 | 0.9
231 | 1 | 0.0020582 | 0.00051583 | 0 | 0 | 1 | 0.9969 | -0.05862 | 0.4 | 1 | 1.1 | 0.9
214 | 1 | 0.0048469 | 0.0012148 | 0 | 0 | 1 | 0.97583 | -0.46629 | 0.4 | 1 | 1.1 | 0.9
232 | 1 | 0.0011735 | 0.0002941 | 0 | 0 | 1 | 0.99789 | -0.039895 | 0.4 | 1 | 1.1 | 0.9
221 | 1 | 0.0012296 | 0.00030817 | 0 | 0 | 1 | 0.99161 | -0.15907 | 0.4 | 1 | 1.1 | 0.9
234 | 1 | 0.0011851 | 0.00029701 | 0 | 0 | 1 | 0.99156 | -0.16001 | 0.4 | 1 | 1.1 | 0.9
227 | 1 | 0.0012189 | 0.00030548 | 0 | 0 | 1 | 0.98444 | -0.29847 | 0.4 | 1 | 1.1 | 0.9

## generator_data
GEN_BUS | PG | QG | QMAX | QMIN | VG | MBASE | GEN_STATUS | PMAX | PMIN
205 | 0.62127 | 0.16029 | 10 | -10 | 1 | 100 | 1 | 10 | 0

## branch_data
F_BUS | T_BUS | BR_R | BR_X | BR_B | RATE_A | RATE_B | RATE_C | TAP | SHIFT | BR_STATUS | ANGMIN | ANGMAX | P_in | Q_in | P_out | Q_out
1 | 2 | 4.104 | 2.6265 | 6.8917e-09 | 0 | 0 | 0 | 0 | 0 | 1 | -90 | 90 | 0.016455 | 0.004129 | -0.016443 | -0.0041216
1 | 3 | 4.3411 | 2.7783 | 7.2899e-09 | 0 | 0 | 0 | 0 | 0 | 1 | -90 | 90 | -0.066296 | -0.01662 | 0.06651 | 0.016757
2 | 4 | 1.2068 | 0.77236 | 2.0266e-09 | 0 | 0 | 0 | 0 | 0 | 1 | -90 | 90 | 0.011603 | 0.0029088 | -0.011601 | -0.0029078
3 | 6 | 5.2279 | 3.3458 | 1.7558e-08 | 0 | 0 | 0 | 0 | 0 | 1 | -90 | 90 | -0.06651 | -0.016757 | 0.066769 | 0.016921
4 | 25 | 1.7436 | 1.1159 | 2.928e-09 | 0 | 0 | 0 | 0 | 0 | 1 | -90 | 90 | 0.0078811 | 0.0019754 | -0.0078799 | -0.0019749
6 | 14 | 0.15527 | 0.099375 | 1.043e-09 | 0 | 0 | 0 | 0 | 0 | 1 | -90 | 90 | -0.069773 | -0.017673 | 0.069781 | 0.017679
6 | 88 | 0.6616 | 0.42342 | 1.111e-09 | 0 | 0 | 0 | 0 | 0 | 1 | -90 | 90 | 0.003004 | 0.00075279 | -0.0030039 | -0.00075286
25 | 26 | 0.089222 | 0.057102 | 1.4983e-10 | 0 | 0 | 0 | 0 | 0 | 1 | -90 | 90 | 0.0023465 | 0.00058807 | -0.0023465 | -0.00058808
14 | 43 | 0.10684 | 0.068375 | 7.1763e-10 | 0 | 0 | 0 | 0 | 0 | 1 | -90 | 90 | 0.28206 | 0.071205 | -0.28197 | -0.071145
14 | 100 | 0.2755 | 0.17632 | 1.8505e-09 | 0 | 0 | 0 | 0 | 0 | 1 | -90 | 90 | -0.35184 | -0.088884 | 0.35222 | 0.089125
7 | 8 | 2.6367 | 1.6875 | 4.4278e-09 | 0 | 0 | 0 | 0 | 0 | 1 | -90 | 90 | -0.0048917 | -0.001225 | 0.0048924 | 0.001225
7 | 34 | 0.91583 | 0.58613 | 1.5379e-09 | 0 | 0 | 0 | 0 | 0 | 1 | -90 | 90 | 0.0048917 | 0.001225 | -0.0048914 | -0.001225
8 | 9 | 1.0421 | 0.66695 | 1.75e-09 | 0 | 0 | 0 | 0 | 0 | 1 | -90 | 90 | -0.031253 | -0.0078376 | 0.031264 | 0.0078447
8 | 33 | 1.0428 | 0.66739 | 1.7511e-09 | 0 | 0 | 0 | 0 | 0 | 1 | -90 | 90 | 0.026361 | 0.0066126 | -0.026352 | -0.0066076
34 | 35 | 3.6268 | 2.3212 | 6.0904e-09 | 0 | 0 | 0 | 0 | 0 | 1 | -90 | 90 | 0.0027722 | 0.00069385 | -0.0027718 | -0.00069423
9 | 13 | 0.25404 | 0.16259 | 1.7064e-09 | 0 | 0 | 0 | 0 | 0 | 1 | -90 | 90 | -0.17822 | -0.044894 | 0.17831 | 0.044951
9 | 27 | 0.55974 | 0.35823 | 3.7598e-09 | 0 | 0 | 0 | 0 | 0 | 1 | -90 | 90 | 0.14696 | 0.037049 | -0.14682 | -0.036964
33 | 31 | 0.32478 | 0.20786 | 5.454e-10 | 0 | 0 | 0 | 0 | 0 | 1 | -90 | 90 | 0.020875 | 0.0052349 | -0.020874 | -0.0052339
13 | 43 | 0.13072 | 0.083662 | 8.7807e-10 | 0 | 0 | 0 | 0 | 0 | 1 | -90 | 90 | -0.28185 | -0.071071 | 0.28197 | 0.071145
13 | 40 | 0.19016 | 0.1217 | 1.2773e-09 | 0 | 0 | 0 | 0 | 0 | 1 | -90 | 90 | 0.10354 | 0.02612 | -0.10352 | -0.026105
27 | 28 | 0.057558 | 0.036837 | 3.8662e-10 | 0 | 0 | 0 | 0 | 0 | 1 | -90 | 90 | 0.13588 | 0.034222 | -0.13587 | -0.034215
10 | 75 | 0.23156 | 0.1482 | 3.8886e-10 | 0 | 0 | 0 | 0 | 0 | 1 | -90 | 90 | -0.048824 | -0.012266 | 0.048831 | 0.01227
10 | 82 | 0.51542 | 0.32987 | 8.6553e-10 | 0 | 0 | 0 | 0 | 0 | 1 | -90 | 90 | 0.048824 | 0.012266 | -0.048811 | -0.012258
75 | 73 | 0.30522 | 0.19534 | 5.1254e-10 | 0 | 0 | 0 | 0 | 0 | 1 | -90 | 90 | -0.048831 | -0.01227 | 0.048839 | 0.012275
82 | 81 | 0.83358 | 0.53349 | 1.3998e-09 | 0 | 0 | 0 | 0 | 0 | 1 | -90 | 90 | 0.042583 | 0.010697 | -0.042566 | -0.010686
12 | 52 | 0.63164 | 0.40425 | 2.1214e-09 | 0 | 0 | 0 | 0 | 0 | 1 | -90 | 90 | -0.067696 | -0.017053 | 0.067729 | 0.017074
12 | 74 | 0.85109 | 0.5447 | 1.4292e-09 | 0 | 0 | 0 | 0 | 0 | 1 | -90 | 90 | 0.067696 | 0.017053 | -0.067653 | -0.017026
52 | 44 | 0.237 | 0.15168 | 1.592e-09 | 0 | 0 | 0 | 0 | 0 | 1 | -90 | 90 | -0.078919 | -0.019878 | 0.078935 | 0.019889
74 | 72 | 0.83171 | 0.5323 | 1.3967e-09 | 0 | 0 | 0 | 0 | 0 | 1 | -90 | 90 | 0.067653 | 0.017026 | -0.06761 | -0.016999
40 | 39 | 0.39139 | 0.25049 | 2.629e-09 | 0 | 0 | 0 | 0 | 0 | 1 | -90 | 90 | 0.09688 | 0.024441 | -0.096839 | -0.024416
100 | 99 | 0.31142 | 0.19931 | 2.0918e-09 | 0 | 0 | 0 | 0 | 0 | 1 | -90 | 90 | -0.35519 | -0.089869 | 0.35563 | 0.090147
15 | 16 | 6.7574 | 4.3247 | 1.1348e-08 | 0 | 0 | 0 | 0 | 0 | 1 | -90 | 90 | 0.0060552 | 0.0015172 | -0.0060524 | -0.0015165
15 | 22 | 3.6705 | 2.3491 | 6.1637e-09 | 0 | 0 | 0 | 0 | 0 | 1 | -90 | 90 | 0.0070577 | 0.0017692 | -0.0070556 | -0.0017685
15 | 83 | 1.9722 | 1.2622 | 3.3119e-09 | 0 | 0 | 0 | 0 | 0 | 1 | -90 | 90 | -0.013113 | -0.0032864 | 0.013117 | 0.0032885
16 | 17 | 3.0834 | 1.9734 | 5.1779e-09 | 0 | 0 | 0 | 0 | 0 | 1 | -90 | 90 | 0.0038964 | 0.00097618 | -0.0038958 | -0.00097633
16 | 76 | 0.39737 | 0.25431 | 6.6728e-10 | 0 | 0 | 0 | 0 | 0 | 1 | -90 | 90 | 0.002156 | 0.0005403 | -0.002156 | -0.00054035
22 | 66 | 2.5808 | 1.6517 | 4.3339e-09 | 0 | 0 | 0 | 0 | 0 | 1 | -90 | 90 | 0.0070556 | 0.0017685 | -0.0070542 | -0.0017679
83 | 84 | 0.56119 | 0.35916 | 9.4239e-10 | 0 | 0 | 0 | 0 | 0 | 1 | -90 | 90 | -0.048311 | -0.012109 | 0.048326 | 0.012118
17 | 237 | 0.58272 | 0.37294 | 9.7854e-10 | 0 | 0 | 0 | 0 | 0 | 1 | -90 | 90 | 0.0038958 | 0.00097633 | -0.0038957 | -0.00097636
20 | 21 | 0.57027 | 0.36497 | 1.9153e-09 | 0 | 0 | 0 | 0 | 0 | 1 | -90 | 90 | -0.054743 | -0.013771 | 0.054762 | 0.013783
20 | 23 | 2.2202 | 1.4209 | 3.7283e-09 | 0 | 0 | 0 | 0 | 0 | 1 | -90 | 90 | 0.054743 | 0.013771 | -0.054668 | -0.013724
21 | 56 | 0.41216 | 0.26378 | 1.3842e-09 | 0 | 0 | 0 | 0 | 0 | 1 | -90 | 90 | -0.054762 | -0.013783 | 0.054776 | 0.013792
23 | 84 | 1.5477 | 0.9905 | 2.5989e-09 | 0 | 0 | 0 | 0 | 0 | 1 | -90 | 90 | 0.048367 | 0.012144 | -0.048326 | -0.012118
23 | 238 | 0.79557 | 0.50916 | 1.336e-09 | 0 | 0 | 0 | 0 | 0 | 1 | -90 | 90 | 0.0063017 | 0.0015794 | -0.0063014 | -0.0015793
56 | 55 | 0.24968 | 0.15979 | 1.6771e-09 | 0 | 0 | 0 | 0 | 0 | 1 | -90 | 90 | -0.064792 | -0.016302 | 0.064804 | 0.016309
35 | 37 | 3.5927 | 2.2994 | 6.0332e-09 | 0 | 0 | 0 | 0 | 0 | 1 | -90 | 90 | 0.0027718 | 0.00069423 | -0.0027715 | -0.00069461
31 | 30 | 2.8359 | 1.815 | 4.7623e-09 | 0 | 0 | 0 | 0 | 0 | 1 | -90 | 90 | 0.015225 | 0.0038183 | -0.015218 | -0.003814
28 | 29 | 0.59113 | 0.37832 | 3.9707e-09 | 0 | 0 | 0 | 0 | 0 | 1 | -90 | 90 | 0.1309 | 0.032968 | -0.13079 | -0.032896
73 | 72 | 1.2482 | 0.79882 | 2.096e-09 | 0 | 0 | 0 | 0 | 0 | 1 | -90 | 90 | -0.058545 | -0.014708 | 0.058593 | 0.014739
81 | 70 | 1.0611 | 0.67913 | 1.782e-09 | 0 | 0 | 0 | 0 | 0 | 1 | -90 | 90 | 0.036301 | 0.009116 | -0.036286 | -0.0091061
44 | 42 | 0.46982 | 0.30068 | 3.1558e-09 | 0 | 0 | 0 | 0 | 0 | 1 | -90 | 90 | -0.085521 | -0.021539 | 0.085559 | 0.021563
138 | 139 | 1.4632 | 0.93645 | 2.4571e-09 | 0 | 0 | 0 | 0 | 0 | 1 | -90 | 90 | 0.0067183 | 0.0016838 | -0.0067176 | -0.0016836
138 | 140 | 0.36028 | 0.23058 | 2.42e-09 | 0 | 0 | 0 | 0 | 0 | 1 | -90 | 90 | -0.46497 | -0.11978 | 0.4658 | 0.12032
138 | 137 | 0.23844 | 0.1526 | 1.6016e-09 | 0 | 0 | 0 | 0 | 0 | 1 | -90 | 90 | 0.45825 | 0.1181 | -0.45771 | -0.11776
139 | 160 | 1.4047 | 0.899 | 2.3589e-09 | 0 | 0 | 0 | 0 | 0 | 1 | -90 | 90 | 0.0067176 | 0.0016836 | -0.0067169 | -0.0016834
140 | 205 | 0.16175 | 0.10352 | 1.0865e-09 | 0 | 0 | 0 | 0 | 0 | 1 | -90 | 90 | -0.46698 | -0.12061 | 0.46735 | 0.12085
137 | 110 | 0.17627 | 0.11281 | 1.184e-09 | 0 | 0 | 0 | 0 | 0 | 1 | -90 | 90 | 0.45109 | 0.1161 | -0.4507 | -0.11585
39 | 41 | 0.38585 | 0.24694 | 2.5918e-09 | 0 | 0 | 0 | 0 | 0 | 1 | -90 | 90 | 0.093122 | 0.023484 | -0.093084 | -0.02346
99 | 51 | 0.037182 | 0.023797 | 2.4976e-10 | 0 | 0 | 0 | 0 | 0 | 1 | -90 | 90 | -0.35854 | -0.090878 | 0.35859 | 0.090912
55 | 53 | 0.49774 | 0.31855 | 3.3434e-09 | 0 | 0 | 0 | 0 | 0 | 1 | -90 | 90 | -0.072623 | -0.018269 | 0.072653 | 0.018288
53 | 54 | 0.52513 | 0.33609 | 3.5274e-09 | 0 | 0 | 0 | 0 | 0 | 1 | -90 | 90 | -0.089772 | -0.022578 | 0.08982 | 0.022608
32 | 30 | 0.83793 | 0.53628 | 1.4071e-09 | 0 | 0 | 0 | 0 | 0 | 1 | -90 | 90 | -0.0076822 | -0.0019253 | 0.0076827 | 0.0019256
29 | 54 | 0.39957 | 0.25572 | 2.6839e-09 | 0 | 0 | 0 | 0 | 0 | 1 | -90 | 90 | 0.11056 | 0.027828 | -0.11051 | -0.027793
85 | 86 | 1.5169 | 0.97079 | 2.5472e-09 | 0 | 0 | 0 | 0 | 0 | 1 | -90 | 90 | -0.0017774 | -0.00044545 | 0.0017774 | 0.00044524
86 | 87 | 3.8928 | 2.4914 | 6.537e-09 | 0 | 0 | 0 | 0 | 0 | 1 | -90 | 90 | -0.0037192 | -0.00093189 | 0.0037198 | 0.00093163
41 | 42 | 0.31681 | 0.20276 | 2.128e-09 | 0 | 0 | 0 | 0 | 0 | 1 | -90 | 90 | 0.08994 | 0.022672 | -0.089912 | -0.022654
50 | 47 | 0.672 | 0.43008 | 1.1285e-09 | 0 | 0 | 0 | 0 | 0 | 1 | -90 | 90 | -0.0034276 | -0.00085905 | 0.0034277 | 0.00085899
47 | 51 | 0.43891 | 0.2809 | 7.3704e-10 | 0 | 0 | 0 | 0 | 0 | 1 | -90 | 90 | -0.0034277 | -0.00085899 | 0.0034278 | 0.00085896
45 | 46 | 0.95885 | 0.61366 | 1.6102e-09 | 0 | 0 | 0 | 0 | 0 | 1 | -90 | 90 | -0.0032559 | -0.000816 | 0.003256 | 0.00081591
46 | 48 | 0.44737 | 0.28631 | 3.005e-09 | 0 | 0 | 0 | 0 | 0 | 1 | -90 | 90 | 0.38083 | 0.097658 | -0.38012 | -0.097208
46 | 49 | 0.13039 | 0.083452 | 8.7586e-10 | 0 | 0 | 0 | 0 | 0 | 1 | -90 | 90 | -0.38408 | -0.098474 | 0.38429 | 0.098607
48 | 94 | 0.51545 | 0.32989 | 3.4623e-09 | 0 | 0 | 0 | 0 | 0 | 1 | -90 | 90 | 0.3758 | 0.096124 | -0.375 | -0.095617
49 | 108 | 0.38626 | 0.24721 | 2.5945e-09 | 0 | 0 | 0 | 0 | 0 | 1 | -90 | 90 | -0.38755 | -0.099423 | 0.38817 | 0.099825
51 | 91 | 0.13104 | 0.083869 | 8.8024e-10 | 0 | 0 | 0 | 0 | 0 | 1 | -90 | 90 | -0.36202 | -0.091771 | 0.36221 | 0.091892
94 | 92 | 0.062365 | 0.039914 | 4.1891e-10 | 0 | 0 | 0 | 0 | 0 | 1 | -90 | 90 | 0.375 | 0.095617 | -0.37491 | -0.095555
108 | 110 | 0.30861 | 0.19751 | 2.073e-09 | 0 | 0 | 0 | 0 | 0 | 1 | -90 | 90 | -0.4488 | -0.11511 | 0.44947 | 0.11554
108 | 106 | 1.2195 | 0.78047 | 2.0479e-09 | 0 | 0 | 0 | 0 | 0 | 1 | -90 | 90 | 0.058383 | 0.014725 | -0.058338 | -0.014697
91 | 89 | 0.30806 | 0.19716 | 2.0693e-09 | 0 | 0 | 0 | 0 | 0 | 1 | -90 | 90 | -0.36509 | -0.092613 | 0.36554 | 0.092903
92 | 90 | 0.34421 | 0.22029 | 2.3121e-09 | 0 | 0 | 0 | 0 | 0 | 1 | -90 | 90 | 0.37317 | 0.095121 | -0.37265 | -0.094785
106 | 107 | 0.24317 | 0.15563 | 4.0834e-10 | 0 | 0 | 0 | 0 | 0 | 1 | -90 | 90 | 0.057108 | 0.014388 | -0.057099 | -0.014383
89 | 90 | 0.17374 | 0.11119 | 1.167e-09 | 0 | 0 | 0 | 0 | 0 | 1 | -90 | 90 | -0.36899 | -0.093767 | 0.36925 | 0.093933
57 | 58 | 8.6572 | 5.5406 | 1.4538e-08 | 0 | 0 | 0 | 0 | 0 | 1 | -90 | 90 | -0.0003643 | -9.1302e-05 | 0.00036431 | 8.9892e-05
58 | 60 | 2.4371 | 1.5598 | 4.0926e-09 | 0 | 0 | 0 | 0 | 0 | 1 | -90 | 90 | -0.0062014 | -0.0015528 | 0.0062024 | 0.0015531
60 | 93 | 2.7469 | 1.758 | 4.6127e-09 | 0 | 0 | 0 | 0 | 0 | 1 | -90 | 90 | -0.0062024 | -0.0015531 | 0.0062035 | 0.0015533
93 | 97 | 1.0983 | 0.7029 | 1.8443e-09 | 0 | 0 | 0 | 0 | 0 | 1 | -90 | 90 | 0.026496 | 0.0066498 | -0.026487 | -0.0066446
93 | 87 | 1.3517 | 0.8651 | 2.2699e-09 | 0 | 0 | 0 | 0 | 0 | 1 | -90 | 90 | -0.032699 | -0.0082032 | 0.032715 | 0.008213
61 | 98 | 4.028 | 2.5779 | 6.7641e-09 | 0 | 0 | 0 | 0 | 0 | 1 | -90 | 90 | -0.011062 | -0.002773 | 0.011067 | 0.0027759
61 | 96 | 1.7269 | 1.1052 | 2.8999e-09 | 0 | 0 | 0 | 0 | 0 | 1 | -90 | 90 | 0.011062 | 0.002773 | -0.01106 | -0.0027718
98 | 63 | 1.4061 | 0.89989 | 2.3612e-09 | 0 | 0 | 0 | 0 | 0 | 1 | -90 | 90 | -0.017798 | -0.0044626 | 0.017803 | 0.0044655
63 | 153 | 1.1948 | 0.7647 | 2.0065e-09 | 0 | 0 | 0 | 0 | 0 | 1 | -90 | 90 | -0.017803 | -0.0044655 | 0.017807 | 0.004468
153 | 154 | 0.2418 | 0.15475 | 4.0604e-10 | 0 | 0 | 0 | 0 | 0 | 1 | -90 | 90 | -0.022893 | -0.0057424 | 0.022894 | 0.0057433
153 | 151 | 2.8651 | 1.8337 | 4.8113e-09 | 0 | 0 | 0 | 0 | 0 | 1 | -90 | 90 | 0.0050862 | 0.0012744 | -0.0050854 | -0.0012744
64 | 217 | 1.663 | 1.0643 | 2.7927e-09 | 0 | 0 | 0 | 0 | 0 | 1 | -90 | 90 | 0.010071 | 0.0025241 | -0.01007 | -0.0025232
64 | 215 | 1.3262 | 0.84878 | 2.2271e-09 | 0 | 0 | 0 | 0 | 0 | 1 | -90 | 90 | -0.010071 | -0.0025241 | 0.010073 | 0.0025249
217 | 204 | 0.70296 | 0.44989 | 1.1805e-09 | 0 | 0 | 0 | 0 | 0 | 1 | -90 | 90 | 0.0088142 | 0.0022086 | -0.0088136 | -0.0022083
215 | 216 | 0.85946 | 0.55005 | 1.4433e-09 | 0 | 0 | 0 | 0 | 0 | 1 | -90 | 90 | -0.011357 | -0.0028467 | 0.011358 | 0.0028474
65 | 136 | 1.2209 | 0.78139 | 2.0502e-09 | 0 | 0 | 0 | 0 | 0 | 1 | -90 | 90 | 0.0012828 | 0.00032131 | -0.0012828 | -0.00032149
65 | 103 | 1.8749 | 1.1999 | 3.1485e-09 | 0 | 0 | 0 | 0 | 0 | 1 | -90 | 90 | -0.0012828 | -0.00032131 | 0.0012828 | 0.00032103
103 | 102 | 0.70525 | 0.45136 | 1.1843e-09 | 0 | 0 | 0 | 0 | 0 | 1 | -90 | 90 | -0.0025368 | -0.00063532 | 0.0025369 | 0.00063524
97 | 208 | 0.91426 | 0.58513 | 1.5353e-09 | 0 | 0 | 0 | 0 | 0 | 1 | -90 | 90 | 0.026487 | 0.0066446 | -0.02648 | -0.0066403
87 | 101 | 1.1428 | 0.7314 | 1.9191e-09 | 0 | 0 | 0 | 0 | 0 | 1 | -90 | 90 | -0.036435 | -0.0091446 | 0.036451 | 0.009155
152 | 151 | 1.2267 | 0.7851 | 2.06e-09 | 0 | 0 | 0 | 0 | 0 | 1 | -90 | 90 | -0.0025695 | -0.00064398 | 0.0025696 | 0.00064384
154 | 184 | 2.3282 | 1.4901 | 3.9097e-09 | 0 | 0 | 0 | 0 | 0 | 1 | -90 | 90 | -0.022894 | -0.0057433 | 0.022908 | 0.0057515
204 | 203 | 0.70559 | 0.45158 | 1.1849e-09 | 0 | 0 | 0 | 0 | 0 | 1 | -90 | 90 | 0.0075599 | 0.0018941 | -0.0075594 | -0.0018939
216 | 123 | 1.2167 | 0.77871 | 2.0432e-09 | 0 | 0 | 0 | 0 | 0 | 1 | -90 | 90 | -0.012623 | -0.0031644 | 0.012625 | 0.0031656
102 | 104 | 0.70269 | 0.44972 | 1.18e-09 | 0 | 0 | 0 | 0 | 0 | 1 | -90 | 90 | -0.0037904 | -0.0009494 | 0.0037905 | 0.00094936
67 | 68 | 1.5603 | 0.9986 | 2.6202e-09 | 0 | 0 | 0 | 0 | 0 | 1 | -90 | 90 | -0.022269 | -0.005586 | 0.022278 | 0.0055913
67 | 69 | 1.57 | 1.0048 | 2.6365e-09 | 0 | 0 | 0 | 0 | 0 | 1 | -90 | 90 | 0.017954 | 0.0045043 | -0.017948 | -0.0045009
68 | 70 | 1.449 | 0.92737 | 2.4333e-09 | 0 | 0 | 0 | 0 | 0 | 1 | -90 | 90 | -0.026585 | -0.0066707 | 0.026597 | 0.0066778
69 | 71 | 1.5205 | 0.97311 | 2.5533e-09 | 0 | 0 | 0 | 0 | 0 | 1 | -90 | 90 | 0.013551 | 0.0033989 | -0.013548 | -0.0033971
71 | 77 | 2.5985 | 1.663 | 4.3635e-09 | 0 | 0 | 0 | 0 | 0 | 1 | -90 | 90 | 0.013548 | 0.0033971 | -0.013542 | -0.0033941
77 | 78 | 1.3087 | 0.83757 | 2.1977e-09 | 0 | 0 | 0 | 0 | 0 | 1 | -90 | 90 | 0.008266 | 0.0020717 | -0.0082649 | -0.0020713
80 | 125 | 1.0223 | 0.65425 | 1.7167e-09 | 0 | 0 | 0 | 0 | 0 | 1 | -90 | 90 | 0.018802 | 0.0047141 | -0.018798 | -0.0047117
80 | 121 | 1.4283 | 0.9141 | 2.3985e-09 | 0 | 0 | 0 | 0 | 0 | 1 | -90 | 90 | -0.018802 | -0.0047141 | 0.018807 | 0.0047175
125 | 168 | 0.53467 | 0.34219 | 8.9785e-10 | 0 | 0 | 0 | 0 | 0 | 1 | -90 | 90 | 0.011441 | 0.002868 | -0.011441 | -0.0028676
125 | 212 | 1.058 | 0.6771 | 1.7766e-09 | 0 | 0 | 0 | 0 | 0 | 1 | -90 | 90 | 0.0073561 | 0.0018437 | -0.0073555 | -0.0018435
121 | 122 | 0.45524 | 0.29135 | 7.6447e-10 | 0 | 0 | 0 | 0 | 0 | 1 | -90 | 90 | -0.020067 | -0.0050333 | 0.020069 | 0.0050345
78 | 79 | 1.2597 | 0.80622 | 2.1154e-09 | 0 | 0 | 0 | 0 | 0 | 1 | -90 | 90 | 0.0041631 | 0.0010433 | -0.0041628 | -0.0010433
124 | 150 | 1.7521 | 1.1214 | 2.9423e-09 | 0 | 0 | 0 | 0 | 0 | 1 | -90 | 90 | 0.018045 | 0.0045265 | -0.018039 | -0.0045228
124 | 169 | 1.5314 | 0.98011 | 2.5717e-09 | 0 | 0 | 0 | 0 | 0 | 1 | -90 | 90 | -0.018045 | -0.0045265 | 0.01805 | 0.0045297
150 | 129 | 0.68939 | 0.44121 | 1.1577e-09 | 0 | 0 | 0 | 0 | 0 | 1 | -90 | 90 | 0.016824 | 0.0042182 | -0.016822 | -0.004217
169 | 170 | 0.45618 | 0.29195 | 7.6605e-10 | 0 | 0 | 0 | 0 | 0 | 1 | -90 | 90 | -0.01929 | -0.0048404 | 0.019292 | 0.0048415
168 | 166 | 0.70458 | 0.45093 | 1.1832e-09 | 0 | 0 | 0 | 0 | 0 | 1 | -90 | 90 | 0.010198 | 0.002556 | -0.010197 | -0.0025556
212 | 213 | 0.0093666 | 0.0059947 | 1.5729e-11 | 0 | 0 | 0 | 0 | 0 | 1 | -90 | 90 | 0.0061099 | 0.0015313 | -0.0061099 | -0.0015313
122 | 123 | 1.5457 | 0.98925 | 2.5957e-09 | 0 | 0 | 0 | 0 | 0 | 1 | -90 | 90 | -0.020914 | -0.0052462 | 0.020922 | 0.0052508
101 | 141 | 0.38893 | 0.24892 | 6.5312e-10 | 0 | 0 | 0 | 0 | 0 | 1 | -90 | 90 | -0.037624 | -0.009449 | 0.03763 | 0.0094528
141 | 142 | 0.013754 | 0.0088025 | 2.3096e-11 | 0 | 0 | 0 | 0 | 0 | 1 | -90 | 90 | -0.03886 | -0.009761 | 0.03886 | 0.0097611
208 | 209 | 0.60052 | 0.38433 | 1.0084e-09 | 0 | 0 | 0 | 0 | 0 | 1 | -90 | 90 | 0.023447 | 0.0058802 | -0.023444 | -0.005878
95 | 143 | 0.85678 | 0.54834 | 1.4388e-09 | 0 | 0 | 0 | 0 | 0 | 1 | -90 | 90 | 0.041287 | 0.010378 | -0.041272 | -0.010368
95 | 181 | 1.3575 | 0.86881 | 2.2796e-09 | 0 | 0 | 0 | 0 | 0 | 1 | -90 | 90 | -0.041287 | -0.010378 | 0.041312 | 0.010394
143 | 142 | 0.3888 | 0.24883 | 6.529e-10 | 0 | 0 | 0 | 0 | 0 | 1 | -90 | 90 | 0.040042 | 0.01006 | -0.040035 | -0.010055
181 | 179 | 0.39534 | 0.25302 | 6.6389e-10 | 0 | 0 | 0 | 0 | 0 | 1 | -90 | 90 | -0.042542 | -0.010702 | 0.04255 | 0.010707
179 | 178 | 0.30113 | 0.19272 | 5.0568e-10 | 0 | 0 | 0 | 0 | 0 | 1 | -90 | 90 | -0.043726 | -0.011002 | 0.043732 | 0.011006
201 | 202 | 0.87038 | 0.55705 | 1.4616e-09 | 0 | 0 | 0 | 0 | 0 | 1 | -90 | 90 | -0.13305 | -0.033925 | 0.13322 | 0.034031
201 | 199 | 1.607 | 1.0285 | 2.6986e-09 | 0 | 0 | 0 | 0 | 0 | 1 | -90 | 90 | 0.13305 | 0.033925 | -0.13275 | -0.033729
202 | 233 | 0.69627 | 0.44561 | 1.1692e-09 | 0 | 0 | 0 | 0 | 0 | 1 | -90 | 90 | -0.13439 | -0.034325 | 0.13453 | 0.034412
199 | 200 | 0.45227 | 0.28946 | 7.5949e-10 | 0 | 0 | 0 | 0 | 0 | 1 | -90 | 90 | 0.13065 | 0.033204 | -0.13056 | -0.033151
209 | 210 | 0.86189 | 0.55161 | 1.4473e-09 | 0 | 0 | 0 | 0 | 0 | 1 | -90 | 90 | 0.019145 | 0.0048007 | -0.019142 | -0.0047986
104 | 105 | 0.7056 | 0.45158 | 1.1849e-09 | 0 | 0 | 0 | 0 | 0 | 1 | -90 | 90 | -0.0050378 | -0.0012619 | 0.005038 | 0.001262
105 | 203 | 0.70524 | 0.45135 | 1.1843e-09 | 0 | 0 | 0 | 0 | 0 | 1 | -90 | 90 | -0.0062921 | -0.0015763 | 0.0062924 | 0.0015764
107 | 109 | 0.4009 | 0.25657 | 6.7321e-10 | 0 | 0 | 0 | 0 | 0 | 1 | -90 | 90 | 0.055907 | 0.014084 | -0.055893 | -0.014076
109 | 219 | 0.052196 | 0.033406 | 8.7652e-11 | 0 | 0 | 0 | 0 | 0 | 1 | -90 | 90 | 0.054727 | 0.013783 | -0.054726 | -0.013782
219 | 220 | 0.36124 | 0.2312 | 6.0663e-10 | 0 | 0 | 0 | 0 | 0 | 1 | -90 | 90 | 0.053495 | 0.013474 | -0.053484 | -0.013467
220 | 221 | 0.3353 | 0.21459 | 5.6306e-10 | 0 | 0 | 0 | 0 | 0 | 1 | -90 | 90 | 0.052217 | 0.013149 | -0.052207 | -0.013143
111 | 112 | 0.066571 | 0.042606 | 1.1179e-10 | 0 | 0 | 0 | 0 | 0 | 1 | -90 | 90 | -0.0032382 | -0.00081147 | 0.0032382 | 0.00081146
111 | 113 | 0.63744 | 0.40796 | 1.0704e-09 | 0 | 0 | 0 | 0 | 0 | 1 | -90 | 90 | 0.0020358 | 0.00051012 | -0.0020357 | -0.0005102
112 | 114 | 0.6207 | 0.39725 | 1.0423e-09 | 0 | 0 | 0 | 0 | 0 | 1 | -90 | 90 | -0.0040739 | -0.0010209 | 0.004074 | 0.0010209
113 | 115 | 0.050745 | 0.032477 | 8.5214e-11 | 0 | 0 | 0 | 0 | 0 | 1 | -90 | 90 | 0.0012038 | 0.0003017 | -0.0012038 | -0.00030171
114 | 163 | 0.090524 | 0.057936 | 1.5201e-10 | 0 | 0 | 0 | 0 | 0 | 1 | -90 | 90 | -0.0052746 | -0.0013218 | 0.0052746 | 0.0013218
163 | 164 | 0.59662 | 0.38184 | 1.0019e-09 | 0 | 0 | 0 | 0 | 0 | 1 | -90 | 90 | -0.0061231 | -0.0015344 | 0.0061233 | 0.0015345
164 | 167 | 0.6869 | 0.43961 | 1.1535e-09 | 0 | 0 | 0 | 0 | 0 | 1 | -90 | 90 | -0.0073248 | -0.0018356 | 0.0073252 | 0.0018358
185 | 195 | 1.4791 | 0.94659 | 2.4837e-09 | 0 | 0 | 0 | 0 | 0 | 1 | -90 | 90 | 0.050664 | 0.012798 | -0.050623 | -0.012772
185 | 184 | 0.50508 | 0.32325 | 8.4816e-10 | 0 | 0 | 0 | 0 | 0 | 1 | -90 | 90 | -0.050664 | -0.012798 | 0.050679 | 0.012808
195 | 194 | 0.45559 | 0.29158 | 7.6506e-10 | 0 | 0 | 0 | 0 | 0 | 1 | -90 | 90 | 0.04978 | 0.012561 | -0.049768 | -0.012553
184 | 183 | 1.0261 | 0.6567 | 1.7231e-09 | 0 | 0 | 0 | 0 | 0 | 1 | -90 | 90 | -0.073587 | -0.018559 | 0.073648 | 0.018598
116 | 117 | 0.32077 | 0.20529 | 5.3865e-10 | 0 | 0 | 0 | 0 | 0 | 1 | -90 | 90 | -0.036961 | -0.0092824 | 0.036965 | 0.0092854
116 | 118 | 0.38385 | 0.24566 | 6.4458e-10 | 0 | 0 | 0 | 0 | 0 | 1 | -90 | 90 | 0.035685 | 0.0089626 | -0.035679 | -0.0089592
117 | 119 | 0.38639 | 0.24729 | 6.4885e-10 | 0 | 0 | 0 | 0 | 0 | 1 | -90 | 90 | -0.037793 | -0.0094929 | 0.037799 | 0.0094967
118 | 120 | 0.3183 | 0.20371 | 5.3451e-10 | 0 | 0 | 0 | 0 | 0 | 1 | -90 | 90 | 0.034846 | 0.0087503 | -0.034842 | -0.0087476
119 | 211 | 0.32356 | 0.20708 | 5.4335e-10 | 0 | 0 | 0 | 0 | 0 | 1 | -90 | 90 | -0.039077 | -0.0098171 | 0.039083 | 0.0098205
120 | 123 | 1.4427 | 0.92336 | 2.4228e-09 | 0 | 0 | 0 | 0 | 0 | 1 | -90 | 90 | 0.033565 | 0.0084277 | -0.033547 | -0.0084164
211 | 192 | 0.38253 | 0.24482 | 6.4238e-10 | 0 | 0 | 0 | 0 | 0 | 1 | -90 | 90 | -0.039929 | -0.010033 | 0.039936 | 0.010037
192 | 190 | 0.7038 | 0.45043 | 1.1819e-09 | 0 | 0 | 0 | 0 | 0 | 1 | -90 | 90 | -0.041197 | -0.010353 | 0.04121 | 0.010361
129 | 127 | 0.46662 | 0.29864 | 7.8359e-10 | 0 | 0 | 0 | 0 | 0 | 1 | -90 | 90 | 0.015611 | 0.0039137 | -0.01561 | -0.003913
170 | 162 | 1.3335 | 0.85342 | 2.2393e-09 | 0 | 0 | 0 | 0 | 0 | 1 | -90 | 90 | -0.020534 | -0.0051529 | 0.02054 | 0.0051566
166 | 165 | 0.70984 | 0.45429 | 1.192e-09 | 0 | 0 | 0 | 0 | 0 | 1 | -90 | 90 | 0.0093703 | 0.0023485 | -0.0093697 | -0.0023482
213 | 214 | 0.24127 | 0.15442 | 4.0516e-10 | 0 | 0 | 0 | 0 | 0 | 1 | -90 | 90 | 0.004847 | 0.0012148 | -0.0048469 | -0.0012148
126 | 127 | 0.22086 | 0.14135 | 3.7088e-10 | 0 | 0 | 0 | 0 | 0 | 1 | -90 | 90 | -0.014392 | -0.0036075 | 0.014393 | 0.0036078
126 | 128 | 0.46596 | 0.29821 | 7.8247e-10 | 0 | 0 | 0 | 0 | 0 | 1 | -90 | 90 | 0.013183 | 0.0033044 | -0.013182 | -0.0033039
128 | 130 | 0.22227 | 0.14225 | 3.7325e-10 | 0 | 0 | 0 | 0 | 0 | 1 | -90 | 90 | 0.011961 | 0.002998 | -0.011961 | -0.0029978
130 | 222 | 0.46493 | 0.29756 | 7.8075e-10 | 0 | 0 | 0 | 0 | 0 | 1 | -90 | 90 | 0.010748 | 0.0026938 | -0.010747 | -0.0026935
222 | 223 | 0.22306 | 0.14276 | 3.7457e-10 | 0 | 0 | 0 | 0 | 0 | 1 | -90 | 90 | 0.0095287 | 0.0023881 | -0.0095284 | -0.002388
223 | 227 | 0.46417 | 0.29707 | 7.7946e-10 | 0 | 0 | 0 | 0 | 0 | 1 | -90 | 90 | 0.0074571 | 0.0018689 | -0.0074568 | -0.0018688
131 | 132 | 0.68623 | 0.43918 | 1.1524e-09 | 0 | 0 | 0 | 0 | 0 | 1 | -90 | 90 | -0.007668 | -0.0019217 | 0.0076685 | 0.0019219
131 | 133 | 0.687 | 0.43968 | 1.1537e-09 | 0 | 0 | 0 | 0 | 0 | 1 | -90 | 90 | 0.0065383 | 0.0016386 | -0.006538 | -0.0016385
132 | 134 | 0.68753 | 0.44002 | 1.1546e-09 | 0 | 0 | 0 | 0 | 0 | 1 | -90 | 90 | -0.0087917 | -0.0022034 | 0.0087923 | 0.0022036
133 | 135 | 0.63574 | 0.40687 | 1.0676e-09 | 0 | 0 | 0 | 0 | 0 | 1 | -90 | 90 | 0.0032702 | 0.00081951 | -0.0032701 | -0.00081957
134 | 218 | 0.26841 | 0.17178 | 4.5073e-10 | 0 | 0 | 0 | 0 | 0 | 1 | -90 | 90 | -0.0099258 | -0.0024877 | 0.0099261 | 0.0024879
218 | 230 | 0.45533 | 0.29141 | 7.6461e-10 | 0 | 0 | 0 | 0 | 0 | 1 | -90 | 90 | 0.1403 | 0.035958 | -0.14021 | -0.035897
218 | 207 | 0.3784 | 0.24218 | 1.2709e-09 | 0 | 0 | 0 | 0 | 0 | 1 | -90 | 90 | -0.15023 | -0.038446 | 0.15032 | 0.038504
230 | 232 | 0.072096 | 0.046141 | 1.2107e-10 | 0 | 0 | 0 | 0 | 0 | 1 | -90 | 90 | 0.13909 | 0.035615 | -0.13907 | -0.035606
207 | 206 | 0.16515 | 0.1057 | 1.1093e-09 | 0 | 0 | 0 | 0 | 0 | 1 | -90 | 90 | -0.15149 | -0.038798 | 0.15153 | 0.038824
160 | 161 | 0.45121 | 0.28877 | 7.577e-10 | 0 | 0 | 0 | 0 | 0 | 1 | -90 | 90 | 0.0033586 | 0.00084169 | -0.0033585 | -0.00084173
196 | 197 | 1.408 | 0.90111 | 2.3644e-09 | 0 | 0 | 0 | 0 | 0 | 1 | -90 | 90 | 0.048892 | 0.012319 | -0.048854 | -0.012295
196 | 194 | 1.4167 | 0.90667 | 2.379e-09 | 0 | 0 | 0 | 0 | 0 | 1 | -90 | 90 | -0.048892 | -0.012319 | 0.048929 | 0.012343
197 | 224 | 0.3704 | 0.23706 | 6.2201e-10 | 0 | 0 | 0 | 0 | 0 | 1 | -90 | 90 | 0.047556 | 0.01197 | -0.047547 | -0.011964
205 | 206 | 0.16516 | 0.1057 | 1.1094e-09 | 0 | 0 | 0 | 0 | 0 | 1 | -90 | 90 | 0.15275 | 0.039144 | -0.15271 | -0.039118
144 | 145 | 0.45705 | 0.29251 | 7.6751e-10 | 0 | 0 | 0 | 0 | 0 | 1 | -90 | 90 | -0.080218 | -0.020332 | 0.08025 | 0.020353
144 | 146 | 1.4822 | 0.94859 | 2.489e-09 | 0 | 0 | 0 | 0 | 0 | 1 | -90 | 90 | 0.078108 | 0.019803 | -0.078009 | -0.01974
145 | 147 | 1.5012 | 0.96077 | 2.5209e-09 | 0 | 0 | 0 | 0 | 0 | 1 | -90 | 90 | -0.082362 | -0.020882 | 0.082473 | 0.020953
146 | 148 | 1.4822 | 0.94858 | 2.4889e-09 | 0 | 0 | 0 | 0 | 0 | 1 | -90 | 90 | 0.078009 | 0.01974 | -0.07791 | -0.019677
147 | 174 | 1.5471 | 0.99014 | 2.598e-09 | 0 | 0 | 0 | 0 | 0 | 1 | -90 | 90 | 0.045741 | 0.011509 | -0.045706 | -0.011487
147 | 200 | 1.4341 | 0.91784 | 2.4083e-09 | 0 | 0 | 0 | 0 | 0 | 1 | -90 | 90 | -0.12821 | -0.032462 | 0.12847 | 0.032626
148 | 183 | 0.45711 | 0.29255 | 7.6761e-10 | 0 | 0 | 0 | 0 | 0 | 1 | -90 | 90 | 0.075777 | 0.019143 | -0.075748 | -0.019124
174 | 172 | 0.28209 | 0.18054 | 4.7371e-10 | 0 | 0 | 0 | 0 | 0 | 1 | -90 | 90 | 0.043651 | 0.010972 | -0.043645 | -0.010968
149 | 229 | 0.22309 | 0.14278 | 3.7464e-10 | 0 | 0 | 0 | 0 | 0 | 1 | -90 | 90 | -0.0020658 | -0.00051774 | 0.0020658 | 0.00051771
229 | 228 | 0.46406 | 0.297 | 7.7928e-10 | 0 | 0 | 0 | 0 | 0 | 1 | -90 | 90 | -0.0041598 | -0.0010425 | 0.0041599 | 0.0010425
172 | 171 | 0.40393 | 0.25851 | 6.783e-10 | 0 | 0 | 0 | 0 | 0 | 1 | -90 | 90 | 0.041574 | 0.010449 | -0.041566 | -0.010444
228 | 227 | 0.2239 | 0.1433 | 3.7599e-10 | 0 | 0 | 0 | 0 | 0 | 1 | -90 | 90 | -0.0062379 | -0.0015633 | 0.006238 | 0.0015633
186 | 187 | 1.2722 | 0.81422 | 2.1364e-09 | 0 | 0 | 0 | 0 | 0 | 1 | -90 | 90 | -0.0055584 | -0.0013931 | 0.0055588 | 0.0013931
187 | 188 | 1.822 | 1.1661 | 3.0596e-09 | 0 | 0 | 0 | 0 | 0 | 1 | -90 | 90 | -0.011843 | -0.0029681 | 0.011846 | 0.0029696
155 | 156 | 0.40148 | 0.25695 | 6.742e-10 | 0 | 0 | 0 | 0 | 0 | 1 | -90 | 90 | 0.025039 | 0.0062879 | -0.025036 | -0.0062862
155 | 157 | 0.28557 | 0.18277 | 4.7955e-10 | 0 | 0 | 0 | 0 | 0 | 1 | -90 | 90 | -0.026251 | -0.0065917 | 0.026253 | 0.0065931
156 | 158 | 0.28792 | 0.18427 | 4.8349e-10 | 0 | 0 | 0 | 0 | 0 | 1 | -90 | 90 | 0.021767 | 0.005467 | -0.021766 | -0.0054661
157 | 159 | 0.4018 | 0.25715 | 6.7473e-10 | 0 | 0 | 0 | 0 | 0 | 1 | -90 | 90 | -0.029517 | -0.007411 | 0.02952 | 0.0074134
158 | 162 | 1.5134 | 0.96857 | 2.5414e-09 | 0 | 0 | 0 | 0 | 0 | 1 | -90 | 90 | 0.020547 | 0.0051608 | -0.02054 | -0.0051566
159 | 226 | 0.28557 | 0.18276 | 4.7954e-10 | 0 | 0 | 0 | 0 | 0 | 1 | -90 | 90 | -0.030731 | -0.0077169 | 0.030734 | 0.0077188
226 | 198 | 0.403 | 0.25792 | 6.7674e-10 | 0 | 0 | 0 | 0 | 0 | 1 | -90 | 90 | -0.031863 | -0.0080017 | 0.031868 | 0.0080045
198 | 177 | 0.28345 | 0.18141 | 4.7599e-10 | 0 | 0 | 0 | 0 | 0 | 1 | -90 | 90 | -0.033083 | -0.0083091 | 0.033086 | 0.0083112
167 | 165 | 0.13992 | 0.089551 | 2.3497e-10 | 0 | 0 | 0 | 0 | 0 | 1 | -90 | 90 | -0.0085235 | -0.0021361 | 0.0085236 | 0.0021361
171 | 173 | 0.2831 | 0.18118 | 4.7539e-10 | 0 | 0 | 0 | 0 | 0 | 1 | -90 | 90 | 0.039524 | 0.0099322 | -0.039519 | -0.0099291
173 | 175 | 0.40427 | 0.25873 | 6.7888e-10 | 0 | 0 | 0 | 0 | 0 | 1 | -90 | 90 | 0.037434 | 0.0094067 | -0.037428 | -0.0094028
175 | 176 | 0.2835 | 0.18144 | 4.7608e-10 | 0 | 0 | 0 | 0 | 0 | 1 | -90 | 90 | 0.036295 | 0.0091187 | -0.036291 | -0.0091162
176 | 177 | 0.40437 | 0.2588 | 6.7904e-10 | 0 | 0 | 0 | 0 | 0 | 1 | -90 | 90 | 0.034215 | 0.0085959 | -0.03421 | -0.0085927
178 | 180 | 0.10113 | 0.064723 | 1.6982e-10 | 0 | 0 | 0 | 0 | 0 | 1 | -90 | 90 | -0.044964 | -0.011314 | 0.044966 | 0.011316
180 | 182 | 0.40408 | 0.25861 | 6.7856e-10 | 0 | 0 | 0 | 0 | 0 | 1 | -90 | 90 | -0.046157 | -0.011614 | 0.046166 | 0.01162
182 | 236 | 0.19112 | 0.12232 | 3.2094e-10 | 0 | 0 | 0 | 0 | 0 | 1 | -90 | 90 | -0.047354 | -0.011918 | 0.047359 | 0.011921
236 | 235 | 0.21216 | 0.13578 | 3.5627e-10 | 0 | 0 | 0 | 0 | 0 | 1 | -90 | 90 | -0.048589 | -0.012229 | 0.048594 | 0.012232
235 | 234 | 0.40277 | 0.25777 | 6.7636e-10 | 0 | 0 | 0 | 0 | 0 | 1 | -90 | 90 | -0.049779 | -0.012529 | 0.04979 | 0.012536
188 | 210 | 0.62432 | 0.39956 | 1.0484e-09 | 0 | 0 | 0 | 0 | 0 | 1 | -90 | 90 | -0.01479 | -0.0037075 | 0.014792 | 0.0037083
189 | 190 | 0.33665 | 0.21546 | 5.6532e-10 | 0 | 0 | 0 | 0 | 0 | 1 | -90 | 90 | 0.042473 | 0.01068 | -0.042467 | -0.010676
189 | 191 | 0.36676 | 0.23473 | 6.1589e-10 | 0 | 0 | 0 | 0 | 0 | 1 | -90 | 90 | -0.043317 | -0.010892 | 0.043324 | 0.010897
191 | 193 | 0.34458 | 0.22053 | 5.7864e-10 | 0 | 0 | 0 | 0 | 0 | 1 | -90 | 90 | -0.0446 | -0.011216 | 0.044607 | 0.011221
193 | 225 | 0.35947 | 0.23006 | 6.0364e-10 | 0 | 0 | 0 | 0 | 0 | 1 | -90 | 90 | -0.045437 | -0.011429 | 0.045445 | 0.011434
225 | 224 | 0.34476 | 0.22065 | 5.7895e-10 | 0 | 0 | 0 | 0 | 0 | 1 | -90 | 90 | -0.046712 | -0.011752 | 0.04672 | 0.011757
233 | 231 | 0.082497 | 0.052798 | 1.3853e-10 | 0 | 0 | 0 | 0 | 0 | 1 | -90 | 90 | -0.1357 | -0.034706 | 0.13571 | 0.034716
231 | 232 | 0.61409 | 0.39301 | 1.0312e-09 | 0 | 0 | 0 | 0 | 0 | 1 | -90 | 90 | -0.13777 | -0.035232 | 0.1379 | 0.035312
221 | 234 | 0.081306 | 0.052036 | 1.3653e-10 | 0 | 0 | 0 | 0 | 0 | 1 | -90 | 90 | 0.050977 | 0.012835 | -0.050975 | -0.012833