## bus_data
BUS_I | BUS_TYPE | Pd | Qd | Gs | Bs | area | Vm | Va | baseKV | zone | Vmax | Vmin
1 | 1 | 0.0047785 | 0.0011976 | 0 | 0 | 1 | 0.98273 | -0.33119 | 0.4 | 1 | 1.1 | 0.9
2 | 1 | 0 | 0 | 0 | 0 | 1 | 0.98283 | -0.32906 | 0.4 | 1 | 1.1 | 0.9
4 | 1 | 0 | 0 | 0 | 0 | 1 | 0.98303 | -0.32522 | 0.4 | 1 | 1.1 | 0.9
23 | 1 | 0.0016092 | 0.00040329 | 0 | 0 | 1 | 0.98299 | -0.32596 | 0.4 | 1 | 1.1 | 0.9
12 | 1 | 0 | 0 | 0 | 0 | 1 | 0.9831 | -0.32395 | 0.4 | 1 | 1.1 | 0.9
5 | 1 | 0 | 0 | 0 | 0 | 1 | 0.98721 | -0.24416 | 0.4 | 1 | 1.1 | 0.9
140 | 1 | 0.0038955 | 0.00097631 | 0 | 0 | 1 | 0.98714 | -0.24551 | 0.4 | 1 | 1.1 | 0.9
22 | 1 | 0 | 0 | 0 | 0 | 1 | 0.98755 | -0.23759 | 0.4 | 1 | 1.1 | 0.9
6 | 1 | 0 | 0 | 0 | 0 | 1 | 0.98518 | -0.28241 | 0.4 | 1 | 1.1 | 0.9
25 | 1 | 0 | 0 | 0 | 0 | 1 | 0.97497 | -0.4809 | 0.4 | 1 | 1.1 | 0.9
73 | 1 | 0.014583 | 0.0036548 | 0 | 0 | 1 | 0.98655 | -0.25612 | 0.4 | 1 | 1.1 | 0.9
8 | 1 | 0 | 0 | 0 | 0 | 1 | 0.99006 | -0.18894 | 0.4 | 1 | 1.1 | 0.9
56 | 1 | 0.0023976 | 0.0006009 | 0 | 0 | 1 | 0.98728 | -0.24254 | 0.4 | 1 | 1.1 | 0.9
11 | 1 | 0 | 0 | 0 | 0 | 1 | 0.9891 | -0.20738 | 0.4 | 1 | 1.1 | 0.9
17 | 1 | 0 | 0 | 0 | 0 | 1 | 0.99074 | -0.17595 | 0.4 | 1 | 1.1 | 0.9
9 | 1 | 0 | 0 | 0 | 0 | 1 | 0.98325 | -0.32089 | 0.4 | 1 | 1.1 | 0.9
15 | 1 | 0 | 0 | 0 | 0 | 1 | 0.98302 | -0.32549 | 0.4 | 1 | 1.1 | 0.9
90 | 1 | 0.02054 | 0.0051478 | 0 | 0 | 1 | 0.98428 | -0.3009 | 0.4 | 1 | 1.1 | 0.9
10 | 1 | 0 | 0 | 0 | 0 | 1 | 0.98801 | -0.2286 | 0.4 | 1 | 1.1 | 0.9
26 | 1 | 0.029012 | 0.007271 | 0 | 0 | 1 | 0.98759 | -0.23667 | 0.4 | 1 | 1.1 | 0.9
93 | 1 | 0.0025778 | 0.00064606 | 0 | 0 | 1 | 0.98293 | -0.32718 | 0.4 | 1 | 1.1 | 0.9
94 | 1 | 0.0027093 | 0.00067901 | 0 | 0 | 1 | 0.98299 | -0.32602 | 0.4 | 1 | 1.1 | 0.9
13 | 1 | 0 | 0 | 0 | 0 | 1 | 0.9893 | -0.20362 | 0.4 | 1 | 1.1 | 0.9
70 | 1 | 0.0050758 | 0.0012721 | 0 | 0 | 1 | 0.98927 | -0.20409 | 0.4 | 1 | 1.1 | 0.9
21 | 1 | 0 | 0 | 0 | 0 | 1 | 0.98299 | -0.32601 | 0.4 | 1 | 1.1 | 0.9
28 | 1 | 0.0073653 | 0.0018459 | 0 | 0 | 1 | 0.98299 | -0.32604 | 0.4 | 1 | 1.1 | 0.9
16 | 1 | 0 | 0 | 0 | 0 | 1 | 0.98365 | -0.31277 | 0.4 | 1 | 1.1 | 0.9
19 | 1 | 0 | 0 | 0 | 0 | 1 | 0.98751 | -0.23815 | 0.4 | 1 | 1.1 | 0.9
31 | 1 | 0 | 0 | 0 | 0 | 1 | 0.98189 | -0.34709 | 0.4 | 1 | 1.1 | 0.9
53 | 1 | 0.004111 | 0.0010303 | 0 | 0 | 1 | 0.9933 | -0.12695 | 0.4 | 1 | 1.1 | 0.9
18 | 1 | 0 | 0 | 0 | 0 | 1 | 0.9804 | -0.37597 | 0.4 | 1 | 1.1 | 0.9
20 | 1 | 0 | 0 | 0 | 0 | 1 | 0.98068 | -0.37056 | 0.4 | 1 | 1.1 | 0.9
62 | 1 | 0.0042311 | 0.0010604 | 0 | 0 | 1 | 0.97999 | -0.38408 | 0.4 | 1 | 1.1 | 0.9
71 | 1 | 0.031757 | 0.0079589 | 0 | 0 | 1 | 0.98817 | -0.22529 | 0.4 | 1 | 1.1 | 0.9
38 | 1 | 0.0027374 | 0.00068605 | 0 | 0 | 1 | 0.98091 | -0.36611 | 0.4 | 1 | 1.1 | 0.9
29 | 1 | 0.0016987 | 0.00042573 | 0 | 0 | 1 | 0.98293 | -0.32717 | 0.4 | 1 | 1.1 | 0.9
24 | 1 | 0 | 0 | 0 | 0 | 1 | 0.97864 | -0.41049 | 0.4 | 1 | 1.1 | 0.9
64 | 1 | 0.0017121 | 0.00042908 | 0 | 0 | 1 | 0.97798 | -0.42336 | 0.4 | 1 | 1.1 | 0.9
63 | 1 | 0.0023567 | 0.00059064 | 0 | 0 | 1 | 0.97993 | -0.38529 | 0.4 | 1 | 1.1 | 0.9
72 | 1 | 0.092753 | 0.023246 | 0 | 0 | 1 | 0.97161 | -0.54717 | 0.4 | 1 | 1.1 | 0.9
85 | 1 | 0 | 0 | 0 | 0 | 1 | 0.98719 | -0.24431 | 0.4 | 1 | 1.1 | 0.9
88 | 1 | 0 | 0 | 0 | 0 | 1 | 0.98471 | -0.29233 | 0.4 | 1 | 1.1 | 0.9
124 | 1 | 0.0015814 | 0.00039634 | 0 | 0 | 1 | 0.98281 | -0.32957 | 0.4 | 1 | 1.1 | 0.9
39 | 1 | 0.0017355 | 0.00043496 | 0 | 0 | 1 | 0.97949 | -0.39409 | 0.4 | 1 | 1.1 | 0.9
43 | 1 | 0 | 0 | 0 | 0 | 1 | 0.97951 | -0.39362 | 0.4 | 1 | 1.1 | 0.9
33 | 1 | 0 | 0 | 0 | 0 | 1 | 0.98101 | -0.36426 | 0.4 | 1 | 1.1 | 0.9
30 | 1 | 0.0034327 | 0.00086031 | 0 | 0 | 1 | 0.98064 | -0.37154 | 0.4 | 1 | 1.1 | 0.9
54 | 1 | 0.0028865 | 0.00072342 | 0 | 0 | 1 | 0.99357 | -0.12189 | 0.4 | 1 | 1.1 | 0.9
27 | 1 | 0.0010603 | 0.00026573 | 0 | 0 | 1 | 0.9829 | -0.32768 | 0.4 | 1 | 1.1 | 0.9
66 | 1 | 0.0023717 | 0.00059441 | 0 | 0 | 1 | 0.97716 | -0.4395 | 0.4 | 1 | 1.1 | 0.9
32 | 1 | 0 | 0 | 0 | 0 | 1 | 0.9805 | -0.37432 | 0.4 | 1 | 1.1 | 0.9
35 | 1 | 0.0015596 | 0.00039086 | 0 | 0 | 1 | 0.98027 | -0.37873 | 0.4 | 1 | 1.1 | 0.9
36 | 1 | 0.0031363 | 0.00078603 | 0 | 0 | 1 | 0.98032 | -0.3777 | 0.4 | 1 | 1.1 | 0.9
37 | 1 | 0.0039511 | 0.00099024 | 0 | 0 | 1 | 0.98077 | -0.36881 | 0.4 | 1 | 1.1 | 0.9
34 | 1 | 0.0029304 | 0.00073443 | 0 | 0 | 1 | 0.97925 | -0.39877 | 0.4 | 1 | 1.1 | 0.9
40 | 1 | 0.0029467 | 0.00073851 | 0 | 0 | 1 | 0.97928 | -0.3982 | 0.4 | 1 | 1.1 | 0.9
41 | 1 | 0.0032169 | 0.00080624 | 0 | 0 | 1 | 0.98023 | -0.37947 | 0.4 | 1 | 1.1 | 0.9
42 | 1 | 0.0032064 | 0.00080359 | 0 | 0 | 1 | 0.98018 | -0.3804 | 0.4 | 1 | 1.1 | 0.9
61 | 1 | 0.002041 | 0.00051152 | 0 | 0 | 1 | 0.9807 | -0.37027 | 0.4 | 1 | 1.1 | 0.9
46 | 1 | 0.0028769 | 0.00072102 | 0 | 0 | 1 | 0.97931 | -0.39748 | 0.4 | 1 | 1.1 | 0.9
57 | 1 | 0.0030689 | 0.00076915 | 0 | 0 | 1 | 0.98021 | -0.37986 | 0.4 | 1 | 1.1 | 0.9
47 | 1 | 0.003192 | 0.00079998 | 0 | 0 | 1 | 0.97998 | -0.38446 | 0.4 | 1 | 1.1 | 0.9
60 | 1 | 0.0016423 | 0.00041161 | 0 | 0 | 1 | 0.98067 | -0.37088 | 0.4 | 1 | 1.1 | 0.9
44 | 1 | 0.0028932 | 0.00072511 | 0 | 0 | 1 | 0.9794 | -0.39577 | 0.4 | 1 | 1.1 | 0.9
45 | 1 | 0.003186 | 0.00079848 | 0 | 0 | 1 | 0.9798 | -0.38799 | 0.4 | 1 | 1.1 | 0.9
48 | 1 | 0.0031041 | 0.00077797 | 0 | 0 | 1 | 0.99997 | -0.00065268 | 0.4 | 1 | 1.1 | 0.9
49 | 3 | 0.0025181 | 0.0006311 | 0 | 0 | 1 | 1 | 0 | 0.4 | 1 | 1.1 | 0.9
50 | 1 | 0.0024037 | 0.00060242 | 0 | 0 | 1 | 0.99994 | -0.0011039 | 0.4 | 1 | 1.1 | 0.9
51 | 1 | 0.01293 | 0.0032406 | 0 | 0 | 1 | 0.99776 | -0.042213 | 0.4 | 1 | 1.1 | 0.9
52 | 1 | 0.001432 | 0.00035891 | 0 | 0 | 1 | 0.99704 | -0.055829 | 0.4 | 1 | 1.1 | 0.9
55 | 1 | 0.0029572 | 0.00074115 | 0 | 0 | 1 | 0.99565 | -0.082271 | 0.4 | 1 | 1.1 | 0.9
87 | 1 | 0.010955 | 0.0027455 | 0 | 0 | 1 | 0.98638 | -0.26007 | 0.4 | 1 | 1.1 | 0.9
83 | 1 | 0.0093855 | 0.0023522 | 0 | 0 | 1 | 0.9863 | -0.26163 | 0.4 | 1 | 1.1 | 0.9
58 | 1 | 0.006237 | 0.0015631 | 0 | 0 | 1 | 0.98042 | -0.37572 | 0.4 | 1 | 1.1 | 0.9
59 | 1 | 0.0016621 | 0.00041656 | 0 | 0 | 1 | 0.98042 | -0.37578 | 0.4 | 1 | 1.1 | 0.9
65 | 1 | 0.0012443 | 0.00031186 | 0 | 0 | 1 | 0.97658 | -0.45087 | 0.4 | 1 | 1.1 | 0.9
67 | 1 | 0.001192 | 0.00029874 | 0 | 0 | 1 | 0.97559 | -0.47018 | 0.4 | 1 | 1.1 | 0.9
68 | 1 | 0.0017865 | 0.00044773 | 0 | 0 | 1 | 0.97516 | -0.47864 | 0.4 | 1 | 1.1 | 0.9
69 | 1 | 0 | 0 | 0 | 0 | 1 | 0.97477 | -0.48644 | 0.4 | 1 | 1.1 | 0.9
98 | 1 | 0.0033806 | 0.00084727 | 0 | 0 | 1 | 0.97438 | -0.49409 | 0.4 | 1 | 1.1 | 0.9
96 | 1 | 0 | 0 | 0 | 0 | 1 | 0.97463 | -0.48922 | 0.4 | 1 | 1.1 | 0.9
99 | 1 | 0.0025987 | 0.00065128 | 0 | 0 | 1 | 0.97418 | -0.49799 | 0.4 | 1 | 1.1 | 0.9
97 | 1 | 0.0028804 | 0.00072189 | 0 | 0 | 1 | 0.9746 | -0.48973 | 0.4 | 1 | 1.1 | 0.9
95 | 1 | 0.0027969 | 0.00070098 | 0 | 0 | 1 | 0.97454 | -0.49102 | 0.4 | 1 | 1.1 | 0.9
74 | 1 | 0.0068228 | 0.00171 | 0 | 0 | 1 | 0.98112 | -0.36214 | 0.4 | 1 | 1.1 | 0.9
75 | 1 | 0.0044075 | 0.0011046 | 0 | 0 | 1 | 0.98077 | -0.36901 | 0.4 | 1 | 1.1 | 0.9
76 | 1 | 0 | 0 | 0 | 0 | 1 | 0.9814 | -0.35661 | 0.4 | 1 | 1.1 | 0.9
77 | 1 | 0 | 0 | 0 | 0 | 1 | 0.97412 | -0.49879 | 0.4 | 1 | 1.1 | 0.9
78 | 1 | 0 | 0 | 0 | 0 | 1 | 0.98186 | -0.34767 | 0.4 | 1 | 1.1 | 0.9
79 | 1 | 0.001295 | 0.00032457 | 0 | 0 | 1 | 0.97394 | -0.5023 | 0.4 | 1 | 1.1 | 0.9
80 | 1 | 0.0039917 | 0.0010004 | 0 | 0 | 1 | 0.97272 | -0.52642 | 0.4 | 1 | 1.1 | 0.9
81 | 1 | 0.0011558 | 0.00028966 | 0 | 0 | 1 | 0.98146 | -0.35554 | 0.4 | 1 | 1.1 | 0.9
82 | 1 | 0.0023995 | 0.00060137 | 0 | 0 | 1 | 0.98371 | -0.3117 | 0.4 | 1 | 1.1 | 0.9
125 | 1 | 0.00034859 | 8.7366e-05 | 0 | 0 | 1 | 0.97356 | -0.50983 | 0.4 | 1 | 1.1 | 0.9
123 | 1 | 0.002647 | 0.00066341 | 0 | 0 | 1 | 0.97251 | -0.53049 | 0.4 | 1 | 1.1 | 0.9
122 | 1 | 0 | 0 | 0 | 0 | 1 | 0.98138 | -0.35705 | 0.4 | 1 | 1.1 | 0.9
92 | 1 | 0.01278 | 0.003203 | 0 | 0 | 1 | 0.98393 | -0.30744 | 0.4 | 1 | 1.1 | 0.9
131 | 1 | 0.003993 | 0.0010007 | 0 | 0 | 1 | 0.97345 | -0.51212 | 0.4 | 1 | 1.1 | 0.9
114 | 1 | 0.0026455 | 0.00066304 | 0 | 0 | 1 | 0.97226 | -0.53561 | 0.4 | 1 | 1.1 | 0.9
126 | 1 | 0 | 0 | 0 | 0 | 1 | 0.98133 | -0.35811 | 0.4 | 1 | 1.1 | 0.9
91 | 1 | 0.013494 | 0.003382 | 0 | 0 | 1 | 0.98413 | -0.30362 | 0.4 | 1 | 1.1 | 0.9
84 | 1 | 0.0082949 | 0.0020789 | 0 | 0 | 1 | 0.98618 | -0.26389 | 0.4 | 1 | 1.1 | 0.9
86 | 1 | 0.011467 | 0.0028739 | 0 | 0 | 1 | 0.98511 | -0.28468 | 0.4 | 1 | 1.1 | 0.9
89 | 1 | 0.011013 | 0.0027602 | 0 | 0 | 1 | 0.98632 | -0.26128 | 0.4 | 1 | 1.1 | 0.9
121 | 1 | 0.013272 | 0.0033262 | 0 | 0 | 1 | 0.98571 | -0.27311 | 0.4 | 1 | 1.1 | 0.9
119 | 1 | 0.010935 | 0.0027405 | 0 | 0 | 1 | 0.98571 | -0.27315 | 0.4 | 1 | 1.1 | 0.9
130 | 1 | 0.0026689 | 0.00066889 | 0 | 0 | 1 | 0.98278 | -0.33019 | 0.4 | 1 | 1.1 | 0.9
100 | 1 | 0.00092142 | 0.00023093 | 0 | 0 | 1 | 0.97395 | -0.5026 | 0.4 | 1 | 1.1 | 0.9
101 | 1 | 0.0016792 | 0.00042086 | 0 | 0 | 1 | 0.97375 | -0.50651 | 0.4 | 1 | 1.1 | 0.9
102 | 1 | 0.0016245 | 0.00040714 | 0 | 0 | 1 | 0.97375 | -0.50662 | 0.4 | 1 | 1.1 | 0.9
107 | 1 | 0 | 0 | 0 | 0 | 1 | 0.97358 | -0.50987 | 0.4 | 1 | 1.1 | 0.9
108 | 1 | 0.0031569 | 0.00079118 | 0 | 0 | 1 | 0.97344 | -0.51259 | 0.4 | 1 | 1.1 | 0.9
105 | 1 | 0.00086732 | 0.00021737 | 0 | 0 | 1 | 0.97346 | -0.51233 | 0.4 | 1 | 1.1 | 0.9
103 | 1 | 0.0022904 | 0.00057402 | 0 | 0 | 1 | 0.97341 | -0.51324 | 0.4 | 1 | 1.1 | 0.9
104 | 1 | 0.0018391 | 0.00046091 | 0 | 0 | 1 | 0.97338 | -0.51393 | 0.4 | 1 | 1.1 | 0.9
106 | 1 | 0.00085235 | 0.00021362 | 0 | 0 | 1 | 0.97335 | -0.5144 | 0.4 | 1 | 1.1 | 0.9
135 | 1 | 0.0034124 | 0.00085523 | 0 | 0 | 1 | 0.97344 | -0.51268 | 0.4 | 1 | 1.1 | 0.9
134 | 1 | 0.0022087 | 0.00055354 | 0 | 0 | 1 | 0.97339 | -0.51357 | 0.4 | 1 | 1.1 | 0.9
109 | 1 | 0.0061917 | 0.0015518 | 0 | 0 | 1 | 0.97151 | -0.55038 | 0.4 | 1 | 1.1 | 0.9
110 | 1 | 0.0031965 | 0.00080112 | 0 | 0 | 1 | 0.97196 | -0.54135 | 0.4 | 1 | 1.1 | 0.9
111 | 1 | 0.0053095 | 0.0013307 | 0 | 0 | 1 | 0.97115 | -0.55739 | 0.4 | 1 | 1.1 | 0.9
112 | 1 | 0.0031984 | 0.00080159 | 0 | 0 | 1 | 0.97197 | -0.54123 | 0.4 | 1 | 1.1 | 0.9
113 | 1 | 0.0035422 | 0.00088775 | 0 | 0 | 1 | 0.97114 | -0.55759 | 0.4 | 1 | 1.1 | 0.9
115 | 1 | 0.0026489 | 0.00066387 | 0 | 0 | 1 | 0.97113 | -0.55783 | 0.4 | 1 | 1.1 | 0.9
138 | 1 | 0.0026455 | 0.00066304 | 0 | 0 | 1 | 0.97113 | -0.55784 | 0.4 | 1 | 1.1 | 0.9
139 | 1 | 0.0026472 | 0.00066345 | 0 | 0 | 1 | 0.97113 | -0.55785 | 0.4 | 1 | 1.1 | 0.9
116 | 1 | 0.0021088 | 0.00052851 | 0 | 0 | 1 | 0.98545 | -0.27824 | 0.4 | 1 | 1.1 | 0.9
117 | 1 | 0.010801 | 0.002707 | 0 | 0 | 1 | 0.98545 | -0.27821 | 0.4 | 1 | 1.1 | 0.9
118 | 1 | 0.0019921 | 0.00049926 | 0 | 0 | 1 | 0.98539 | -0.27939 | 0.4 | 1 | 1.1 | 0.9
120 | 1 | 0.0018625 | 0.00046679 | 0 | 0 | 1 | 0.98539 | -0.27939 | 0.4 | 1 | 1.1 | 0.9
128 | 1 | 0.00074172 | 0.00018589 | 0 | 0 | 1 | 0.98125 | -0.35967 | 0.4 | 1 | 1.1 | 0.9
132 | 1 | 0.0056798 | 0.0014235 | 0 | 0 | 1 | 0.97335 | -0.51394 | 0.4 | 1 | 1.1 | 0.9
136 | 1 | 0.00074172 | 0.00018589 | 0 | 0 | 1 | 0.98121 | -0.36034 | 0.4 | 1 | 1.1 | 0.9
137 | 1 | 0.0022236 | 0.00055729 | 0 | 0 | 1 | 0.9812 | -0.36051 | 0.4 | 1 | 1.1 | 0.9
133 | 1 | 0.0020619 | 0.00051675 | 0 | 0 | 1 | 0.97327 | -0.51557 | 0.4 | 1 | 1.1 | 0.9

## generator_data
GEN_BUS | PG | QG | QMAX | QMIN | VG | MBASE | GEN_STATUS | PMAX | PMIN
49 | 0.558 | 0.14356 | 10 | -10 | 1 | 100 | 1 | 10 | 0

## branch_data
F_BUS | T_BUS | BR_R | BR_X | BR_B | RATE_A | RATE_B | RATE_C | TAP | SHIFT | BR_STATUS | ANGMIN | ANGMAX | P_in | Q_in | P_out | Q_out
1 | 2 | 1.9247 | 1.2318 | 3.232e-09 | 0 | 0 | 0 | 0 | 0 | 1 | -90 | 90 | -0.0047785 | -0.0011976 | 0.004779 | 0.0011976
2 | 4 | 3.4824 | 2.2287 | 5.8479e-09 | 0 | 0 | 0 | 0 | 0 | 1 | -90 | 90 | -0.004779 | -0.0011976 | 0.0047798 | 0.0011976
4 | 23 | 1.9979 | 1.2787 | 3.3551e-09 | 0 | 0 | 0 | 0 | 0 | 1 | -90 | 90 | 0.0016092 | 0.00040301 | -0.0016092 | -0.00040329
4 | 12 | 0.86095 | 0.55101 | 1.4458e-09 | 0 | 0 | 0 | 0 | 0 | 1 | -90 | 90 | -0.0063891 | -0.0016006 | 0.0063894 | 0.0016007
12 | 93 | 2.0469 | 1.31 | 3.4374e-09 | 0 | 0 | 0 | 0 | 0 | 1 | -90 | 90 | 0.0068298 | 0.0017114 | -0.0068287 | -0.0017111
12 | 94 | 3.3056 | 2.1156 | 5.5511e-09 | 0 | 0 | 0 | 0 | 0 | 1 | -90 | 90 | 0.0027095 | 0.00067864 | -0.0027093 | -0.00067901
12 | 9 | 0.83336 | 0.53335 | 1.3994e-09 | 0 | 0 | 0 | 0 | 0 | 1 | -90 | 90 | -0.015929 | -0.0039908 | 0.015931 | 0.0039921
5 | 140 | 1.5105 | 0.9667 | 2.5365e-09 | 0 | 0 | 0 | 0 | 0 | 1 | -90 | 90 | 0.0038958 | 0.00097622 | -0.0038955 | -0.00097631
5 | 22 | 7.3725 | 4.7184 | 1.238e-08 | 0 | 0 | 0 | 0 | 0 | 1 | -90 | 90 | -0.0038958 | -0.00097622 | 0.003897 | 0.00097579
22 | 26 | 1.0261 | 0.65672 | 1.7231e-09 | 0 | 0 | 0 | 0 | 0 | 1 | -90 | 90 | -0.003897 | -0.00097579 | 0.0038972 | 0.00097574
6 | 25 | 9.2134 | 5.8966 | 1.5472e-08 | 0 | 0 | 0 | 0 | 0 | 1 | -90 | 90 | 0.093939 | 0.024003 | -0.093047 | -0.023434
6 | 73 | 1.2347 | 0.79019 | 4.1467e-09 | 0 | 0 | 0 | 0 | 0 | 1 | -90 | 90 | -0.093939 | -0.024003 | 0.094059 | 0.024079
25 | 72 | 3.0339 | 1.9417 | 5.0947e-09 | 0 | 0 | 0 | 0 | 0 | 1 | -90 | 90 | 0.093047 | 0.023434 | -0.092753 | -0.023246
73 | 11 | 1.9858 | 1.2709 | 1.3339e-08 | 0 | 0 | 0 | 0 | 0 | 1 | -90 | 90 | -0.10864 | -0.027734 | 0.1089 | 0.027897
8 | 56 | 0.98697 | 0.63166 | 6.6296e-09 | 0 | 0 | 0 | 0 | 0 | 1 | -90 | 90 | 0.23971 | 0.06077 | -0.23909 | -0.060377
8 | 11 | 0.57712 | 0.36936 | 3.8766e-09 | 0 | 0 | 0 | 0 | 0 | 1 | -90 | 90 | 0.14198 | 0.036253 | -0.14185 | -0.036173
8 | 17 | 0.15105 | 0.096675 | 1.0146e-09 | 0 | 0 | 0 | 0 | 0 | 1 | -90 | 90 | -0.38169 | -0.097023 | 0.38193 | 0.097176
56 | 85 | 0.032795 | 0.020989 | 2.2029e-10 | 0 | 0 | 0 | 0 | 0 | 1 | -90 | 90 | 0.2367 | 0.059776 | -0.23668 | -0.059763
11 | 10 | 2.824 | 1.8074 | 4.7423e-09 | 0 | 0 | 0 | 0 | 0 | 1 | -90 | 90 | 0.032955 | 0.0082755 | -0.032921 | -0.0082547
17 | 53 | 0.4188 | 0.26803 | 2.8131e-09 | 0 | 0 | 0 | 0 | 0 | 1 | -90 | 90 | -0.52111 | -0.13255 | 0.52234 | 0.13334
17 | 13 | 0.88128 | 0.56402 | 5.9196e-09 | 0 | 0 | 0 | 0 | 0 | 1 | -90 | 90 | 0.13918 | 0.035371 | -0.139 | -0.035253
9 | 15 | 1.9679 | 1.2595 | 3.3046e-09 | 0 | 0 | 0 | 0 | 0 | 1 | -90 | 90 | 0.010127 | 0.0025379 | -0.010125 | -0.0025368
9 | 90 | 3.3276 | 2.1297 | 5.5879e-09 | 0 | 0 | 0 | 0 | 0 | 1 | -90 | 90 | -0.026058 | -0.0065301 | 0.026083 | 0.0065454
15 | 21 | 0.82562 | 0.5284 | 1.3864e-09 | 0 | 0 | 0 | 0 | 0 | 1 | -90 | 90 | 0.0027592 | 0.00069084 | -0.0027591 | -0.00069093
15 | 28 | 0.32458 | 0.20773 | 5.4506e-10 | 0 | 0 | 0 | 0 | 0 | 1 | -90 | 90 | 0.0073655 | 0.001846 | -0.0073653 | -0.0018459
90 | 88 | 0.79811 | 0.51079 | 1.3402e-09 | 0 | 0 | 0 | 0 | 0 | 1 | -90 | 90 | -0.046623 | -0.011693 | 0.046642 | 0.011705
10 | 26 | 1.0725 | 0.68641 | 1.8011e-09 | 0 | 0 | 0 | 0 | 0 | 1 | -90 | 90 | 0.032921 | 0.0082547 | -0.032909 | -0.0082467
93 | 124 | 2.4381 | 1.5604 | 4.0942e-09 | 0 | 0 | 0 | 0 | 0 | 1 | -90 | 90 | 0.0042509 | 0.001065 | -0.0042504 | -0.0010651
13 | 70 | 0.01514 | 0.0096896 | 1.017e-10 | 0 | 0 | 0 | 0 | 0 | 1 | -90 | 90 | 0.139 | 0.035253 | -0.13899 | -0.035251
70 | 71 | 0.69907 | 0.44741 | 4.6957e-09 | 0 | 0 | 0 | 0 | 0 | 1 | -90 | 90 | 0.13392 | 0.033979 | -0.13378 | -0.033892
21 | 29 | 1.8125 | 1.16 | 3.0436e-09 | 0 | 0 | 0 | 0 | 0 | 1 | -90 | 90 | 0.0027591 | 0.00069093 | -0.002759 | -0.00069113
16 | 19 | 3.2142 | 2.0571 | 2.159e-08 | 0 | 0 | 0 | 0 | 0 | 1 | -90 | 90 | -0.1016 | -0.025662 | 0.10196 | 0.025893
16 | 31 | 1.4697 | 0.9406 | 9.872e-09 | 0 | 0 | 0 | 0 | 0 | 1 | -90 | 90 | 0.1016 | 0.025662 | -0.10143 | -0.025556
19 | 71 | 0.55651 | 0.35616 | 3.7381e-09 | 0 | 0 | 0 | 0 | 0 | 1 | -90 | 90 | -0.10196 | -0.025893 | 0.10202 | 0.025933
31 | 33 | 1.1637 | 0.74479 | 7.8169e-09 | 0 | 0 | 0 | 0 | 0 | 1 | -90 | 90 | 0.063979 | 0.016145 | -0.063927 | -0.016112
31 | 30 | 2.8229 | 1.8067 | 4.7404e-09 | 0 | 0 | 0 | 0 | 0 | 1 | -90 | 90 | 0.037451 | 0.0094108 | -0.037407 | -0.0093833
53 | 54 | 0.042997 | 0.027518 | 2.8881e-10 | 0 | 0 | 0 | 0 | 0 | 1 | -90 | 90 | -0.52645 | -0.13437 | 0.52658 | 0.13445
18 | 20 | 0.51295 | 0.32829 | 3.4455e-09 | 0 | 0 | 0 | 0 | 0 | 1 | -90 | 90 | -0.045624 | -0.011514 | 0.045635 | 0.011521
18 | 62 | 0.76925 | 0.49232 | 5.1671e-09 | 0 | 0 | 0 | 0 | 0 | 1 | -90 | 90 | 0.045624 | 0.011514 | -0.045606 | -0.011503
20 | 38 | 0.42309 | 0.27078 | 2.8419e-09 | 0 | 0 | 0 | 0 | 0 | 1 | -90 | 90 | -0.045635 | -0.011521 | 0.045645 | 0.011527
62 | 63 | 0.12581 | 0.08052 | 8.4509e-10 | 0 | 0 | 0 | 0 | 0 | 1 | -90 | 90 | 0.041375 | 0.010443 | -0.041372 | -0.010441
38 | 33 | 0.16555 | 0.10595 | 1.112e-09 | 0 | 0 | 0 | 0 | 0 | 1 | -90 | 90 | -0.048383 | -0.012213 | 0.048387 | 0.012216
29 | 27 | 2.0857 | 1.3349 | 3.5025e-09 | 0 | 0 | 0 | 0 | 0 | 1 | -90 | 90 | 0.0010603 | 0.0002654 | -0.0010603 | -0.00026573
24 | 64 | 1.4223 | 0.91026 | 2.3884e-09 | 0 | 0 | 0 | 0 | 0 | 1 | -90 | 90 | 0.038969 | 0.0098215 | -0.038945 | -0.0098063
24 | 63 | 2.7901 | 1.7856 | 9.3705e-09 | 0 | 0 | 0 | 0 | 0 | 1 | -90 | 90 | -0.038969 | -0.0098215 | 0.039016 | 0.0098507
64 | 66 | 1.8632 | 1.1925 | 3.1288e-09 | 0 | 0 | 0 | 0 | 0 | 1 | -90 | 90 | 0.037233 | 0.0093773 | -0.037204 | -0.0093592
85 | 87 | 1.0935 | 0.69983 | 1.8363e-09 | 0 | 0 | 0 | 0 | 0 | 1 | -90 | 90 | 0.063017 | 0.015823 | -0.062969 | -0.015793
85 | 83 | 0.4382 | 0.28045 | 2.9434e-09 | 0 | 0 | 0 | 0 | 0 | 1 | -90 | 90 | 0.17366 | 0.04394 | -0.17351 | -0.043848
88 | 91 | 0.50643 | 0.32412 | 3.4018e-09 | 0 | 0 | 0 | 0 | 0 | 1 | -90 | 90 | 0.0975 | 0.024694 | -0.097447 | -0.02466
88 | 86 | 0.23197 | 0.14846 | 1.5582e-09 | 0 | 0 | 0 | 0 | 0 | 1 | -90 | 90 | -0.14414 | -0.036399 | 0.14419 | 0.036433
124 | 130 | 1.0066 | 0.64424 | 1.6904e-09 | 0 | 0 | 0 | 0 | 0 | 1 | -90 | 90 | 0.002669 | 0.00066878 | -0.0026689 | -0.00066889
39 | 43 | 1.1554 | 0.73947 | 1.9403e-09 | 0 | 0 | 0 | 0 | 0 | 1 | -90 | 90 | -0.0017355 | -0.00043496 | 0.0017355 | 0.00043479
43 | 44 | 0.79318 | 0.50764 | 1.332e-09 | 0 | 0 | 0 | 0 | 0 | 1 | -90 | 90 | 0.011649 | 0.00292 | -0.011648 | -0.0029193
43 | 45 | 1.811 | 1.1591 | 3.0412e-09 | 0 | 0 | 0 | 0 | 0 | 1 | -90 | 90 | -0.013385 | -0.0033548 | 0.013389 | 0.0033568
33 | 37 | 1.2634 | 0.8086 | 2.1217e-09 | 0 | 0 | 0 | 0 | 0 | 1 | -90 | 90 | 0.01554 | 0.0038963 | -0.015536 | -0.0038944
30 | 32 | 0.35206 | 0.22532 | 5.9121e-10 | 0 | 0 | 0 | 0 | 0 | 1 | -90 | 90 | 0.033975 | 0.008523 | -0.03397 | -0.0085201
54 | 55 | 0.33584 | 0.21494 | 2.2559e-09 | 0 | 0 | 0 | 0 | 0 | 1 | -90 | 90 | -0.52947 | -0.13517 | 0.53049 | 0.13582
66 | 65 | 1.399 | 0.89534 | 2.3493e-09 | 0 | 0 | 0 | 0 | 0 | 1 | -90 | 90 | 0.034832 | 0.0087648 | -0.034813 | -0.0087529
32 | 35 | 2.425 | 1.552 | 4.0721e-09 | 0 | 0 | 0 | 0 | 0 | 1 | -90 | 90 | 0.0078474 | 0.0019669 | -0.0078457 | -0.0019663
32 | 36 | 0.55893 | 0.35771 | 9.3859e-10 | 0 | 0 | 0 | 0 | 0 | 1 | -90 | 90 | 0.026123 | 0.0065532 | -0.026119 | -0.0065506
35 | 41 | 0.50581 | 0.32372 | 8.4939e-10 | 0 | 0 | 0 | 0 | 0 | 1 | -90 | 90 | 0.0062861 | 0.0015754 | -0.0062859 | -0.0015753
36 | 42 | 0.50571 | 0.32366 | 8.4923e-10 | 0 | 0 | 0 | 0 | 0 | 1 | -90 | 90 | 0.022982 | 0.0057646 | -0.022979 | -0.0057628
37 | 61 | 0.54504 | 0.34883 | 9.1527e-10 | 0 | 0 | 0 | 0 | 0 | 1 | -90 | 90 | 0.011585 | 0.0029041 | -0.011585 | -0.0029037
34 | 40 | 0.83496 | 0.53438 | 1.4021e-09 | 0 | 0 | 0 | 0 | 0 | 1 | -90 | 90 | -0.0029304 | -0.00073443 | 0.0029305 | 0.00073435
40 | 46 | 0.52659 | 0.33702 | 8.8429e-10 | 0 | 0 | 0 | 0 | 0 | 1 | -90 | 90 | -0.0058772 | -0.0014729 | 0.0058774 | 0.0014729
41 | 57 | 0.53818 | 0.34443 | 9.0374e-10 | 0 | 0 | 0 | 0 | 0 | 1 | -90 | 90 | 0.003069 | 0.0007691 | -0.0030689 | -0.00076915
42 | 47 | 0.88423 | 0.56591 | 1.4849e-09 | 0 | 0 | 0 | 0 | 0 | 1 | -90 | 90 | 0.019773 | 0.0049592 | -0.019769 | -0.0049569
61 | 60 | 0.27409 | 0.17542 | 4.6027e-10 | 0 | 0 | 0 | 0 | 0 | 1 | -90 | 90 | 0.0095435 | 0.0023922 | -0.0095433 | -0.002392
46 | 44 | 0.84002 | 0.53761 | 1.4106e-09 | 0 | 0 | 0 | 0 | 0 | 1 | -90 | 90 | -0.0087543 | -0.0021939 | 0.008755 | 0.0021942
47 | 45 | 0.91574 | 0.58607 | 1.5378e-09 | 0 | 0 | 0 | 0 | 0 | 1 | -90 | 90 | 0.016577 | 0.0041569 | -0.016574 | -0.0041553
60 | 58 | 2.6412 | 1.6904 | 4.4353e-09 | 0 | 0 | 0 | 0 | 0 | 1 | -90 | 90 | 0.0079009 | 0.0019804 | -0.0078991 | -0.0019797
48 | 49 | 0.5311 | 0.3399 | 8.9186e-10 | 0 | 0 | 0 | 0 | 0 | 1 | -90 | 90 | -0.0055079 | -0.0013803 | 0.005508 | 0.0013803
48 | 50 | 0.8413 | 0.53843 | 1.4128e-09 | 0 | 0 | 0 | 0 | 0 | 1 | -90 | 90 | 0.0024037 | 0.00060231 | -0.0024037 | -0.00060242
49 | 51 | 0.34933 | 0.22357 | 2.3465e-09 | 0 | 0 | 0 | 0 | 0 | 1 | -90 | 90 | 0.54997 | 0.14155 | -0.54884 | -0.14083
51 | 52 | 0.1151 | 0.073664 | 7.7314e-10 | 0 | 0 | 0 | 0 | 0 | 1 | -90 | 90 | 0.53591 | 0.13759 | -0.53556 | -0.13736
52 | 55 | 0.22365 | 0.14314 | 1.5023e-09 | 0 | 0 | 0 | 0 | 0 | 1 | -90 | 90 | 0.53413 | 0.137 | -0.53344 | -0.13656
87 | 89 | 0.1015 | 0.064961 | 1.7045e-10 | 0 | 0 | 0 | 0 | 0 | 1 | -90 | 90 | 0.052015 | 0.013047 | -0.052012 | -0.013045
83 | 84 | 0.060374 | 0.038639 | 4.0554e-10 | 0 | 0 | 0 | 0 | 0 | 1 | -90 | 90 | 0.16413 | 0.041496 | -0.16411 | -0.041485
58 | 59 | 0.14464 | 0.092571 | 2.4289e-10 | 0 | 0 | 0 | 0 | 0 | 1 | -90 | 90 | 0.0016621 | 0.00041654 | -0.0016621 | -0.00041656
65 | 67 | 2.4627 | 1.5762 | 4.1356e-09 | 0 | 0 | 0 | 0 | 0 | 1 | -90 | 90 | 0.033569 | 0.008441 | -0.033538 | -0.0084216
67 | 68 | 1.1157 | 0.71404 | 1.8735e-09 | 0 | 0 | 0 | 0 | 0 | 1 | -90 | 90 | 0.032346 | 0.0081229 | -0.032333 | -0.0081147
68 | 69 | 1.0899 | 0.69752 | 1.8302e-09 | 0 | 0 | 0 | 0 | 0 | 1 | -90 | 90 | 0.030546 | 0.007667 | -0.030535 | -0.0076599
69 | 98 | 1.3119 | 0.83959 | 2.203e-09 | 0 | 0 | 0 | 0 | 0 | 1 | -90 | 90 | 0.024857 | 0.0062372 | -0.024848 | -0.0062316
69 | 96 | 2.0837 | 1.3336 | 3.499e-09 | 0 | 0 | 0 | 0 | 0 | 1 | -90 | 90 | 0.0056784 | 0.0014227 | -0.0056777 | -0.0014225
98 | 99 | 0.77337 | 0.49496 | 1.2987e-09 | 0 | 0 | 0 | 0 | 0 | 1 | -90 | 90 | 0.021467 | 0.0053844 | -0.021463 | -0.0053819
96 | 97 | 0.7561 | 0.4839 | 1.2697e-09 | 0 | 0 | 0 | 0 | 0 | 1 | -90 | 90 | 0.0028805 | 0.00072182 | -0.0028804 | -0.00072189
96 | 95 | 2.7401 | 1.7537 | 4.6014e-09 | 0 | 0 | 0 | 0 | 0 | 1 | -90 | 90 | 0.0027972 | 0.0007007 | -0.0027969 | -0.00070098
99 | 100 | 1.0378 | 0.66418 | 1.7427e-09 | 0 | 0 | 0 | 0 | 0 | 1 | -90 | 90 | 0.018864 | 0.0047306 | -0.01886 | -0.0047282
74 | 75 | 6.714 | 4.297 | 1.1275e-08 | 0 | 0 | 0 | 0 | 0 | 1 | -90 | 90 | 0.0044089 | 0.0011045 | -0.0044075 | -0.0011046
74 | 76 | 2.1256 | 1.3604 | 3.5695e-09 | 0 | 0 | 0 | 0 | 0 | 1 | -90 | 90 | -0.011232 | -0.0028144 | 0.011235 | 0.002816
76 | 77 | 11.7051 | 7.4912 | 1.9656e-08 | 0 | 0 | 0 | 0 | 0 | 1 | -90 | 90 | 0.052497 | 0.013329 | -0.05214 | -0.013103
76 | 78 | 0.60998 | 0.39039 | 4.0973e-09 | 0 | 0 | 0 | 0 | 0 | 1 | -90 | 90 | -0.063732 | -0.016145 | 0.063759 | 0.016162
77 | 79 | 1.1135 | 0.71263 | 1.8698e-09 | 0 | 0 | 0 | 0 | 0 | 1 | -90 | 90 | 0.013387 | 0.003357 | -0.013385 | -0.0033558
77 | 80 | 3.0347 | 1.9422 | 5.0961e-09 | 0 | 0 | 0 | 0 | 0 | 1 | -90 | 90 | 0.038753 | 0.0097459 | -0.038702 | -0.0097137
78 | 81 | 6.9808 | 4.4677 | 1.1723e-08 | 0 | 0 | 0 | 0 | 0 | 1 | -90 | 90 | 0.0048655 | 0.0012183 | -0.0048636 | -0.0012183
78 | 82 | 2.285 | 1.4624 | 1.5349e-08 | 0 | 0 | 0 | 0 | 0 | 1 | -90 | 90 | -0.068624 | -0.017381 | 0.068743 | 0.017455
79 | 125 | 2.6474 | 1.6944 | 4.4458e-09 | 0 | 0 | 0 | 0 | 0 | 1 | -90 | 90 | 0.01209 | 0.0030312 | -0.012085 | -0.0030289
80 | 123 | 0.49686 | 0.31799 | 8.3436e-10 | 0 | 0 | 0 | 0 | 0 | 1 | -90 | 90 | 0.034711 | 0.0087133 | -0.034704 | -0.0087091
81 | 122 | 1.757 | 1.1245 | 2.9504e-09 | 0 | 0 | 0 | 0 | 0 | 1 | -90 | 90 | 0.0037079 | 0.00092862 | -0.0037076 | -0.00092873
82 | 92 | 0.26212 | 0.16776 | 1.7607e-09 | 0 | 0 | 0 | 0 | 0 | 1 | -90 | 90 | -0.071143 | -0.018057 | 0.071157 | 0.018066
125 | 131 | 0.83158 | 0.53221 | 1.3964e-09 | 0 | 0 | 0 | 0 | 0 | 1 | -90 | 90 | 0.011737 | 0.0029415 | -0.011735 | -0.0029408
123 | 114 | 0.67818 | 0.43404 | 1.1388e-09 | 0 | 0 | 0 | 0 | 0 | 1 | -90 | 90 | 0.032057 | 0.0080457 | -0.032049 | -0.0080408
122 | 126 | 1.2327 | 0.7889 | 2.07e-09 | 0 | 0 | 0 | 0 | 0 | 1 | -90 | 90 | 0.0037076 | 0.00092873 | -0.0037074 | -0.00092881
92 | 91 | 0.19851 | 0.12705 | 1.3334e-09 | 0 | 0 | 0 | 0 | 0 | 1 | -90 | 90 | -0.083937 | -0.021269 | 0.083953 | 0.021278
131 | 132 | 0.99596 | 0.63741 | 1.6725e-09 | 0 | 0 | 0 | 0 | 0 | 1 | -90 | 90 | 0.0077424 | 0.0019401 | -0.0077418 | -0.0019398
114 | 112 | 0.80964 | 0.51817 | 1.3596e-09 | 0 | 0 | 0 | 0 | 0 | 1 | -90 | 90 | 0.029404 | 0.0073778 | -0.029396 | -0.0073728
126 | 128 | 1.8183 | 1.1637 | 3.0534e-09 | 0 | 0 | 0 | 0 | 0 | 1 | -90 | 90 | 0.0037074 | 0.00092881 | -0.0037071 | -0.00092893
84 | 86 | 0.58437 | 0.374 | 3.9253e-09 | 0 | 0 | 0 | 0 | 0 | 1 | -90 | 90 | 0.15582 | 0.039406 | -0.15566 | -0.039307
89 | 121 | 1.2582 | 0.80523 | 2.1128e-09 | 0 | 0 | 0 | 0 | 0 | 1 | -90 | 90 | 0.040998 | 0.010285 | -0.040975 | -0.010271
121 | 119 | 0.005294 | 0.0033882 | 8.89e-12 | 0 | 0 | 0 | 0 | 0 | 1 | -90 | 90 | 0.027703 | 0.0069444 | -0.027703 | -0.0069444
119 | 117 | 1.316 | 0.84227 | 2.21e-09 | 0 | 0 | 0 | 0 | 0 | 1 | -90 | 90 | 0.016769 | 0.0042039 | -0.016765 | -0.0042015
100 | 101 | 0.9281 | 0.59398 | 1.5585e-09 | 0 | 0 | 0 | 0 | 0 | 1 | -90 | 90 | 0.017939 | 0.0044972 | -0.017935 | -0.0044952
101 | 102 | 0.027796 | 0.01779 | 4.6677e-11 | 0 | 0 | 0 | 0 | 0 | 1 | -90 | 90 | 0.016256 | 0.0040744 | -0.016256 | -0.0040743
102 | 107 | 0.9457 | 0.60525 | 1.5881e-09 | 0 | 0 | 0 | 0 | 0 | 1 | -90 | 90 | 0.014632 | 0.0036672 | -0.014629 | -0.0036659
107 | 108 | 1.3152 | 0.8417 | 2.2085e-09 | 0 | 0 | 0 | 0 | 0 | 1 | -90 | 90 | 0.0087792 | 0.0022003 | -0.0087781 | -0.0021998
107 | 105 | 1.7858 | 1.1429 | 2.9989e-09 | 0 | 0 | 0 | 0 | 0 | 1 | -90 | 90 | 0.0058501 | 0.0014656 | -0.0058494 | -0.0014655
108 | 135 | 0.069035 | 0.044182 | 1.1593e-10 | 0 | 0 | 0 | 0 | 0 | 1 | -90 | 90 | 0.0056212 | 0.0014086 | -0.0056212 | -0.0014086
105 | 103 | 0.7689 | 0.49209 | 1.2912e-09 | 0 | 0 | 0 | 0 | 0 | 1 | -90 | 90 | 0.0049821 | 0.0012481 | -0.0049819 | -0.0012481
103 | 104 | 1.0903 | 0.69782 | 1.831e-09 | 0 | 0 | 0 | 0 | 0 | 1 | -90 | 90 | 0.0026915 | 0.00067406 | -0.0026914 | -0.00067417
104 | 106 | 2.3444 | 1.5004 | 3.9368e-09 | 0 | 0 | 0 | 0 | 0 | 1 | -90 | 90 | 0.00085237 | 0.00021326 | -0.00085235 | -0.00021362
135 | 134 | 1.7088 | 1.0936 | 2.8695e-09 | 0 | 0 | 0 | 0 | 0 | 1 | -90 | 90 | 0.0022088 | 0.00055333 | -0.0022087 | -0.00055354
109 | 110 | 1.6613 | 1.0633 | 2.7898e-09 | 0 | 0 | 0 | 0 | 0 | 1 | -90 | 90 | -0.022991 | -0.005764 | 0.023001 | 0.00577
109 | 111 | 1.7666 | 1.1306 | 2.9666e-09 | 0 | 0 | 0 | 0 | 0 | 1 | -90 | 90 | 0.016799 | 0.0042122 | -0.016793 | -0.0042089
110 | 112 | 0.020854 | 0.013346 | 3.5019e-11 | 0 | 0 | 0 | 0 | 0 | 1 | -90 | 90 | -0.026197 | -0.0065712 | 0.026197 | 0.0065713
111 | 113 | 0.073318 | 0.046924 | 1.2312e-10 | 0 | 0 | 0 | 0 | 0 | 1 | -90 | 90 | 0.011484 | 0.0028782 | -0.011484 | -0.0028781
113 | 115 | 0.12916 | 0.082663 | 2.169e-10 | 0 | 0 | 0 | 0 | 0 | 1 | -90 | 90 | 0.0079417 | 0.0019904 | -0.0079416 | -0.0019903
115 | 138 | 0.0057745 | 0.0036957 | 9.697e-12 | 0 | 0 | 0 | 0 | 0 | 1 | -90 | 90 | 0.0052927 | 0.0013265 | -0.0052927 | -0.0013265
138 | 139 | 0.0060008 | 0.0038405 | 1.0077e-11 | 0 | 0 | 0 | 0 | 0 | 1 | -90 | 90 | 0.0026472 | 0.00066345 | -0.0026472 | -0.00066345
116 | 117 | 0.022036 | 0.014103 | 3.7004e-11 | 0 | 0 | 0 | 0 | 0 | 1 | -90 | 90 | -0.0059636 | -0.0014945 | 0.0059636 | 0.0014945
116 | 118 | 1.2884 | 0.82459 | 2.1636e-09 | 0 | 0 | 0 | 0 | 0 | 1 | -90 | 90 | 0.0038548 | 0.00096598 | -0.0038546 | -0.00096605
118 | 120 | 0.0060698 | 0.0038847 | 1.0193e-11 | 0 | 0 | 0 | 0 | 0 | 1 | -90 | 90 | 0.0018625 | 0.00046679 | -0.0018625 | -0.00046679
128 | 136 | 0.97923 | 0.62671 | 1.6444e-09 | 0 | 0 | 0 | 0 | 0 | 1 | -90 | 90 | 0.0029654 | 0.00074304 | -0.0029653 | -0.00074314
132 | 133 | 3.3509 | 2.1446 | 5.627e-09 | 0 | 0 | 0 | 0 | 0 | 1 | -90 | 90 | 0.002062 | 0.00051632 | -0.0020619 | -0.00051675
136 | 137 | 0.32318 | 0.20683 | 5.427e-10 | 0 | 0 | 0 | 0 | 0 | 1 | -90 | 90 | 0.0022236 | 0.00055725 | -0.0022236 | -0.00055729