## bus_data
BUS_I | BUS_TYPE | Pd | Qd | Gs | Bs | area | Vm | Va | baseKV | zone | Vmax | Vmin
1 | 1 | 0.0020755 | 0.00052016 | 0 | 0 | 1 | 0.99559 | -0.085057 | 0.4 | 1 | 1.1 | 0.9
2 | 1 | 0 | 0 | 0 | 0 | 1 | 0.99547 | -0.087293 | 0.4 | 1 | 1.1 | 0.9
3 | 1 | 0 | 0 | 0 | 0 | 1 | 0.99579 | -0.081072 | 0.4 | 1 | 1.1 | 0.9
10 | 1 | 0 | 0 | 0 | 0 | 1 | 0.99242 | -0.1465 | 0.4 | 1 | 1.1 | 0.9
17 | 1 | 0 | 0 | 0 | 0 | 1 | 0.99633 | -0.070694 | 0.4 | 1 | 1.1 | 0.9
19 | 1 | 0.00071273 | 0.00017863 | 0 | 0 | 1 | 0.99224 | -0.14996 | 0.4 | 1 | 1.1 | 0.9
112 | 1 | 0.0089101 | 0.0022331 | 0 | 0 | 1 | 0.99664 | -0.064682 | 0.4 | 1 | 1.1 | 0.9
113 | 1 | 0 | 0 | 0 | 0 | 1 | 0.99696 | -0.058536 | 0.4 | 1 | 1.1 | 0.9
116 | 1 | 0.00078409 | 0.00019651 | 0 | 0 | 1 | 0.99648 | -0.06788 | 0.4 | 1 | 1.1 | 0.9
18 | 1 | 0.0036125 | 0.00090537 | 0 | 0 | 1 | 0.99222 | -0.1503 | 0.4 | 1 | 1.1 | 0.9
114 | 1 | 0 | 0 | 0 | 0 | 1 | 0.99981 | -0.0036518 | 0.4 | 1 | 1.1 | 0.9
115 | 1 | 0 | 0 | 0 | 0 | 1 | 0.99675 | -0.062541 | 0.4 | 1 | 1.1 | 0.9
122 | 3 | 0.15409 | 0.038618 | 0 | 0 | 1 | 1 | 0 | 0.4 | 1 | 1.1 | 0.9

## generator_data
GEN_BUS | PG | QG | QMAX | QMIN | VG | MBASE | GEN_STATUS | PMAX | PMIN
122 | 0.17025 | 0.042679 | 10 | -10 | 1 | 100 | 1 | 10 | 0

## branch_data
F_BUS | T_BUS | BR_R | BR_X | BR_B | RATE_A | RATE_B | RATE_C | TAP | SHIFT | BR_STATUS | ANGMIN | ANGMAX | P_in | Q_in | P_out | Q_out
1 | 2 | 2.2815 | 1.4601 | 3.8312e-09 | 0 | 0 | 0 | 0 | 0 | 1 | -90 | 90 | 0.0043386 | 0.0010815 | -0.0043382 | -0.0010816
1 | 3 | 2.7542 | 1.7627 | 4.625e-09 | 0 | 0 | 0 | 0 | 0 | 1 | -90 | 90 | -0.0064141 | -0.0016017 | 0.0064153 | 0.001602
2 | 10 | 60.4135 | 38.6646 | 1.0145e-07 | 0 | 0 | 0 | 0 | 0 | 1 | -90 | 90 | 0.0043382 | 0.0010816 | -0.004326 | -0.0010838
3 | 17 | 7.176 | 4.5927 | 1.205e-08 | 0 | 0 | 0 | 0 | 0 | 1 | -90 | 90 | -0.0064153 | -0.001602 | 0.0064185 | 0.0016028
10 | 19 | 3.5299 | 2.2592 | 5.9277e-09 | 0 | 0 | 0 | 0 | 0 | 1 | -90 | 90 | 0.004326 | 0.0010838 | -0.0043252 | -0.001084
17 | 116 | 1.9461 | 1.2455 | 3.2681e-09 | 0 | 0 | 0 | 0 | 0 | 1 | -90 | 90 | -0.0064185 | -0.0016028 | 0.0064193 | 0.0016031
19 | 18 | 0.42369 | 0.27116 | 7.1149e-10 | 0 | 0 | 0 | 0 | 0 | 1 | -90 | 90 | 0.0036125 | 0.00090534 | -0.0036125 | -0.00090537
112 | 113 | 3.0719 | 1.966 | 5.1585e-09 | 0 | 0 | 0 | 0 | 0 | 1 | -90 | 90 | -0.0089101 | -0.0022331 | 0.0089127 | 0.0022342
113 | 114 | 15.1976 | 9.7264 | 2.5521e-08 | 0 | 0 | 0 | 0 | 0 | 1 | -90 | 90 | -0.016119 | -0.0040349 | 0.016162 | 0.0040594
113 | 115 | 2.4702 | 1.5809 | 4.1481e-09 | 0 | 0 | 0 | 0 | 0 | 1 | -90 | 90 | 0.0072066 | 0.0018007 | -0.0072053 | -0.0018002
116 | 115 | 3.2929 | 2.1074 | 5.5296e-09 | 0 | 0 | 0 | 0 | 0 | 1 | -90 | 90 | -0.0072034 | -0.0017996 | 0.0072053 | 0.0018002
114 | 122 | 1.0141 | 0.649 | 1.7029e-09 | 0 | 0 | 0 | 0 | 0 | 1 | -90 | 90 | -0.016162 | -0.0040594 | 0.016164 | 0.004061