## bus_data
BUS_I | BUS_TYPE | Pd | Qd | Gs | Bs | area | Vm | Va | baseKV | zone | Vmax | Vmin
5 | 1 | 0 | 0 | 0 | 0 | 1 | 0.98787 | -0.23224 | 0.4 | 1 | 1.1 | 0.9
12 | 1 | 0 | 0 | 0 | 0 | 1 | 0.9885 | -0.22006 | 0.4 | 1 | 1.1 | 0.9
6 | 1 | 0 | 0 | 0 | 0 | 1 | 0.98786 | -0.23262 | 0.4 | 1 | 1.1 | 0.9
27 | 1 | 0.0017266 | 0.00043272 | 0 | 0 | 1 | 0.98739 | -0.24158 | 0.4 | 1 | 1.1 | 0.9
8 | 1 | 0 | 0 | 0 | 0 | 1 | 0.98783 | -0.23306 | 0.4 | 1 | 1.1 | 0.9
24 | 1 | 0.00022451 | 5.6267e-05 | 0 | 0 | 1 | 0.98785 | -0.2328 | 0.4 | 1 | 1.1 | 0.9
121 | 1 | 0.0013915 | 0.00034875 | 0 | 0 | 1 | 0.9878 | -0.23365 | 0.4 | 1 | 1.1 | 0.9
9 | 1 | 0 | 0 | 0 | 0 | 1 | 0.98115 | -0.36323 | 0.4 | 1 | 1.1 | 0.9
15 | 1 | 0 | 0 | 0 | 0 | 1 | 0.98264 | -0.33392 | 0.4 | 1 | 1.1 | 0.9
123 | 1 | 0.021573 | 0.0054067 | 0 | 0 | 1 | 0.98097 | -0.36658 | 0.4 | 1 | 1.1 | 0.9
11 | 1 | 0 | 0 | 0 | 0 | 1 | 0.98685 | -0.2521 | 0.4 | 1 | 1.1 | 0.9
14 | 1 | 0 | 0 | 0 | 0 | 1 | 0.98706 | -0.24807 | 0.4 | 1 | 1.1 | 0.9
22 | 1 | 0 | 0 | 0 | 0 | 1 | 0.98339 | -0.31936 | 0.4 | 1 | 1.1 | 0.9
89 | 1 | 0.0023654 | 0.00059282 | 0 | 0 | 1 | 0.98679 | -0.25315 | 0.4 | 1 | 1.1 | 0.9
67 | 1 | 0 | 0 | 0 | 0 | 1 | 0.98958 | -0.19936 | 0.4 | 1 | 1.1 | 0.9
77 | 1 | 0.0017685 | 0.00044324 | 0 | 0 | 1 | 0.98787 | -0.23225 | 0.4 | 1 | 1.1 | 0.9
13 | 1 | 0 | 0 | 0 | 0 | 1 | 0.98497 | -0.28861 | 0.4 | 1 | 1.1 | 0.9
28 | 1 | 0.012316 | 0.0030868 | 0 | 0 | 1 | 0.98447 | -0.29841 | 0.4 | 1 | 1.1 | 0.9
78 | 1 | 0.0013036 | 0.00032672 | 0 | 0 | 1 | 0.98724 | -0.24459 | 0.4 | 1 | 1.1 | 0.9
63 | 1 | 0 | 0 | 0 | 0 | 1 | 0.98255 | -0.33573 | 0.4 | 1 | 1.1 | 0.9
119 | 1 | 0.0048741 | 0.0012216 | 0 | 0 | 1 | 0.98187 | -0.34917 | 0.4 | 1 | 1.1 | 0.9
94 | 1 | 0.00085497 | 0.00021428 | 0 | 0 | 1 | 0.98189 | -0.34861 | 0.4 | 1 | 1.1 | 0.9
25 | 1 | 0 | 0 | 0 | 0 | 1 | 0.99406 | -0.11401 | 0.4 | 1 | 1.1 | 0.9
60 | 1 | 0 | 0 | 0 | 0 | 1 | 0.99409 | -0.11354 | 0.4 | 1 | 1.1 | 0.9
91 | 1 | 0.0014518 | 0.00036385 | 0 | 0 | 1 | 0.99403 | -0.11459 | 0.4 | 1 | 1.1 | 0.9
23 | 1 | 0.00033074 | 8.2891e-05 | 0 | 0 | 1 | 0.98784 | -0.23297 | 0.4 | 1 | 1.1 | 0.9
90 | 1 | 0.0025277 | 0.00063351 | 0 | 0 | 1 | 0.98678 | -0.25334 | 0.4 | 1 | 1.1 | 0.9
66 | 1 | 0.0032388 | 0.00081173 | 0 | 0 | 1 | 0.98947 | -0.20142 | 0.4 | 1 | 1.1 | 0.9
64 | 1 | 0 | 0 | 0 | 0 | 1 | 0.98985 | -0.19414 | 0.4 | 1 | 1.1 | 0.9
29 | 1 | 0.0059956 | 0.0015026 | 0 | 0 | 1 | 0.98431 | -0.30157 | 0.4 | 1 | 1.1 | 0.9
62 | 1 | 0.021339 | 0.005348 | 0 | 0 | 1 | 0.98136 | -0.35908 | 0.4 | 1 | 1.1 | 0.9
92 | 1 | 0.0013539 | 0.00033932 | 0 | 0 | 1 | 0.98167 | -0.35285 | 0.4 | 1 | 1.1 | 0.9
61 | 1 | 0 | 0 | 0 | 0 | 1 | 0.99404 | -0.11453 | 0.4 | 1 | 1.1 | 0.9
34 | 1 | 0.0041523 | 0.0010407 | 0 | 0 | 1 | 0.99423 | -0.11083 | 0.4 | 1 | 1.1 | 0.9
83 | 1 | 0 | 0 | 0 | 0 | 1 | 0.97987 | -0.38823 | 0.4 | 1 | 1.1 | 0.9
101 | 1 | 0.00013179 | 3.3029e-05 | 0 | 0 | 1 | 0.97999 | -0.38569 | 0.4 | 1 | 1.1 | 0.9
80 | 1 | 0 | 0 | 0 | 0 | 1 | 0.97981 | -0.38927 | 0.4 | 1 | 1.1 | 0.9
88 | 1 | 0.00014513 | 3.6373e-05 | 0 | 0 | 1 | 0.98004 | -0.38485 | 0.4 | 1 | 1.1 | 0.9
30 | 1 | 0.003524 | 0.00088321 | 0 | 0 | 1 | 0.99449 | -0.10575 | 0.4 | 1 | 1.1 | 0.9
31 | 1 | 0 | 0 | 0 | 0 | 1 | 0.99432 | -0.10904 | 0.4 | 1 | 1.1 | 0.9
32 | 1 | 0 | 0 | 0 | 0 | 1 | 0.99476 | -0.10048 | 0.4 | 1 | 1.1 | 0.9
36 | 1 | 0.0066055 | 0.0016555 | 0 | 0 | 1 | 0.99603 | -0.076114 | 0.4 | 1 | 1.1 | 0.9
38 | 1 | 0 | 0 | 0 | 0 | 1 | 0.99449 | -0.10582 | 0.4 | 1 | 1.1 | 0.9
33 | 1 | 0 | 0 | 0 | 0 | 1 | 0.98925 | -0.20567 | 0.4 | 1 | 1.1 | 0.9
49 | 1 | 0.0033921 | 0.00085013 | 0 | 0 | 1 | 0.98935 | -0.20377 | 0.4 | 1 | 1.1 | 0.9
47 | 1 | 0.0038153 | 0.0009562 | 0 | 0 | 1 | 0.98922 | -0.20639 | 0.4 | 1 | 1.1 | 0.9
48 | 1 | 0 | 0 | 0 | 0 | 1 | 0.99797 | -0.038755 | 0.4 | 1 | 1.1 | 0.9
37 | 1 | 0 | 0 | 0 | 0 | 1 | 0.99768 | -0.044394 | 0.4 | 1 | 1.1 | 0.9
58 | 1 | 0.0087862 | 0.002202 | 0 | 0 | 1 | 0.99731 | -0.051533 | 0.4 | 1 | 1.1 | 0.9
75 | 1 | 0 | 0 | 0 | 0 | 1 | 0.9941 | -0.11333 | 0.4 | 1 | 1.1 | 0.9
120 | 1 | 0.0020475 | 0.00051316 | 0 | 0 | 1 | 0.99427 | -0.10996 | 0.4 | 1 | 1.1 | 0.9
55 | 1 | 0 | 0 | 0 | 0 | 1 | 0.99366 | -0.12177 | 0.4 | 1 | 1.1 | 0.9
56 | 1 | 0 | 0 | 0 | 0 | 1 | 0.99369 | -0.12122 | 0.4 | 1 | 1.1 | 0.9
53 | 1 | 0.0050013 | 0.0012534 | 0 | 0 | 1 | 0.99353 | -0.12434 | 0.4 | 1 | 1.1 | 0.9
99 | 1 | 0.0013964 | 0.00034998 | 0 | 0 | 1 | 0.99402 | -0.11486 | 0.4 | 1 | 1.1 | 0.9
43 | 3 | 0 | 0 | 0 | 0 | 1 | 1 | 0 | 0.4 | 1 | 1.1 | 0.9
44 | 1 | 0 | 0 | 0 | 0 | 1 | 0.99637 | -0.069064 | 0.4 | 1 | 1.1 | 0.9
50 | 1 | 0.0088012 | 0.0022058 | 0 | 0 | 1 | 0.99962 | -0.0073231 | 0.4 | 1 | 1.1 | 0.9
57 | 1 | 0 | 0 | 0 | 0 | 1 | 0.99717 | -0.054186 | 0.4 | 1 | 1.1 | 0.9
59 | 1 | 0.0075747 | 0.0018984 | 0 | 0 | 1 | 0.99413 | -0.11266 | 0.4 | 1 | 1.1 | 0.9
39 | 1 | 0.0087147 | 0.0021841 | 0 | 0 | 1 | 0.99399 | -0.11477 | 0.4 | 1 | 1.1 | 0.9
40 | 1 | 0 | 0 | 0 | 0 | 1 | 0.99555 | -0.084806 | 0.4 | 1 | 1.1 | 0.9
41 | 1 | 0.012739 | 0.0031927 | 0 | 0 | 1 | 0.99284 | -0.13698 | 0.4 | 1 | 1.1 | 0.9
46 | 1 | 0.0029941 | 0.00075039 | 0 | 0 | 1 | 0.99167 | -0.15962 | 0.4 | 1 | 1.1 | 0.9
65 | 1 | 0.0092056 | 0.0023071 | 0 | 0 | 1 | 0.99425 | -0.10966 | 0.4 | 1 | 1.1 | 0.9
45 | 1 | 0.0075626 | 0.0018954 | 0 | 0 | 1 | 0.99947 | -0.010192 | 0.4 | 1 | 1.1 | 0.9
51 | 1 | 0 | 0 | 0 | 0 | 1 | 0.99948 | -0.0099556 | 0.4 | 1 | 1.1 | 0.9
72 | 1 | 0 | 0 | 0 | 0 | 1 | 0.99094 | -0.17374 | 0.4 | 1 | 1.1 | 0.9
70 | 1 | 0.015157 | 0.0037988 | 0 | 0 | 1 | 0.99037 | -0.18475 | 0.4 | 1 | 1.1 | 0.9
71 | 1 | 0.014442 | 0.0036195 | 0 | 0 | 1 | 0.99038 | -0.18456 | 0.4 | 1 | 1.1 | 0.9
68 | 1 | 0.0025649 | 0.00064283 | 0 | 0 | 1 | 0.99241 | -0.14487 | 0.4 | 1 | 1.1 | 0.9
117 | 1 | 0.0050668 | 0.0012699 | 0 | 0 | 1 | 0.99033 | -0.18559 | 0.4 | 1 | 1.1 | 0.9
52 | 1 | 0.0075285 | 0.0018868 | 0 | 0 | 1 | 0.99716 | -0.054408 | 0.4 | 1 | 1.1 | 0.9
54 | 1 | 0.0013446 | 0.00033698 | 0 | 0 | 1 | 0.9935 | -0.12478 | 0.4 | 1 | 1.1 | 0.9
73 | 1 | 0.01597 | 0.0040024 | 0 | 0 | 1 | 0.99188 | -0.1562 | 0.4 | 1 | 1.1 | 0.9
74 | 1 | 0 | 0 | 0 | 0 | 1 | 0.9914 | -0.16542 | 0.4 | 1 | 1.1 | 0.9
96 | 1 | 0.0015217 | 0.00038136 | 0 | 0 | 1 | 0.99397 | -0.11577 | 0.4 | 1 | 1.1 | 0.9
97 | 1 | 0.0011183 | 0.00028027 | 0 | 0 | 1 | 0.99396 | -0.11605 | 0.4 | 1 | 1.1 | 0.9
69 | 1 | 0.020122 | 0.0050429 | 0 | 0 | 1 | 0.99191 | -0.15454 | 0.4 | 1 | 1.1 | 0.9
118 | 1 | 0.073062 | 0.018311 | 0 | 0 | 1 | 0.98923 | -0.20699 | 0.4 | 1 | 1.1 | 0.9
76 | 1 | 0.0082833 | 0.002076 | 0 | 0 | 1 | 0.99127 | -0.16801 | 0.4 | 1 | 1.1 | 0.9
108 | 1 | 0 | 0 | 0 | 0 | 1 | 0.9912 | -0.16948 | 0.4 | 1 | 1.1 | 0.9
107 | 1 | 0.011546 | 0.0028937 | 0 | 0 | 1 | 0.99101 | -0.17302 | 0.4 | 1 | 1.1 | 0.9
79 | 1 | 0.00069859 | 0.00017508 | 0 | 0 | 1 | 0.97976 | -0.39039 | 0.4 | 1 | 1.1 | 0.9
81 | 1 | 0.0036287 | 0.00090944 | 0 | 0 | 1 | 0.97975 | -0.39045 | 0.4 | 1 | 1.1 | 0.9
82 | 1 | 0.00028228 | 7.0747e-05 | 0 | 0 | 1 | 0.9798 | -0.38952 | 0.4 | 1 | 1.1 | 0.9
109 | 1 | 0.00033702 | 8.4465e-05 | 0 | 0 | 1 | 0.9798 | -0.38959 | 0.4 | 1 | 1.1 | 0.9
84 | 1 | 0.0017622 | 0.00044164 | 0 | 0 | 1 | 0.98012 | -0.38316 | 0.4 | 1 | 1.1 | 0.9
85 | 1 | 0.001504 | 0.00037695 | 0 | 0 | 1 | 0.98015 | -0.3827 | 0.4 | 1 | 1.1 | 0.9
86 | 1 | 0.001504 | 0.00037695 | 0 | 0 | 1 | 0.9801 | -0.38367 | 0.4 | 1 | 1.1 | 0.9
87 | 1 | 0.0015018 | 0.00037638 | 0 | 0 | 1 | 0.98021 | -0.38139 | 0.4 | 1 | 1.1 | 0.9
111 | 1 | 0.0015044 | 0.00037705 | 0 | 0 | 1 | 0.98029 | -0.37989 | 0.4 | 1 | 1.1 | 0.9
110 | 1 | 0.0015048 | 0.00037713 | 0 | 0 | 1 | 0.98038 | -0.37819 | 0.4 | 1 | 1.1 | 0.9
93 | 1 | 0.0013437 | 0.00033675 | 0 | 0 | 1 | 0.98119 | -0.36232 | 0.4 | 1 | 1.1 | 0.9
95 | 1 | 0.0013445 | 0.00033698 | 0 | 0 | 1 | 0.98104 | -0.36512 | 0.4 | 1 | 1.1 | 0.9
105 | 1 | 0.0013433 | 0.00033666 | 0 | 0 | 1 | 0.98091 | -0.36776 | 0.4 | 1 | 1.1 | 0.9
103 | 1 | 0.0013436 | 0.00033675 | 0 | 0 | 1 | 0.98078 | -0.37023 | 0.4 | 1 | 1.1 | 0.9
98 | 1 | 0.0015058 | 0.0003774 | 0 | 0 | 1 | 0.99394 | -0.1165 | 0.4 | 1 | 1.1 | 0.9
100 | 1 | 0.0014822 | 0.00037148 | 0 | 0 | 1 | 0.99393 | -0.11659 | 0.4 | 1 | 1.1 | 0.9
102 | 1 | 0.0017403 | 0.00043616 | 0 | 0 | 1 | 0.98071 | -0.3717 | 0.4 | 1 | 1.1 | 0.9
104 | 1 | 0.0013449 | 0.00033707 | 0 | 0 | 1 | 0.98067 | -0.37247 | 0.4 | 1 | 1.1 | 0.9
106 | 1 | 0.0015044 | 0.00037705 | 0 | 0 | 1 | 0.98047 | -0.37629 | 0.4 | 1 | 1.1 | 0.9

## generator_data
GEN_BUS | PG | QG | QMAX | QMIN | VG | MBASE | GEN_STATUS | PMAX | PMIN
43 | 0.3899 | 0.099159 | 10 | -10 | 1 | 100 | 1 | 10 | 0

## branch_data
F_BUS | T_BUS | BR_R | BR_X | BR_B | RATE_A | RATE_B | RATE_C | TAP | SHIFT | BR_STATUS | ANGMIN | ANGMAX | P_in | Q_in | P_out | Q_out
5 | 12 | 0.76386 | 0.48887 | 1.2827e-09 | 0 | 0 | 0 | 0 | 0 | 1 | -90 | 90 | -0.070127 | -0.017707 | 0.070168 | 0.017733
5 | 6 | 0.84648 | 0.54175 | 1.4215e-09 | 0 | 0 | 0 | 0 | 0 | 1 | -90 | 90 | 0.0019469 | 0.00048672 | -0.0019469 | -0.00048684
5 | 27 | 0.60174 | 0.38511 | 1.0105e-09 | 0 | 0 | 0 | 0 | 0 | 1 | -90 | 90 | 0.06818 | 0.01722 | -0.068149 | -0.0172
12 | 67 | 0.86895 | 0.55612 | 2.9184e-09 | 0 | 0 | 0 | 0 | 0 | 1 | -90 | 90 | -0.10502 | -0.026544 | 0.10513 | 0.02661
12 | 77 | 1.5392 | 0.98512 | 2.5848e-09 | 0 | 0 | 0 | 0 | 0 | 1 | -90 | 90 | 0.034854 | 0.0088109 | -0.034833 | -0.0087981
6 | 8 | 1.3724 | 0.87833 | 2.3046e-09 | 0 | 0 | 0 | 0 | 0 | 1 | -90 | 90 | 0.0013916 | 0.00034827 | -0.0013916 | -0.00034848
6 | 24 | 1.4195 | 0.90848 | 2.3837e-09 | 0 | 0 | 0 | 0 | 0 | 1 | -90 | 90 | 0.00055525 | 0.00013857 | -0.00055525 | -0.0001388
27 | 13 | 3.1013 | 1.9848 | 5.2079e-09 | 0 | 0 | 0 | 0 | 0 | 1 | -90 | 90 | 0.066423 | 0.016768 | -0.066273 | -0.016673
8 | 121 | 1.858 | 1.1891 | 3.1201e-09 | 0 | 0 | 0 | 0 | 0 | 1 | -90 | 90 | 0.0013916 | 0.00034848 | -0.0013915 | -0.00034876
24 | 23 | 2.2234 | 1.423 | 3.7338e-09 | 0 | 0 | 0 | 0 | 0 | 1 | -90 | 90 | 0.00033074 | 8.2529e-05 | -0.00033074 | -8.2891e-05
9 | 15 | 5.8708 | 3.7573 | 9.8586e-09 | 0 | 0 | 0 | 0 | 0 | 1 | -90 | 90 | -0.021576 | -0.0054089 | 0.021606 | 0.0054272
9 | 123 | 0.67156 | 0.4298 | 1.1277e-09 | 0 | 0 | 0 | 0 | 0 | 1 | -90 | 90 | 0.021576 | 0.0054089 | -0.021573 | -0.0054068
15 | 63 | 0.36703 | 0.2349 | 6.1634e-10 | 0 | 0 | 0 | 0 | 0 | 1 | -90 | 90 | 0.021364 | 0.0053636 | -0.021362 | -0.0053625
15 | 119 | 13.5234 | 8.655 | 2.2709e-08 | 0 | 0 | 0 | 0 | 0 | 1 | -90 | 90 | 0.0048776 | 0.0012216 | -0.004874 | -0.0012216
15 | 13 | 4.1123 | 2.6319 | 6.9057e-09 | 0 | 0 | 0 | 0 | 0 | 1 | -90 | 90 | -0.047848 | -0.012012 | 0.047952 | 0.012078
11 | 14 | 0.55687 | 0.3564 | 9.3514e-10 | 0 | 0 | 0 | 0 | 0 | 1 | -90 | 90 | -0.03173 | -0.0080088 | 0.031736 | 0.0080127
11 | 22 | 10.9627 | 7.0161 | 1.8409e-08 | 0 | 0 | 0 | 0 | 0 | 1 | -90 | 90 | 0.026837 | 0.0067826 | -0.026751 | -0.0067291
11 | 89 | 0.94284 | 0.60342 | 1.5833e-09 | 0 | 0 | 0 | 0 | 0 | 1 | -90 | 90 | 0.0048934 | 0.0012263 | -0.0048931 | -0.0012263
14 | 78 | 0.48122 | 0.30798 | 8.0809e-10 | 0 | 0 | 0 | 0 | 0 | 1 | -90 | 90 | -0.031736 | -0.0080127 | 0.031742 | 0.008016
22 | 94 | 4.7437 | 3.036 | 7.966e-09 | 0 | 0 | 0 | 0 | 0 | 1 | -90 | 90 | 0.026751 | 0.0067292 | -0.026713 | -0.0067061
89 | 90 | 0.31829 | 0.20371 | 5.3449e-10 | 0 | 0 | 0 | 0 | 0 | 1 | -90 | 90 | 0.0025277 | 0.00063347 | -0.0025277 | -0.00063351
67 | 66 | 0.86441 | 0.55322 | 1.4516e-09 | 0 | 0 | 0 | 0 | 0 | 1 | -90 | 90 | 0.010448 | 0.0026187 | -0.010447 | -0.0026182
67 | 64 | 0.19953 | 0.1277 | 6.7013e-10 | 0 | 0 | 0 | 0 | 0 | 1 | -90 | 90 | -0.11557 | -0.029229 | 0.1156 | 0.029247
77 | 78 | 1.6395 | 1.0493 | 2.7532e-09 | 0 | 0 | 0 | 0 | 0 | 1 | -90 | 90 | 0.033065 | 0.0083549 | -0.033045 | -0.0083427
13 | 28 | 2.3243 | 1.4875 | 3.9031e-09 | 0 | 0 | 0 | 0 | 0 | 1 | -90 | 90 | 0.018321 | 0.0045948 | -0.018313 | -0.0045897
28 | 29 | 2.2931 | 1.4676 | 3.8508e-09 | 0 | 0 | 0 | 0 | 0 | 1 | -90 | 90 | 0.0059965 | 0.0015029 | -0.0059956 | -0.0015027
63 | 62 | 4.7305 | 3.0275 | 7.9437e-09 | 0 | 0 | 0 | 0 | 0 | 1 | -90 | 90 | 0.021362 | 0.0053625 | -0.021339 | -0.0053481
94 | 92 | 0.70968 | 0.4542 | 1.1917e-09 | 0 | 0 | 0 | 0 | 0 | 1 | -90 | 90 | 0.025858 | 0.0064918 | -0.025853 | -0.0064886
25 | 60 | 1.4526 | 0.92965 | 2.4393e-09 | 0 | 0 | 0 | 0 | 0 | 1 | -90 | 90 | -0.0014518 | -0.00036358 | 0.0014518 | 0.00036336
25 | 91 | 1.7544 | 1.1228 | 2.9461e-09 | 0 | 0 | 0 | 0 | 0 | 1 | -90 | 90 | 0.0014518 | 0.00036358 | -0.0014518 | -0.00036385
60 | 61 | 0.62656 | 0.401 | 1.0522e-09 | 0 | 0 | 0 | 0 | 0 | 1 | -90 | 90 | 0.0070252 | 0.0017604 | -0.0070249 | -0.0017603
60 | 34 | 1.4124 | 0.90395 | 2.3718e-09 | 0 | 0 | 0 | 0 | 0 | 1 | -90 | 90 | -0.0084771 | -0.0021237 | 0.0084782 | 0.0021242
66 | 49 | 1.4266 | 0.91301 | 2.3956e-09 | 0 | 0 | 0 | 0 | 0 | 1 | -90 | 90 | 0.0072086 | 0.0018064 | -0.0072078 | -0.0018061
64 | 69 | 1.517 | 0.97086 | 5.0948e-09 | 0 | 0 | 0 | 0 | 0 | 1 | -90 | 90 | -0.1156 | -0.029247 | 0.11582 | 0.029388
92 | 93 | 1.6702 | 1.069 | 2.8048e-09 | 0 | 0 | 0 | 0 | 0 | 1 | -90 | 90 | 0.024499 | 0.0061493 | -0.024488 | -0.0061425
61 | 96 | 0.97259 | 0.62246 | 1.6332e-09 | 0 | 0 | 0 | 0 | 0 | 1 | -90 | 90 | 0.0056284 | 0.0014104 | -0.0056281 | -0.0014104
61 | 99 | 1.0476 | 0.67047 | 1.7592e-09 | 0 | 0 | 0 | 0 | 0 | 1 | -90 | 90 | 0.0013965 | 0.00034982 | -0.0013964 | -0.00034998
34 | 31 | 0.63084 | 0.40373 | 1.0593e-09 | 0 | 0 | 0 | 0 | 0 | 1 | -90 | 90 | -0.01263 | -0.0031648 | 0.012632 | 0.0031654
83 | 101 | 2.2067 | 1.4123 | 3.7057e-09 | 0 | 0 | 0 | 0 | 0 | 1 | -90 | 90 | -0.004947 | -0.0012393 | 0.0049476 | 0.0012393
83 | 80 | 0.90508 | 0.57925 | 1.5199e-09 | 0 | 0 | 0 | 0 | 0 | 1 | -90 | 90 | 0.004947 | 0.0012393 | -0.0049468 | -0.0012393
101 | 88 | 0.71171 | 0.45549 | 1.1952e-09 | 0 | 0 | 0 | 0 | 0 | 1 | -90 | 90 | -0.0050794 | -0.0012724 | 0.0050796 | 0.0012724
80 | 82 | 1.7507 | 1.1205 | 2.94e-09 | 0 | 0 | 0 | 0 | 0 | 1 | -90 | 90 | 0.0006193 | 0.0001548 | -0.0006193 | -0.00015507
80 | 79 | 1.1122 | 0.7118 | 1.8677e-09 | 0 | 0 | 0 | 0 | 0 | 1 | -90 | 90 | 0.0043275 | 0.0010845 | -0.0043272 | -0.0010845
88 | 86 | 0.96814 | 0.61961 | 1.6258e-09 | 0 | 0 | 0 | 0 | 0 | 1 | -90 | 90 | -0.0052247 | -0.0013088 | 0.005225 | 0.0013088
30 | 31 | 1.1515 | 0.73694 | 1.9336e-09 | 0 | 0 | 0 | 0 | 0 | 1 | -90 | 90 | 0.012633 | 0.0031665 | -0.012632 | -0.0031654
30 | 32 | 1.4477 | 0.92653 | 2.4311e-09 | 0 | 0 | 0 | 0 | 0 | 1 | -90 | 90 | -0.016158 | -0.0040497 | 0.016162 | 0.0040521
32 | 36 | 1.5929 | 1.0194 | 2.6749e-09 | 0 | 0 | 0 | 0 | 0 | 1 | -90 | 90 | -0.068051 | -0.017101 | 0.06813 | 0.017152
32 | 38 | 0.45776 | 0.29297 | 7.687e-10 | 0 | 0 | 0 | 0 | 0 | 1 | -90 | 90 | 0.051889 | 0.013049 | -0.051876 | -0.013041
36 | 48 | 2.2331 | 1.4292 | 3.75e-09 | 0 | 0 | 0 | 0 | 0 | 1 | -90 | 90 | -0.074735 | -0.018807 | 0.074869 | 0.018892
38 | 75 | 0.78914 | 0.50505 | 1.3252e-09 | 0 | 0 | 0 | 0 | 0 | 1 | -90 | 90 | 0.042251 | 0.010628 | -0.042235 | -0.010618
38 | 120 | 1.9049 | 1.2191 | 3.1989e-09 | 0 | 0 | 0 | 0 | 0 | 1 | -90 | 90 | 0.0096251 | 0.0024128 | -0.0096232 | -0.0024119
33 | 49 | 2.1856 | 1.3988 | 3.6702e-09 | 0 | 0 | 0 | 0 | 0 | 1 | -90 | 90 | -0.0038154 | -0.00095615 | 0.0038157 | 0.00095601
33 | 47 | 0.83298 | 0.53311 | 1.3988e-09 | 0 | 0 | 0 | 0 | 0 | 1 | -90 | 90 | 0.0038154 | 0.00095615 | -0.0038153 | -0.0009562
48 | 43 | 1.9081 | 1.2212 | 3.2042e-09 | 0 | 0 | 0 | 0 | 0 | 1 | -90 | 90 | -0.091195 | -0.022987 | 0.091364 | 0.023095
48 | 37 | 1.5422 | 0.98702 | 2.5898e-09 | 0 | 0 | 0 | 0 | 0 | 1 | -90 | 90 | 0.016326 | 0.004095 | -0.016321 | -0.0040924
37 | 58 | 1.9514 | 1.2489 | 3.2769e-09 | 0 | 0 | 0 | 0 | 0 | 1 | -90 | 90 | 0.016321 | 0.0040924 | -0.016316 | -0.0040892
58 | 57 | 1.5711 | 1.0055 | 2.6384e-09 | 0 | 0 | 0 | 0 | 0 | 1 | -90 | 90 | 0.0075295 | 0.0018872 | -0.0075285 | -0.0018868
75 | 56 | 0.82867 | 0.53035 | 1.3916e-09 | 0 | 0 | 0 | 0 | 0 | 1 | -90 | 90 | 0.042235 | 0.010618 | -0.04222 | -0.010608
120 | 59 | 1.5792 | 1.0107 | 2.6519e-09 | 0 | 0 | 0 | 0 | 0 | 1 | -90 | 90 | 0.0075757 | 0.0018988 | -0.0075747 | -0.0018984
55 | 56 | 0.38352 | 0.24545 | 6.4403e-10 | 0 | 0 | 0 | 0 | 0 | 1 | -90 | 90 | -0.0063467 | -0.0015904 | 0.0063468 | 0.0015904
55 | 53 | 1.7938 | 1.148 | 3.0122e-09 | 0 | 0 | 0 | 0 | 0 | 1 | -90 | 90 | 0.0063467 | 0.0015904 | -0.0063459 | -0.0015902
56 | 73 | 4.3165 | 2.7626 | 7.2486e-09 | 0 | 0 | 0 | 0 | 0 | 1 | -90 | 90 | 0.035873 | 0.0090178 | -0.035813 | -0.0089802
53 | 54 | 1.4569 | 0.93241 | 2.4465e-09 | 0 | 0 | 0 | 0 | 0 | 1 | -90 | 90 | 0.0013446 | 0.00033676 | -0.0013446 | -0.00033698
43 | 44 | 1.1056 | 0.70761 | 3.7133e-09 | 0 | 0 | 0 | 0 | 0 | 1 | -90 | 90 | 0.28217 | 0.071959 | -0.28123 | -0.071359
43 | 50 | 2.005 | 1.2832 | 3.367e-09 | 0 | 0 | 0 | 0 | 0 | 1 | -90 | 90 | 0.016371 | 0.0041048 | -0.016365 | -0.0041015
44 | 65 | 1.2279 | 0.78584 | 4.1239e-09 | 0 | 0 | 0 | 0 | 0 | 1 | -90 | 90 | 0.1483 | 0.037756 | -0.14801 | -0.037571
44 | 40 | 0.52952 | 0.33889 | 1.7784e-09 | 0 | 0 | 0 | 0 | 0 | 1 | -90 | 90 | 0.13292 | 0.033604 | -0.13282 | -0.03354
50 | 51 | 1.5588 | 0.99765 | 2.6177e-09 | 0 | 0 | 0 | 0 | 0 | 1 | -90 | 90 | 0.0075636 | 0.0018957 | -0.0075627 | -0.0018954
57 | 52 | 0.13155 | 0.084194 | 2.2091e-10 | 0 | 0 | 0 | 0 | 0 | 1 | -90 | 90 | 0.0075285 | 0.0018868 | -0.0075285 | -0.0018868
39 | 40 | 1.0054 | 0.64344 | 3.3766e-09 | 0 | 0 | 0 | 0 | 0 | 1 | -90 | 90 | -0.13263 | -0.033418 | 0.13282 | 0.03354
39 | 41 | 0.79605 | 0.50947 | 2.6736e-09 | 0 | 0 | 0 | 0 | 0 | 1 | -90 | 90 | 0.12392 | 0.031234 | -0.12379 | -0.03115
41 | 46 | 0.90215 | 0.57737 | 3.0299e-09 | 0 | 0 | 0 | 0 | 0 | 1 | -90 | 90 | 0.11105 | 0.027958 | -0.11093 | -0.027881
46 | 72 | 0.5775 | 0.3696 | 1.9396e-09 | 0 | 0 | 0 | 0 | 0 | 1 | -90 | 90 | 0.10793 | 0.027131 | -0.10786 | -0.027084
65 | 68 | 1.1321 | 0.72452 | 3.802e-09 | 0 | 0 | 0 | 0 | 0 | 1 | -90 | 90 | 0.13881 | 0.035263 | -0.13857 | -0.035114
45 | 51 | 0.14021 | 0.089735 | 2.3545e-10 | 0 | 0 | 0 | 0 | 0 | 1 | -90 | 90 | -0.0075626 | -0.0018954 | 0.0075627 | 0.0018954
72 | 117 | 0.66676 | 0.42673 | 2.2393e-09 | 0 | 0 | 0 | 0 | 0 | 1 | -90 | 90 | 0.078247 | 0.019657 | -0.078203 | -0.019628
72 | 71 | 1.608 | 1.0291 | 2.7003e-09 | 0 | 0 | 0 | 0 | 0 | 1 | -90 | 90 | 0.029614 | 0.0074278 | -0.029599 | -0.0074183
70 | 71 | 0.054544 | 0.034908 | 9.1595e-11 | 0 | 0 | 0 | 0 | 0 | 1 | -90 | 90 | -0.015157 | -0.0037988 | 0.015157 | 0.0037989
68 | 69 | 0.31582 | 0.20213 | 1.0607e-09 | 0 | 0 | 0 | 0 | 0 | 1 | -90 | 90 | 0.13601 | 0.034471 | -0.13594 | -0.03443
117 | 118 | 1.2864 | 0.82332 | 2.1603e-09 | 0 | 0 | 0 | 0 | 0 | 1 | -90 | 90 | 0.073136 | 0.018359 | -0.073062 | -0.018311
73 | 74 | 2.0494 | 1.3116 | 3.4414e-09 | 0 | 0 | 0 | 0 | 0 | 1 | -90 | 90 | 0.019843 | 0.0049778 | -0.019834 | -0.0049726
74 | 76 | 0.5767 | 0.36909 | 9.6844e-10 | 0 | 0 | 0 | 0 | 0 | 1 | -90 | 90 | 0.019834 | 0.0049726 | -0.019832 | -0.0049711
96 | 97 | 0.30112 | 0.19272 | 5.0566e-10 | 0 | 0 | 0 | 0 | 0 | 1 | -90 | 90 | 0.0041065 | 0.001029 | -0.0041064 | -0.001029
97 | 98 | 0.66456 | 0.42532 | 1.116e-09 | 0 | 0 | 0 | 0 | 0 | 1 | -90 | 90 | 0.0029881 | 0.00074877 | -0.0029881 | -0.00074884
76 | 108 | 0.55886 | 0.35767 | 9.3848e-10 | 0 | 0 | 0 | 0 | 0 | 1 | -90 | 90 | 0.011549 | 0.0028951 | -0.011548 | -0.0028947
108 | 107 | 1.3493 | 0.86357 | 2.2659e-09 | 0 | 0 | 0 | 0 | 0 | 1 | -90 | 90 | 0.011548 | 0.0028947 | -0.011546 | -0.0028937
79 | 81 | 0.079267 | 0.050731 | 1.3311e-10 | 0 | 0 | 0 | 0 | 0 | 1 | -90 | 90 | 0.0036287 | 0.00090945 | -0.0036287 | -0.00090945
82 | 109 | 0.87133 | 0.55765 | 1.4632e-09 | 0 | 0 | 0 | 0 | 0 | 1 | -90 | 90 | 0.00033702 | 8.4327e-05 | -0.00033702 | -8.4467e-05
84 | 85 | 0.23151 | 0.14816 | 3.8876e-10 | 0 | 0 | 0 | 0 | 0 | 1 | -90 | 90 | -0.0084914 | -0.0021274 | 0.0084915 | 0.0021275
84 | 86 | 0.33166 | 0.21226 | 5.5695e-10 | 0 | 0 | 0 | 0 | 0 | 1 | -90 | 90 | 0.0067292 | 0.0016858 | -0.0067291 | -0.0016857
85 | 87 | 0.56289 | 0.36025 | 9.4524e-10 | 0 | 0 | 0 | 0 | 0 | 1 | -90 | 90 | -0.0099956 | -0.0025045 | 0.0099962 | 0.0025048
87 | 111 | 0.56275 | 0.36016 | 9.4501e-10 | 0 | 0 | 0 | 0 | 0 | 1 | -90 | 90 | -0.011498 | -0.0028812 | 0.011499 | 0.0028816
111 | 110 | 0.56324 | 0.36047 | 9.4583e-10 | 0 | 0 | 0 | 0 | 0 | 1 | -90 | 90 | -0.013003 | -0.0032587 | 0.013004 | 0.0032592
110 | 106 | 0.56324 | 0.36047 | 9.4583e-10 | 0 | 0 | 0 | 0 | 0 | 1 | -90 | 90 | -0.014509 | -0.0036364 | 0.01451 | 0.0036371
93 | 95 | 0.52226 | 0.33425 | 8.7702e-10 | 0 | 0 | 0 | 0 | 0 | 1 | -90 | 90 | 0.023145 | 0.0058057 | -0.023141 | -0.0058038
95 | 105 | 0.5224 | 0.33433 | 8.7724e-10 | 0 | 0 | 0 | 0 | 0 | 1 | -90 | 90 | 0.021797 | 0.0054668 | -0.021794 | -0.0054652
105 | 103 | 0.52208 | 0.33413 | 8.7672e-10 | 0 | 0 | 0 | 0 | 0 | 1 | -90 | 90 | 0.020451 | 0.0051285 | -0.020448 | -0.005127
103 | 102 | 0.33142 | 0.21211 | 5.5654e-10 | 0 | 0 | 0 | 0 | 0 | 1 | -90 | 90 | 0.019105 | 0.0047903 | -0.019103 | -0.0047895
98 | 100 | 0.27081 | 0.17332 | 4.5477e-10 | 0 | 0 | 0 | 0 | 0 | 1 | -90 | 90 | 0.0014822 | 0.00037144 | -0.0014822 | -0.00037148
102 | 104 | 0.19085 | 0.12214 | 3.2048e-10 | 0 | 0 | 0 | 0 | 0 | 1 | -90 | 90 | 0.017363 | 0.0043533 | -0.017363 | -0.0043529
104 | 106 | 1.0295 | 0.65885 | 1.7287e-09 | 0 | 0 | 0 | 0 | 0 | 1 | -90 | 90 | 0.016018 | 0.0040159 | -0.016015 | -0.0040142