## bus_data
BUS_I | BUS_TYPE | Pd | Qd | Gs | Bs | area | Vm | Va | baseKV | zone | Vmax | Vmin
1 | 1 | 0.00074672 | 0.00018715 | 0 | 0 | 1 | 0.97261 | -0.52822 | 0.4 | 1 | 1.1 | 0.9
2 | 1 | 0.0011532 | 0.00028901 | 0 | 0 | 1 | 0.97225 | -0.53531 | 0.4 | 1 | 1.1 | 0.9
3 | 1 | 0 | 0 | 0 | 0 | 1 | 0.97302 | -0.52011 | 0.4 | 1 | 1.1 | 0.9
4 | 1 | 0.0071483 | 0.0017915 | 0 | 0 | 1 | 0.97199 | -0.54027 | 0.4 | 1 | 1.1 | 0.9
5 | 1 | 0 | 0 | 0 | 0 | 1 | 0.97386 | -0.50352 | 0.4 | 1 | 1.1 | 0.9
6 | 1 | 0.0029238 | 0.00073277 | 0 | 0 | 1 | 0.97179 | -0.54425 | 0.4 | 1 | 1.1 | 0.9
7 | 1 | 0.003954 | 0.00099096 | 0 | 0 | 1 | 0.97541 | -0.47293 | 0.4 | 1 | 1.1 | 0.9
13 | 1 | 0.0022876 | 0.00057332 | 0 | 0 | 1 | 0.97173 | -0.54555 | 0.4 | 1 | 1.1 | 0.9
41 | 1 | 0 | 0 | 0 | 0 | 1 | 0.97555 | -0.47036 | 0.4 | 1 | 1.1 | 0.9
184 | 1 | 0.026212 | 0.0065695 | 0 | 0 | 1 | 0.97045 | -0.57074 | 0.4 | 1 | 1.1 | 0.9
225 | 1 | 0 | 0 | 0 | 0 | 1 | 0.9759 | -0.46351 | 0.4 | 1 | 1.1 | 0.9
8 | 1 | 0.0049809 | 0.0012483 | 0 | 0 | 1 | 0.97535 | -0.47428 | 0.4 | 1 | 1.1 | 0.9
9 | 1 | 0 | 0 | 0 | 0 | 1 | 0.97563 | -0.4687 | 0.4 | 1 | 1.1 | 0.9
10 | 1 | 0 | 0 | 0 | 0 | 1 | 0.97611 | -0.4593 | 0.4 | 1 | 1.1 | 0.9
11 | 1 | 0 | 0 | 0 | 0 | 1 | 0.97545 | -0.47213 | 0.4 | 1 | 1.1 | 0.9
229 | 1 | 0.0088978 | 0.00223 | 0 | 0 | 1 | 0.97651 | -0.45132 | 0.4 | 1 | 1.1 | 0.9
230 | 1 | 0.0027319 | 0.00068467 | 0 | 0 | 1 | 0.97543 | -0.47264 | 0.4 | 1 | 1.1 | 0.9
44 | 1 | 0 | 0 | 0 | 0 | 1 | 0.97741 | -0.43361 | 0.4 | 1 | 1.1 | 0.9
226 | 1 | 0.0079053 | 0.0019813 | 0 | 0 | 1 | 0.97504 | -0.48032 | 0.4 | 1 | 1.1 | 0.9
14 | 1 | 0.0018635 | 0.00046703 | 0 | 0 | 1 | 0.99093 | -0.17194 | 0.4 | 1 | 1.1 | 0.9
15 | 1 | 0.0018589 | 0.00046587 | 0 | 0 | 1 | 0.99065 | -0.17723 | 0.4 | 1 | 1.1 | 0.9
16 | 1 | 0.0027898 | 0.00069919 | 0 | 0 | 1 | 0.99142 | -0.16265 | 0.4 | 1 | 1.1 | 0.9
17 | 1 | 0.0022841 | 0.00057244 | 0 | 0 | 1 | 0.99015 | -0.18686 | 0.4 | 1 | 1.1 | 0.9
18 | 1 | 0 | 0 | 0 | 0 | 1 | 0.99198 | -0.15188 | 0.4 | 1 | 1.1 | 0.9
19 | 1 | 0.0025385 | 0.00063622 | 0 | 0 | 1 | 0.98984 | -0.19284 | 0.4 | 1 | 1.1 | 0.9
20 | 1 | 0 | 0 | 0 | 0 | 1 | 0.99212 | -0.14928 | 0.4 | 1 | 1.1 | 0.9
21 | 1 | 0.002418 | 0.00060602 | 0 | 0 | 1 | 0.99175 | -0.15648 | 0.4 | 1 | 1.1 | 0.9
119 | 1 | 0.0029733 | 0.00074519 | 0 | 0 | 1 | 0.98888 | -0.21123 | 0.4 | 1 | 1.1 | 0.9
99 | 1 | 0.00309 | 0.00077442 | 0 | 0 | 1 | 0.98967 | -0.19622 | 0.4 | 1 | 1.1 | 0.9
52 | 1 | 0 | 0 | 0 | 0 | 1 | 0.99637 | -0.068489 | 0.4 | 1 | 1.1 | 0.9
22 | 1 | 0.0024592 | 0.00061633 | 0 | 0 | 1 | 0.99161 | -0.15902 | 0.4 | 1 | 1.1 | 0.9
95 | 1 | 0.0019268 | 0.0004829 | 0 | 0 | 1 | 0.98776 | -0.23259 | 0.4 | 1 | 1.1 | 0.9
136 | 1 | 0 | 0 | 0 | 0 | 1 | 0.98779 | -0.23227 | 0.4 | 1 | 1.1 | 0.9
45 | 1 | 0 | 0 | 0 | 0 | 1 | 0.99823 | -0.033321 | 0.4 | 1 | 1.1 | 0.9
241 | 1 | 0.0036388 | 0.00091198 | 0 | 0 | 1 | 0.99818 | -0.034226 | 0.4 | 1 | 1.1 | 0.9
175 | 3 | 0 | 0 | 0 | 0 | 1 | 1 | 0 | 0.4 | 1 | 1.1 | 0.9
242 | 1 | 0.0036385 | 0.00091188 | 0 | 0 | 1 | 0.99633 | -0.069304 | 0.4 | 1 | 1.1 | 0.9
54 | 1 | 0 | 0 | 0 | 0 | 1 | 0.99592 | -0.07715 | 0.4 | 1 | 1.1 | 0.9
48 | 1 | 0 | 0 | 0 | 0 | 1 | 0.97949 | -0.39289 | 0.4 | 1 | 1.1 | 0.9
93 | 1 | 0 | 0 | 0 | 0 | 1 | 0.97984 | -0.38597 | 0.4 | 1 | 1.1 | 0.9
106 | 1 | 0.003807 | 0.00095412 | 0 | 0 | 1 | 0.97943 | -0.39398 | 0.4 | 1 | 1.1 | 0.9
39 | 1 | 0 | 0 | 0 | 0 | 1 | 0.97825 | -0.4171 | 0.4 | 1 | 1.1 | 0.9
36 | 1 | 0 | 0 | 0 | 0 | 1 | 0.99574 | -0.080594 | 0.4 | 1 | 1.1 | 0.9
55 | 1 | 0 | 0 | 0 | 0 | 1 | 0.9958 | -0.079522 | 0.4 | 1 | 1.1 | 0.9
240 | 1 | 0.0036401 | 0.00091229 | 0 | 0 | 1 | 0.99572 | -0.081049 | 0.4 | 1 | 1.1 | 0.9
43 | 1 | 0 | 0 | 0 | 0 | 1 | 0.98278 | -0.32946 | 0.4 | 1 | 1.1 | 0.9
167 | 1 | 0.00095262 | 0.00023875 | 0 | 0 | 1 | 0.98277 | -0.32974 | 0.4 | 1 | 1.1 | 0.9
51 | 1 | 0 | 0 | 0 | 0 | 1 | 0.98279 | -0.32932 | 0.4 | 1 | 1.1 | 0.9
53 | 1 | 0 | 0 | 0 | 0 | 1 | 0.97946 | -0.39382 | 0.4 | 1 | 1.1 | 0.9
177 | 1 | 0.0012698 | 0.00031824 | 0 | 0 | 1 | 0.97951 | -0.39271 | 0.4 | 1 | 1.1 | 0.9
37 | 1 | 0 | 0 | 0 | 0 | 1 | 0.97696 | -0.44256 | 0.4 | 1 | 1.1 | 0.9
46 | 1 | 0 | 0 | 0 | 0 | 1 | 0.9763 | -0.45557 | 0.4 | 1 | 1.1 | 0.9
227 | 1 | 0.010016 | 0.0025102 | 0 | 0 | 1 | 0.97546 | -0.47205 | 0.4 | 1 | 1.1 | 0.9
38 | 1 | 0 | 0 | 0 | 0 | 1 | 0.98285 | -0.32816 | 0.4 | 1 | 1.1 | 0.9
158 | 1 | 0 | 0 | 0 | 0 | 1 | 0.98287 | -0.32774 | 0.4 | 1 | 1.1 | 0.9
161 | 1 | 0.00075214 | 0.0001885 | 0 | 0 | 1 | 0.98281 | -0.32889 | 0.4 | 1 | 1.1 | 0.9
49 | 1 | 0 | 0 | 0 | 0 | 1 | 0.98314 | -0.32245 | 0.4 | 1 | 1.1 | 0.9
222 | 1 | 0.0025809 | 0.00064684 | 0 | 0 | 1 | 0.9832 | -0.32132 | 0.4 | 1 | 1.1 | 0.9
224 | 1 | 0.00087252 | 0.00021867 | 0 | 0 | 1 | 0.98302 | -0.32478 | 0.4 | 1 | 1.1 | 0.9
164 | 1 | 0.0005927 | 0.00014854 | 0 | 0 | 1 | 0.98277 | -0.32967 | 0.4 | 1 | 1.1 | 0.9
35 | 1 | 0 | 0 | 0 | 0 | 1 | 0.97872 | -0.4081 | 0.4 | 1 | 1.1 | 0.9
86 | 1 | 0.0046684 | 0.00117 | 0 | 0 | 1 | 0.97892 | -0.40428 | 0.4 | 1 | 1.1 | 0.9
111 | 1 | 0.0065725 | 0.0016472 | 0 | 0 | 1 | 0.97861 | -0.41027 | 0.4 | 1 | 1.1 | 0.9
244 | 1 | 0.003641 | 0.00091252 | 0 | 0 | 1 | 0.9959 | -0.077623 | 0.4 | 1 | 1.1 | 0.9
243 | 1 | 0.0036399 | 0.00091224 | 0 | 0 | 1 | 0.99577 | -0.079987 | 0.4 | 1 | 1.1 | 0.9
28 | 1 | 0 | 0 | 0 | 0 | 1 | 0.9754 | -0.47285 | 0.4 | 1 | 1.1 | 0.9
30 | 1 | 0 | 0 | 0 | 0 | 1 | 0.97546 | -0.47167 | 0.4 | 1 | 1.1 | 0.9
27 | 1 | 0.0017117 | 0.00042898 | 0 | 0 | 1 | 0.97535 | -0.47377 | 0.4 | 1 | 1.1 | 0.9
29 | 1 | 0 | 0 | 0 | 0 | 1 | 0.97105 | -0.55886 | 0.4 | 1 | 1.1 | 0.9
57 | 1 | 0.0024472 | 0.00061332 | 0 | 0 | 1 | 0.97084 | -0.56311 | 0.4 | 1 | 1.1 | 0.9
58 | 1 | 0.0011207 | 0.00028088 | 0 | 0 | 1 | 0.97151 | -0.54982 | 0.4 | 1 | 1.1 | 0.9
59 | 1 | 0.0014315 | 0.00035877 | 0 | 0 | 1 | 0.97555 | -0.46987 | 0.4 | 1 | 1.1 | 0.9
33 | 1 | 0 | 0 | 0 | 0 | 1 | 0.9739 | -0.50263 | 0.4 | 1 | 1.1 | 0.9
70 | 1 | 0.0019962 | 0.00050031 | 0 | 0 | 1 | 0.97372 | -0.50621 | 0.4 | 1 | 1.1 | 0.9
67 | 1 | 0.0016473 | 0.00041285 | 0 | 0 | 1 | 0.97426 | -0.49558 | 0.4 | 1 | 1.1 | 0.9
34 | 1 | 0 | 0 | 0 | 0 | 1 | 0.97857 | -0.41099 | 0.4 | 1 | 1.1 | 0.9
77 | 1 | 0 | 0 | 0 | 0 | 1 | 0.9792 | -0.39878 | 0.4 | 1 | 1.1 | 0.9
75 | 1 | 0 | 0 | 0 | 0 | 1 | 0.97791 | -0.42395 | 0.4 | 1 | 1.1 | 0.9
98 | 1 | 0.0038183 | 0.00095695 | 0 | 0 | 1 | 0.97689 | -0.44408 | 0.4 | 1 | 1.1 | 0.9
42 | 1 | 0 | 0 | 0 | 0 | 1 | 0.98001 | -0.38268 | 0.4 | 1 | 1.1 | 0.9
94 | 1 | 0.0018962 | 0.00047524 | 0 | 0 | 1 | 0.97941 | -0.39433 | 0.4 | 1 | 1.1 | 0.9
90 | 1 | 0.0015079 | 0.00037791 | 0 | 0 | 1 | 0.98311 | -0.32237 | 0.4 | 1 | 1.1 | 0.9
23 | 1 | 0.0026011 | 0.0006519 | 0 | 0 | 1 | 0.99159 | -0.15942 | 0.4 | 1 | 1.1 | 0.9
24 | 1 | 0 | 0 | 0 | 0 | 1 | 0.99099 | -0.17106 | 0.4 | 1 | 1.1 | 0.9
25 | 1 | 0.0091961 | 0.0023048 | 0 | 0 | 1 | 0.99085 | -0.17392 | 0.4 | 1 | 1.1 | 0.9
26 | 1 | 0.0094029 | 0.0023566 | 0 | 0 | 1 | 0.9907 | -0.17674 | 0.4 | 1 | 1.1 | 0.9
65 | 1 | 0.0025501 | 0.00063913 | 0 | 0 | 1 | 0.97069 | -0.56599 | 0.4 | 1 | 1.1 | 0.9
109 | 1 | 0.0012684 | 0.00031788 | 0 | 0 | 1 | 0.97194 | -0.54135 | 0.4 | 1 | 1.1 | 0.9
200 | 1 | 0.001622 | 0.00040652 | 0 | 0 | 1 | 0.97557 | -0.4694 | 0.4 | 1 | 1.1 | 0.9
101 | 1 | 0 | 0 | 0 | 0 | 1 | 0.97883 | -0.40574 | 0.4 | 1 | 1.1 | 0.9
103 | 1 | 0 | 0 | 0 | 0 | 1 | 0.97887 | -0.4051 | 0.4 | 1 | 1.1 | 0.9
100 | 1 | 0.0025836 | 0.00064751 | 0 | 0 | 1 | 0.97876 | -0.40728 | 0.4 | 1 | 1.1 | 0.9
196 | 1 | 0.00137 | 0.00034335 | 0 | 0 | 1 | 0.9791 | -0.40058 | 0.4 | 1 | 1.1 | 0.9
107 | 1 | 0.0012828 | 0.00032151 | 0 | 0 | 1 | 0.97911 | -0.40038 | 0.4 | 1 | 1.1 | 0.9
74 | 1 | 0.0029582 | 0.0007414 | 0 | 0 | 1 | 0.97267 | -0.52694 | 0.4 | 1 | 1.1 | 0.9
68 | 1 | 0.0046959 | 0.0011769 | 0 | 0 | 1 | 0.97523 | -0.47645 | 0.4 | 1 | 1.1 | 0.9
81 | 1 | 0.0082292 | 0.0020624 | 0 | 0 | 1 | 0.98021 | -0.37911 | 0.4 | 1 | 1.1 | 0.9
78 | 1 | 0.0056962 | 0.0014276 | 0 | 0 | 1 | 0.97581 | -0.46512 | 0.4 | 1 | 1.1 | 0.9
71 | 1 | 0 | 0 | 0 | 0 | 1 | 0.97586 | -0.46408 | 0.4 | 1 | 1.1 | 0.9
72 | 1 | 0.016893 | 0.0042339 | 0 | 0 | 1 | 0.97667 | -0.44834 | 0.4 | 1 | 1.1 | 0.9
160 | 1 | 0.00069222 | 0.00017349 | 0 | 0 | 1 | 0.98293 | -0.32659 | 0.4 | 1 | 1.1 | 0.9
162 | 1 | 0.0015449 | 0.00038718 | 0 | 0 | 1 | 0.98279 | -0.32926 | 0.4 | 1 | 1.1 | 0.9
228 | 1 | 0.0011074 | 0.00027753 | 0 | 0 | 1 | 0.9754 | -0.47333 | 0.4 | 1 | 1.1 | 0.9
96 | 1 | 0.0037764 | 0.00094645 | 0 | 0 | 1 | 0.97954 | -0.39184 | 0.4 | 1 | 1.1 | 0.9
97 | 1 | 0.0015041 | 0.00037697 | 0 | 0 | 1 | 0.97706 | -0.44029 | 0.4 | 1 | 1.1 | 0.9
91 | 1 | 0.0023918 | 0.00059945 | 0 | 0 | 1 | 0.98479 | -0.28988 | 0.4 | 1 | 1.1 | 0.9
176 | 1 | 0.0046417 | 0.0011633 | 0 | 0 | 1 | 0.99994 | -0.0011788 | 0.4 | 1 | 1.1 | 0.9
133 | 1 | 0 | 0 | 0 | 0 | 1 | 0.99942 | -0.011094 | 0.4 | 1 | 1.1 | 0.9
192 | 1 | 0.0040976 | 0.001027 | 0 | 0 | 1 | 0.98308 | -0.32328 | 0.4 | 1 | 1.1 | 0.9
89 | 1 | 0.0041941 | 0.0010511 | 0 | 0 | 1 | 0.98311 | -0.32272 | 0.4 | 1 | 1.1 | 0.9
219 | 1 | 0 | 0 | 0 | 0 | 1 | 0.98335 | -0.31827 | 0.4 | 1 | 1.1 | 0.9
223 | 1 | 0.00069802 | 0.00017494 | 0 | 0 | 1 | 0.98297 | -0.32578 | 0.4 | 1 | 1.1 | 0.9
165 | 1 | 0.00058655 | 0.000147 | 0 | 0 | 1 | 0.98276 | -0.32979 | 0.4 | 1 | 1.1 | 0.9
131 | 1 | 0 | 0 | 0 | 0 | 1 | 0.98043 | -0.37509 | 0.4 | 1 | 1.1 | 0.9
236 | 1 | 0.0037695 | 0.00094472 | 0 | 0 | 1 | 0.98041 | -0.37537 | 0.4 | 1 | 1.1 | 0.9
132 | 1 | 0 | 0 | 0 | 0 | 1 | 0.98038 | -0.37603 | 0.4 | 1 | 1.1 | 0.9
179 | 1 | 0 | 0 | 0 | 0 | 1 | 0.98031 | -0.37747 | 0.4 | 1 | 1.1 | 0.9
180 | 1 | 0 | 0 | 0 | 0 | 1 | 0.98105 | -0.36289 | 0.4 | 1 | 1.1 | 0.9
234 | 1 | 0.0037688 | 0.00094455 | 0 | 0 | 1 | 0.98023 | -0.37893 | 0.4 | 1 | 1.1 | 0.9
235 | 1 | 0.0037675 | 0.00094421 | 0 | 0 | 1 | 0.98029 | -0.37775 | 0.4 | 1 | 1.1 | 0.9
231 | 1 | 0.0036145 | 0.00090589 | 0 | 0 | 1 | 0.98102 | -0.36342 | 0.4 | 1 | 1.1 | 0.9
232 | 1 | 0 | 0 | 0 | 0 | 1 | 0.98131 | -0.35789 | 0.4 | 1 | 1.1 | 0.9
178 | 1 | 0 | 0 | 0 | 0 | 1 | 0.97975 | -0.38815 | 0.4 | 1 | 1.1 | 0.9
134 | 1 | 0 | 0 | 0 | 0 | 1 | 0.99906 | -0.017988 | 0.4 | 1 | 1.1 | 0.9
245 | 1 | 0.0048546 | 0.0012167 | 0 | 0 | 1 | 0.99905 | -0.018296 | 0.4 | 1 | 1.1 | 0.9
246 | 1 | 0.0038064 | 0.00095399 | 0 | 0 | 1 | 0.99899 | -0.019374 | 0.4 | 1 | 1.1 | 0.9
247 | 1 | 0.00037596 | 9.4225e-05 | 0 | 0 | 1 | 0.98038 | -0.37606 | 0.4 | 1 | 1.1 | 0.9
248 | 1 | 0.00037576 | 9.4175e-05 | 0 | 0 | 1 | 0.98037 | -0.37618 | 0.4 | 1 | 1.1 | 0.9
122 | 1 | 0 | 0 | 0 | 0 | 1 | 0.98675 | -0.25232 | 0.4 | 1 | 1.1 | 0.9
124 | 1 | 0 | 0 | 0 | 0 | 1 | 0.98747 | -0.23844 | 0.4 | 1 | 1.1 | 0.9
120 | 1 | 0.001836 | 0.00046014 | 0 | 0 | 1 | 0.98637 | -0.25969 | 0.4 | 1 | 1.1 | 0.9
125 | 1 | 0 | 0 | 0 | 0 | 1 | 0.98363 | -0.31273 | 0.4 | 1 | 1.1 | 0.9
147 | 1 | 0.0014795 | 0.00037079 | 0 | 0 | 1 | 0.98388 | -0.30783 | 0.4 | 1 | 1.1 | 0.9
142 | 1 | 0 | 0 | 0 | 0 | 1 | 0.98355 | -0.31422 | 0.4 | 1 | 1.1 | 0.9
127 | 1 | 0 | 0 | 0 | 0 | 1 | 0.9826 | -0.3326 | 0.4 | 1 | 1.1 | 0.9
129 | 1 | 0 | 0 | 0 | 0 | 1 | 0.98161 | -0.35183 | 0.4 | 1 | 1.1 | 0.9
143 | 1 | 0.0017757 | 0.00044504 | 0 | 0 | 1 | 0.98292 | -0.32643 | 0.4 | 1 | 1.1 | 0.9
128 | 1 | 0 | 0 | 0 | 0 | 1 | 0.98035 | -0.37642 | 0.4 | 1 | 1.1 | 0.9
238 | 1 | 0.0031463 | 0.00078853 | 0 | 0 | 1 | 0.98034 | -0.37654 | 0.4 | 1 | 1.1 | 0.9
181 | 1 | 0 | 0 | 0 | 0 | 1 | 0.98005 | -0.38225 | 0.4 | 1 | 1.1 | 0.9
237 | 1 | 0.0031647 | 0.00079316 | 0 | 0 | 1 | 0.98159 | -0.35226 | 0.4 | 1 | 1.1 | 0.9
130 | 1 | 0 | 0 | 0 | 0 | 1 | 0.99886 | -0.02193 | 0.4 | 1 | 1.1 | 0.9
239 | 1 | 0.0048224 | 0.0012086 | 0 | 0 | 1 | 0.99879 | -0.023255 | 0.4 | 1 | 1.1 | 0.9
171 | 1 | 0 | 0 | 0 | 0 | 1 | 0.99893 | -0.020654 | 0.4 | 1 | 1.1 | 0.9
172 | 1 | 0.0062478 | 0.0015658 | 0 | 0 | 1 | 0.99933 | -0.012953 | 0.4 | 1 | 1.1 | 0.9
73 | 1 | 0.0042615 | 0.001068 | 0 | 0 | 1 | 0.97585 | -0.46441 | 0.4 | 1 | 1.1 | 0.9
63 | 1 | 0.002855 | 0.00071552 | 0 | 0 | 1 | 0.97051 | -0.56963 | 0.4 | 1 | 1.1 | 0.9
110 | 1 | 0.0019879 | 0.00049821 | 0 | 0 | 1 | 0.97223 | -0.53567 | 0.4 | 1 | 1.1 | 0.9
139 | 1 | 0 | 0 | 0 | 0 | 1 | 0.97566 | -0.46781 | 0.4 | 1 | 1.1 | 0.9
60 | 1 | 0.0032536 | 0.00081542 | 0 | 0 | 1 | 0.97045 | -0.57076 | 0.4 | 1 | 1.1 | 0.9
61 | 1 | 0.0048845 | 0.0012242 | 0 | 0 | 1 | 0.97049 | -0.57007 | 0.4 | 1 | 1.1 | 0.9
62 | 1 | 0.0020455 | 0.00051266 | 0 | 0 | 1 | 0.97035 | -0.57268 | 0.4 | 1 | 1.1 | 0.9
64 | 1 | 0.0019101 | 0.0004787 | 0 | 0 | 1 | 0.97035 | -0.57272 | 0.4 | 1 | 1.1 | 0.9
66 | 1 | 0.003326 | 0.00083358 | 0 | 0 | 1 | 0.9703 | -0.5737 | 0.4 | 1 | 1.1 | 0.9
69 | 1 | 0 | 0 | 0 | 0 | 1 | 0.9759 | -0.46333 | 0.4 | 1 | 1.1 | 0.9
76 | 1 | 0.0040371 | 0.0010118 | 0 | 0 | 1 | 0.98399 | -0.30557 | 0.4 | 1 | 1.1 | 0.9
79 | 1 | 0.0040381 | 0.001012 | 0 | 0 | 1 | 0.98405 | -0.30458 | 0.4 | 1 | 1.1 | 0.9
83 | 1 | 0 | 0 | 0 | 0 | 1 | 0.9842 | -0.30163 | 0.4 | 1 | 1.1 | 0.9
80 | 1 | 0.0065957 | 0.001653 | 0 | 0 | 1 | 0.98226 | -0.33911 | 0.4 | 1 | 1.1 | 0.9
87 | 1 | 0.0036705 | 0.00091993 | 0 | 0 | 1 | 0.9867 | -0.25328 | 0.4 | 1 | 1.1 | 0.9
82 | 1 | 0 | 0 | 0 | 0 | 1 | 0.98371 | -0.31101 | 0.4 | 1 | 1.1 | 0.9
84 | 1 | 0 | 0 | 0 | 0 | 1 | 0.9837 | -0.3112 | 0.4 | 1 | 1.1 | 0.9
85 | 1 | 0.0041791 | 0.0010474 | 0 | 0 | 1 | 0.98355 | -0.31421 | 0.4 | 1 | 1.1 | 0.9
174 | 1 | 0.0020457 | 0.00051271 | 0 | 0 | 1 | 0.98534 | -0.27953 | 0.4 | 1 | 1.1 | 0.9
135 | 1 | 0 | 0 | 0 | 0 | 1 | 0.98536 | -0.27921 | 0.4 | 1 | 1.1 | 0.9
137 | 1 | 0.0022718 | 0.00056936 | 0 | 0 | 1 | 0.98744 | -0.23903 | 0.4 | 1 | 1.1 | 0.9
92 | 1 | 0.0019044 | 0.00047728 | 0 | 0 | 1 | 0.98598 | -0.26684 | 0.4 | 1 | 1.1 | 0.9
102 | 1 | 0 | 0 | 0 | 0 | 1 | 0.9794 | -0.39467 | 0.4 | 1 | 1.1 | 0.9
138 | 1 | 0.0015049 | 0.00037716 | 0 | 0 | 1 | 0.97665 | -0.44823 | 0.4 | 1 | 1.1 | 0.9
104 | 1 | 0 | 0 | 0 | 0 | 1 | 0.97915 | -0.39944 | 0.4 | 1 | 1.1 | 0.9
105 | 1 | 0.0038215 | 0.00095777 | 0 | 0 | 1 | 0.97893 | -0.40386 | 0.4 | 1 | 1.1 | 0.9
108 | 1 | 0.0038034 | 0.00095323 | 0 | 0 | 1 | 0.97903 | -0.40189 | 0.4 | 1 | 1.1 | 0.9
112 | 1 | 0.0019152 | 0.00048 | 0 | 0 | 1 | 0.97192 | -0.54148 | 0.4 | 1 | 1.1 | 0.9
113 | 1 | 0.0020652 | 0.00051758 | 0 | 0 | 1 | 0.97196 | -0.54056 | 0.4 | 1 | 1.1 | 0.9
114 | 1 | 0.0021049 | 0.00052755 | 0 | 0 | 1 | 0.97191 | -0.54169 | 0.4 | 1 | 1.1 | 0.9
115 | 1 | 0.0017546 | 0.00043974 | 0 | 0 | 1 | 0.97203 | -0.53915 | 0.4 | 1 | 1.1 | 0.9
116 | 1 | 0.0018111 | 0.00045391 | 0 | 0 | 1 | 0.9719 | -0.54174 | 0.4 | 1 | 1.1 | 0.9
117 | 1 | 0.0020693 | 0.00051861 | 0 | 0 | 1 | 0.97244 | -0.5312 | 0.4 | 1 | 1.1 | 0.9
118 | 1 | 0.002073 | 0.00051955 | 0 | 0 | 1 | 0.97189 | -0.54207 | 0.4 | 1 | 1.1 | 0.9
201 | 1 | 0.0020685 | 0.00051842 | 0 | 0 | 1 | 0.97248 | -0.53038 | 0.4 | 1 | 1.1 | 0.9
197 | 1 | 0.0017429 | 0.00043681 | 0 | 0 | 1 | 0.97188 | -0.54216 | 0.4 | 1 | 1.1 | 0.9
202 | 1 | 0.0020209 | 0.0005065 | 0 | 0 | 1 | 0.97283 | -0.52342 | 0.4 | 1 | 1.1 | 0.9
198 | 1 | 0.0018079 | 0.00045311 | 0 | 0 | 1 | 0.97157 | -0.54833 | 0.4 | 1 | 1.1 | 0.9
121 | 1 | 0.0018386 | 0.00046079 | 0 | 0 | 1 | 0.98614 | -0.26414 | 0.4 | 1 | 1.1 | 0.9
123 | 1 | 0.0022863 | 0.00057301 | 0 | 0 | 1 | 0.98588 | -0.26905 | 0.4 | 1 | 1.1 | 0.9
210 | 1 | 0.0019152 | 0.00048 | 0 | 0 | 1 | 0.98486 | -0.28885 | 0.4 | 1 | 1.1 | 0.9
212 | 1 | 0.0016673 | 0.00041786 | 0 | 0 | 1 | 0.98404 | -0.30476 | 0.4 | 1 | 1.1 | 0.9
140 | 1 | 0.0015321 | 0.00038399 | 0 | 0 | 1 | 0.98328 | -0.31939 | 0.4 | 1 | 1.1 | 0.9
148 | 1 | 0.0016949 | 0.00042479 | 0 | 0 | 1 | 0.98338 | -0.31782 | 0.4 | 1 | 1.1 | 0.9
149 | 1 | 0.0014871 | 0.00037271 | 0 | 0 | 1 | 0.98339 | -0.31758 | 0.4 | 1 | 1.1 | 0.9
141 | 1 | 0.0015596 | 0.00039088 | 0 | 0 | 1 | 0.98312 | -0.32267 | 0.4 | 1 | 1.1 | 0.9
183 | 1 | 0.0031467 | 0.00078864 | 0 | 0 | 1 | 0.98004 | -0.38239 | 0.4 | 1 | 1.1 | 0.9
233 | 1 | 0.003139 | 0.0007867 | 0 | 0 | 1 | 0.98128 | -0.35833 | 0.4 | 1 | 1.1 | 0.9
173 | 1 | 0.0048304 | 0.0012106 | 0 | 0 | 1 | 0.99887 | -0.021642 | 0.4 | 1 | 1.1 | 0.9
169 | 1 | 0 | 0 | 0 | 0 | 1 | 0.99908 | -0.017596 | 0.4 | 1 | 1.1 | 0.9
211 | 1 | 0 | 0 | 0 | 0 | 1 | 0.98461 | -0.29379 | 0.4 | 1 | 1.1 | 0.9
195 | 1 | 0.0012406 | 0.00031093 | 0 | 0 | 1 | 0.97434 | -0.49359 | 0.4 | 1 | 1.1 | 0.9
194 | 1 | 0.0015051 | 0.0003772 | 0 | 0 | 1 | 0.97432 | -0.49409 | 0.4 | 1 | 1.1 | 0.9
144 | 1 | 0 | 0 | 0 | 0 | 1 | 0.98352 | -0.315 | 0.4 | 1 | 1.1 | 0.9
145 | 1 | 0 | 0 | 0 | 0 | 1 | 0.9835 | -0.31543 | 0.4 | 1 | 1.1 | 0.9
146 | 1 | 0.0014802 | 0.00037098 | 0 | 0 | 1 | 0.98358 | -0.31386 | 0.4 | 1 | 1.1 | 0.9
150 | 1 | 0.0014971 | 0.00037521 | 0 | 0 | 1 | 0.98344 | -0.31663 | 0.4 | 1 | 1.1 | 0.9
216 | 1 | 0.0016679 | 0.00041801 | 0 | 0 | 1 | 0.98362 | -0.31298 | 0.4 | 1 | 1.1 | 0.9
152 | 1 | 0 | 0 | 0 | 0 | 1 | 0.98307 | -0.32376 | 0.4 | 1 | 1.1 | 0.9
153 | 1 | 0 | 0 | 0 | 0 | 1 | 0.98305 | -0.3241 | 0.4 | 1 | 1.1 | 0.9
154 | 1 | 0.0014794 | 0.00037077 | 0 | 0 | 1 | 0.98312 | -0.32283 | 0.4 | 1 | 1.1 | 0.9
151 | 1 | 0.0014902 | 0.00037349 | 0 | 0 | 1 | 0.98341 | -0.31719 | 0.4 | 1 | 1.1 | 0.9
217 | 1 | 0.0020858 | 0.00052275 | 0 | 0 | 1 | 0.98369 | -0.31178 | 0.4 | 1 | 1.1 | 0.9
213 | 1 | 0.0020865 | 0.00052292 | 0 | 0 | 1 | 0.98422 | -0.30127 | 0.4 | 1 | 1.1 | 0.9
155 | 1 | 0.0012568 | 0.00031499 | 0 | 0 | 1 | 0.983 | -0.3251 | 0.4 | 1 | 1.1 | 0.9
220 | 1 | 0.0014927 | 0.00037411 | 0 | 0 | 1 | 0.98316 | -0.32207 | 0.4 | 1 | 1.1 | 0.9
156 | 1 | 0.0012799 | 0.00032076 | 0 | 0 | 1 | 0.98298 | -0.3255 | 0.4 | 1 | 1.1 | 0.9
221 | 1 | 0.0020861 | 0.00052283 | 0 | 0 | 1 | 0.98321 | -0.32102 | 0.4 | 1 | 1.1 | 0.9
157 | 1 | 0.0012901 | 0.00032334 | 0 | 0 | 1 | 0.98297 | -0.32577 | 0.4 | 1 | 1.1 | 0.9
159 | 1 | 0.0013139 | 0.0003293 | 0 | 0 | 1 | 0.98296 | -0.32591 | 0.4 | 1 | 1.1 | 0.9
163 | 1 | 0.0012933 | 0.00032413 | 0 | 0 | 1 | 0.98278 | -0.32943 | 0.4 | 1 | 1.1 | 0.9
166 | 1 | 0.00062157 | 0.00015578 | 0 | 0 | 1 | 0.98276 | -0.32986 | 0.4 | 1 | 1.1 | 0.9
168 | 1 | 0.0015141 | 0.00037946 | 0 | 0 | 1 | 0.99906 | -0.018014 | 0.4 | 1 | 1.1 | 0.9
170 | 1 | 0.0048155 | 0.0012069 | 0 | 0 | 1 | 0.99905 | -0.018234 | 0.4 | 1 | 1.1 | 0.9
182 | 1 | 0.0036186 | 0.00090691 | 0 | 0 | 1 | 0.97974 | -0.38833 | 0.4 | 1 | 1.1 | 0.9
185 | 1 | 0.0020351 | 0.00051004 | 0 | 0 | 1 | 0.97346 | -0.51092 | 0.4 | 1 | 1.1 | 0.9
186 | 1 | 0.0020224 | 0.00050686 | 0 | 0 | 1 | 0.97321 | -0.51593 | 0.4 | 1 | 1.1 | 0.9
187 | 1 | 0.0015005 | 0.00037606 | 0 | 0 | 1 | 0.9739 | -0.50238 | 0.4 | 1 | 1.1 | 0.9
188 | 1 | 0.0020351 | 0.00051004 | 0 | 0 | 1 | 0.97317 | -0.51664 | 0.4 | 1 | 1.1 | 0.9
189 | 1 | 0.0014487 | 0.00036309 | 0 | 0 | 1 | 0.97395 | -0.50129 | 0.4 | 1 | 1.1 | 0.9
190 | 1 | 0.0014424 | 0.0003615 | 0 | 0 | 1 | 0.97307 | -0.51878 | 0.4 | 1 | 1.1 | 0.9
191 | 1 | 0.0014528 | 0.0003641 | 0 | 0 | 1 | 0.97402 | -0.49995 | 0.4 | 1 | 1.1 | 0.9
193 | 1 | 0.0014595 | 0.0003658 | 0 | 0 | 1 | 0.97426 | -0.49528 | 0.4 | 1 | 1.1 | 0.9
199 | 1 | 0.0018079 | 0.0004531 | 0 | 0 | 1 | 0.97148 | -0.55006 | 0.4 | 1 | 1.1 | 0.9
207 | 1 | 0.0019729 | 0.00049445 | 0 | 0 | 1 | 0.97143 | -0.55106 | 0.4 | 1 | 1.1 | 0.9
205 | 1 | 0.0020712 | 0.00051909 | 0 | 0 | 1 | 0.97143 | -0.55114 | 0.4 | 1 | 1.1 | 0.9
203 | 1 | 0.002058 | 0.00051578 | 0 | 0 | 1 | 0.97141 | -0.55148 | 0.4 | 1 | 1.1 | 0.9
204 | 1 | 0.0020801 | 0.00052132 | 0 | 0 | 1 | 0.97135 | -0.55261 | 0.4 | 1 | 1.1 | 0.9
206 | 1 | 0.0017792 | 0.00044592 | 0 | 0 | 1 | 0.97134 | -0.55289 | 0.4 | 1 | 1.1 | 0.9
208 | 1 | 0.0017801 | 0.00044615 | 0 | 0 | 1 | 0.97134 | -0.55294 | 0.4 | 1 | 1.1 | 0.9
209 | 1 | 0.0017792 | 0.00044592 | 0 | 0 | 1 | 0.97134 | -0.55297 | 0.4 | 1 | 1.1 | 0.9
214 | 1 | 0.0019159 | 0.00048017 | 0 | 0 | 1 | 0.98408 | -0.30403 | 0.4 | 1 | 1.1 | 0.9
215 | 1 | 0 | 0 | 0 | 0 | 1 | 0.98384 | -0.3087 | 0.4 | 1 | 1.1 | 0.9
218 | 1 | 0.0019571 | 0.00049049 | 0 | 0 | 1 | 0.98351 | -0.31527 | 0.4 | 1 | 1.1 | 0.9

## generator_data
GEN_BUS | PG | QG | QMAX | QMIN | VG | MBASE | GEN_STATUS | PMAX | PMIN
175 | 0.48864 | 0.12576 | 10 | -10 | 1 | 100 | 1 | 10 | 0

## branch_data
F_BUS | T_BUS | BR_R | BR_X | BR_B | RATE_A | RATE_B | RATE_C | TAP | SHIFT | BR_STATUS | ANGMIN | ANGMAX | P_in | Q_in | P_out | Q_out
1 | 2 | 0.75641 | 0.4841 | 5.0809e-09 | 0 | 0 | 0 | 0 | 0 | 1 | -90 | 90 | 0.039786 | 0.0099928 | -0.039772 | -0.0099847
1 | 3 | 0.84988 | 0.54392 | 5.7087e-09 | 0 | 0 | 0 | 0 | 0 | 1 | -90 | 90 | -0.040533 | -0.01018 | 0.040548 | 0.010189
2 | 4 | 0.54502 | 0.34881 | 3.6609e-09 | 0 | 0 | 0 | 0 | 0 | 1 | -90 | 90 | 0.038619 | 0.0096957 | -0.03861 | -0.0096902
3 | 5 | 1.7408 | 1.1141 | 1.1693e-08 | 0 | 0 | 0 | 0 | 0 | 1 | -90 | 90 | -0.040548 | -0.010189 | 0.04058 | 0.010209
4 | 6 | 0.53562 | 0.3428 | 3.5978e-09 | 0 | 0 | 0 | 0 | 0 | 1 | -90 | 90 | 0.031462 | 0.0078986 | -0.031456 | -0.0078951
5 | 7 | 3.2171 | 2.0589 | 2.1609e-08 | 0 | 0 | 0 | 0 | 0 | 1 | -90 | 90 | -0.04058 | -0.010209 | 0.04064 | 0.010245
6 | 13 | 0.19294 | 0.12348 | 1.296e-09 | 0 | 0 | 0 | 0 | 0 | 1 | -90 | 90 | 0.028532 | 0.0071623 | -0.028531 | -0.0071613
7 | 41 | 0.24652 | 0.15777 | 1.6559e-09 | 0 | 0 | 0 | 0 | 0 | 1 | -90 | 90 | -0.044594 | -0.011236 | 0.044599 | 0.011239
13 | 184 | 4.0622 | 2.5998 | 2.0465e-08 | 0 | 0 | 0 | 0 | 0 | 1 | -90 | 90 | 0.026243 | 0.006588 | -0.026212 | -0.0065698
41 | 225 | 0.65801 | 0.42112 | 4.4199e-09 | 0 | 0 | 0 | 0 | 0 | 1 | -90 | 90 | -0.044599 | -0.011239 | 0.044614 | 0.011248
225 | 226 | 9.0674 | 5.8031 | 1.5227e-08 | 0 | 0 | 0 | 0 | 0 | 1 | -90 | 90 | 0.0079115 | 0.0019839 | -0.0079052 | -0.0019813
225 | 46 | 0.64744 | 0.41436 | 4.3489e-09 | 0 | 0 | 0 | 0 | 0 | 1 | -90 | 90 | -0.052525 | -0.013232 | 0.052545 | 0.013244
8 | 9 | 4.7748 | 3.0559 | 8.0181e-09 | 0 | 0 | 0 | 0 | 0 | 1 | -90 | 90 | -0.0049808 | -0.0012484 | 0.0049821 | 0.0012485
9 | 10 | 5.1981 | 3.3268 | 8.729e-09 | 0 | 0 | 0 | 0 | 0 | 1 | -90 | 90 | -0.0077144 | -0.0019325 | 0.0077179 | 0.0019339
9 | 11 | 5.3446 | 3.4205 | 8.9749e-09 | 0 | 0 | 0 | 0 | 0 | 1 | -90 | 90 | 0.0027323 | 0.00068404 | -0.0027319 | -0.00068461
10 | 229 | 4.4187 | 2.828 | 7.4202e-09 | 0 | 0 | 0 | 0 | 0 | 1 | -90 | 90 | -0.0077179 | -0.0019339 | 0.0077208 | 0.001935
11 | 230 | 0.80377 | 0.51441 | 1.3497e-09 | 0 | 0 | 0 | 0 | 0 | 1 | -90 | 90 | 0.0027319 | 0.00068461 | -0.0027318 | -0.00068469
229 | 44 | 4.5587 | 2.9175 | 7.6552e-09 | 0 | 0 | 0 | 0 | 0 | 1 | -90 | 90 | -0.016618 | -0.0041651 | 0.016632 | 0.0041733
44 | 39 | 4.2581 | 2.7252 | 7.1505e-09 | 0 | 0 | 0 | 0 | 0 | 1 | -90 | 90 | -0.016632 | -0.0041733 | 0.016646 | 0.004181
14 | 15 | 0.19891 | 0.1273 | 1.3361e-09 | 0 | 0 | 0 | 0 | 0 | 1 | -90 | 90 | 0.11857 | 0.030309 | -0.11854 | -0.03029
14 | 16 | 0.3441 | 0.22022 | 2.3113e-09 | 0 | 0 | 0 | 0 | 0 | 1 | -90 | 90 | -0.12044 | -0.030776 | 0.12049 | 0.030811
15 | 17 | 0.36744 | 0.23516 | 2.4681e-09 | 0 | 0 | 0 | 0 | 0 | 1 | -90 | 90 | 0.11668 | 0.029824 | -0.11663 | -0.02979
16 | 18 | 0.38987 | 0.24952 | 2.6188e-09 | 0 | 0 | 0 | 0 | 0 | 1 | -90 | 90 | -0.12328 | -0.03151 | 0.12335 | 0.031551
17 | 19 | 0.23276 | 0.14896 | 1.5634e-09 | 0 | 0 | 0 | 0 | 0 | 1 | -90 | 90 | 0.11435 | 0.029217 | -0.11431 | -0.029196
18 | 20 | 0.077559 | 0.049637 | 5.2097e-10 | 0 | 0 | 0 | 0 | 0 | 1 | -90 | 90 | -0.14945 | -0.0381 | 0.14946 | 0.038112
18 | 21 | 0.77724 | 0.49743 | 1.3052e-09 | 0 | 0 | 0 | 0 | 0 | 1 | -90 | 90 | 0.0261 | 0.0065491 | -0.026095 | -0.0065455
19 | 119 | 0.73106 | 0.46788 | 2.4553e-09 | 0 | 0 | 0 | 0 | 0 | 1 | -90 | 90 | 0.11177 | 0.02856 | -0.11168 | -0.028497
20 | 99 | 0.74127 | 0.47441 | 4.9792e-09 | 0 | 0 | 0 | 0 | 0 | 1 | -90 | 90 | 0.28221 | 0.072119 | -0.28158 | -0.071711
20 | 52 | 0.83951 | 0.53728 | 5.639e-09 | 0 | 0 | 0 | 0 | 0 | 1 | -90 | 90 | -0.43168 | -0.11023 | 0.43337 | 0.11131
21 | 22 | 0.4739 | 0.3033 | 7.9581e-10 | 0 | 0 | 0 | 0 | 0 | 1 | -90 | 90 | 0.023677 | 0.0059395 | -0.023674 | -0.0059378
119 | 95 | 0.87092 | 0.55739 | 1.4625e-09 | 0 | 0 | 0 | 0 | 0 | 1 | -90 | 90 | 0.1087 | 0.027752 | -0.10859 | -0.02768
99 | 136 | 0.57338 | 0.36696 | 3.8514e-09 | 0 | 0 | 0 | 0 | 0 | 1 | -90 | 90 | 0.27849 | 0.070937 | -0.278 | -0.070628
52 | 242 | 0.99641 | 0.6377 | 1.6732e-09 | 0 | 0 | 0 | 0 | 0 | 1 | -90 | 90 | 0.0036386 | 0.00091181 | -0.0036385 | -0.00091188
52 | 54 | 3.5265 | 2.257 | 5.922e-09 | 0 | 0 | 0 | 0 | 0 | 1 | -90 | 90 | 0.010927 | 0.0027394 | -0.010922 | -0.0027371
52 | 45 | 0.35551 | 0.22753 | 2.388e-09 | 0 | 0 | 0 | 0 | 0 | 1 | -90 | 90 | -0.44794 | -0.11496 | 0.4487 | 0.11545
22 | 23 | 0.083284 | 0.053302 | 1.3986e-10 | 0 | 0 | 0 | 0 | 0 | 1 | -90 | 90 | 0.021215 | 0.0053214 | -0.021214 | -0.0053212
95 | 92 | 1.4176 | 0.90725 | 2.3805e-09 | 0 | 0 | 0 | 0 | 0 | 1 | -90 | 90 | 0.10666 | 0.027197 | -0.10649 | -0.027085
136 | 124 | 0.16916 | 0.10826 | 1.1363e-09 | 0 | 0 | 0 | 0 | 0 | 1 | -90 | 90 | 0.16077 | 0.040809 | -0.16073 | -0.040778
136 | 87 | 0.79061 | 0.50599 | 2.6553e-09 | 0 | 0 | 0 | 0 | 0 | 1 | -90 | 90 | 0.11723 | 0.029819 | -0.11711 | -0.029744
45 | 241 | 1.1104 | 0.71065 | 1.8646e-09 | 0 | 0 | 0 | 0 | 0 | 1 | -90 | 90 | 0.003639 | 0.00091189 | -0.0036388 | -0.00091198
45 | 175 | 0.33531 | 0.2146 | 2.2523e-09 | 0 | 0 | 0 | 0 | 0 | 1 | -90 | 90 | -0.45234 | -0.11637 | 0.45308 | 0.11684
175 | 176 | 1.1382 | 0.72845 | 1.9113e-09 | 0 | 0 | 0 | 0 | 0 | 1 | -90 | 90 | 0.0046419 | 0.0011633 | -0.0046417 | -0.0011633
175 | 133 | 1.6084 | 1.0294 | 2.701e-09 | 0 | 0 | 0 | 0 | 0 | 1 | -90 | 90 | 0.030919 | 0.007757 | -0.030902 | -0.0077468
54 | 244 | 0.57852 | 0.37025 | 9.7148e-10 | 0 | 0 | 0 | 0 | 0 | 1 | -90 | 90 | 0.0036411 | 0.00091248 | -0.003641 | -0.00091252
54 | 55 | 1.4486 | 0.92708 | 2.4325e-09 | 0 | 0 | 0 | 0 | 0 | 1 | -90 | 90 | 0.0072811 | 0.0018246 | -0.0072803 | -0.0018243
48 | 93 | 1.4576 | 0.93285 | 2.4477e-09 | 0 | 0 | 0 | 0 | 0 | 1 | -90 | 90 | -0.020472 | -0.0051464 | 0.020479 | 0.0051505
48 | 106 | 1.228 | 0.78591 | 2.0621e-09 | 0 | 0 | 0 | 0 | 0 | 1 | -90 | 90 | 0.0038071 | 0.00095407 | -0.0038069 | -0.00095414
48 | 39 | 6.2535 | 4.0022 | 1.0501e-08 | 0 | 0 | 0 | 0 | 0 | 1 | -90 | 90 | 0.016665 | 0.0041923 | -0.016646 | -0.004181
93 | 96 | 1.5173 | 0.97104 | 2.5479e-09 | 0 | 0 | 0 | 0 | 0 | 1 | -90 | 90 | 0.016649 | 0.0041751 | -0.016645 | -0.0041724
93 | 42 | 0.38211 | 0.24455 | 6.4166e-10 | 0 | 0 | 0 | 0 | 0 | 1 | -90 | 90 | -0.037128 | -0.0093255 | 0.037134 | 0.0093292
36 | 55 | 1.309 | 0.83775 | 2.1981e-09 | 0 | 0 | 0 | 0 | 0 | 1 | -90 | 90 | -0.0036401 | -0.00091225 | 0.0036403 | 0.00091215
36 | 240 | 0.55539 | 0.35545 | 9.3265e-10 | 0 | 0 | 0 | 0 | 0 | 1 | -90 | 90 | 0.0036401 | 0.00091225 | -0.0036401 | -0.00091229
55 | 243 | 0.56719 | 0.363 | 9.5246e-10 | 0 | 0 | 0 | 0 | 0 | 1 | -90 | 90 | 0.00364 | 0.0009122 | -0.0036399 | -0.00091224
43 | 167 | 1.2429 | 0.79547 | 2.0872e-09 | 0 | 0 | 0 | 0 | 0 | 1 | -90 | 90 | 0.00095262 | 0.00023856 | -0.00095261 | -0.00023875
43 | 51 | 0.66758 | 0.42725 | 1.121e-09 | 0 | 0 | 0 | 0 | 0 | 1 | -90 | 90 | -0.00095262 | -0.00023856 | 0.00095263 | 0.00023846
51 | 164 | 0.84171 | 0.53869 | 1.4135e-09 | 0 | 0 | 0 | 0 | 0 | 1 | -90 | 90 | 0.0018008 | 0.00045108 | -0.0018008 | -0.00045119
51 | 38 | 1.8111 | 1.1591 | 3.0413e-09 | 0 | 0 | 0 | 0 | 0 | 1 | -90 | 90 | -0.0027535 | -0.00068953 | 0.0027536 | 0.00068934
53 | 177 | 0.070951 | 0.045408 | 4.7658e-10 | 0 | 0 | 0 | 0 | 0 | 1 | -90 | 90 | -0.067693 | -0.017116 | 0.067697 | 0.017118
53 | 37 | 3.1062 | 1.988 | 2.0865e-08 | 0 | 0 | 0 | 0 | 0 | 1 | -90 | 90 | 0.067693 | 0.017116 | -0.067535 | -0.017017
177 | 178 | 0.28585 | 0.18294 | 1.9201e-09 | 0 | 0 | 0 | 0 | 0 | 1 | -90 | 90 | -0.068966 | -0.017437 | 0.068982 | 0.017446
37 | 98 | 1.7054 | 1.0914 | 2.8638e-09 | 0 | 0 | 0 | 0 | 0 | 1 | -90 | 90 | 0.0038185 | 0.00095688 | -0.0038182 | -0.00095698
37 | 46 | 0.87641 | 0.5609 | 5.8869e-09 | 0 | 0 | 0 | 0 | 0 | 1 | -90 | 90 | 0.063717 | 0.016061 | -0.063677 | -0.016036
46 | 227 | 6.3224 | 4.0463 | 1.0617e-08 | 0 | 0 | 0 | 0 | 0 | 1 | -90 | 90 | 0.011132 | 0.0027916 | -0.011123 | -0.0027871
227 | 228 | 4.9229 | 3.1506 | 8.2668e-09 | 0 | 0 | 0 | 0 | 0 | 1 | -90 | 90 | 0.0011074 | 0.0002768 | -0.0011073 | -0.00027754
38 | 158 | 0.29156 | 0.1866 | 4.8961e-10 | 0 | 0 | 0 | 0 | 0 | 1 | -90 | 90 | -0.0063441 | -0.001589 | 0.0063442 | 0.001589
38 | 161 | 0.8812 | 0.56397 | 1.4798e-09 | 0 | 0 | 0 | 0 | 0 | 1 | -90 | 90 | 0.0035904 | 0.00089962 | -0.0035903 | -0.00089968
158 | 160 | 0.7822 | 0.50061 | 1.3135e-09 | 0 | 0 | 0 | 0 | 0 | 1 | -90 | 90 | -0.0063442 | -0.001589 | 0.0063445 | 0.0015891
161 | 162 | 0.55972 | 0.35822 | 9.3992e-10 | 0 | 0 | 0 | 0 | 0 | 1 | -90 | 90 | 0.0028382 | 0.00071118 | -0.0028381 | -0.00071124
49 | 222 | 0.57117 | 0.36555 | 9.5915e-10 | 0 | 0 | 0 | 0 | 0 | 1 | -90 | 90 | -0.0086089 | -0.0021569 | 0.0086093 | 0.0021571
49 | 224 | 1.1701 | 0.74884 | 1.9649e-09 | 0 | 0 | 0 | 0 | 0 | 1 | -90 | 90 | 0.0086089 | 0.0021569 | -0.0086079 | -0.0021564
222 | 219 | 1.1826 | 0.75684 | 1.9858e-09 | 0 | 0 | 0 | 0 | 0 | 1 | -90 | 90 | -0.01119 | -0.0028039 | 0.011192 | 0.0028048
224 | 223 | 0.55864 | 0.35753 | 9.3812e-10 | 0 | 0 | 0 | 0 | 0 | 1 | -90 | 90 | 0.0077354 | 0.0019378 | -0.007735 | -0.0019376
164 | 165 | 0.44974 | 0.28784 | 7.5524e-10 | 0 | 0 | 0 | 0 | 0 | 1 | -90 | 90 | 0.0012081 | 0.00030265 | -0.0012081 | -0.00030272
35 | 86 | 2.4963 | 1.5976 | 4.1919e-09 | 0 | 0 | 0 | 0 | 0 | 1 | -90 | 90 | -0.0065731 | -0.0016475 | 0.0065743 | 0.0016478
35 | 111 | 1.4186 | 0.90792 | 2.3823e-09 | 0 | 0 | 0 | 0 | 0 | 1 | -90 | 90 | 0.0065731 | 0.0016475 | -0.0065724 | -0.0016473
86 | 77 | 2.1012 | 1.3448 | 3.5285e-09 | 0 | 0 | 0 | 0 | 0 | 1 | -90 | 90 | -0.011243 | -0.0028179 | 0.011246 | 0.0028194
28 | 30 | 2.9359 | 1.8789 | 4.9301e-09 | 0 | 0 | 0 | 0 | 0 | 1 | -90 | 90 | -0.0017117 | -0.00042868 | 0.0017118 | 0.00042827
28 | 27 | 2.2944 | 1.4684 | 3.8529e-09 | 0 | 0 | 0 | 0 | 0 | 1 | -90 | 90 | 0.0017117 | 0.00042868 | -0.0017116 | -0.000429
30 | 59 | 4.477 | 2.8653 | 7.518e-09 | 0 | 0 | 0 | 0 | 0 | 1 | -90 | 90 | -0.0017118 | -0.00042827 | 0.0017119 | 0.00042765
29 | 57 | 0.77204 | 0.4941 | 1.2965e-09 | 0 | 0 | 0 | 0 | 0 | 1 | -90 | 90 | 0.023283 | 0.0058398 | -0.023279 | -0.0058369
29 | 58 | 1.6418 | 1.0507 | 2.757e-09 | 0 | 0 | 0 | 0 | 0 | 1 | -90 | 90 | -0.023283 | -0.0058398 | 0.023293 | 0.005846
57 | 65 | 0.58305 | 0.37315 | 9.791e-10 | 0 | 0 | 0 | 0 | 0 | 1 | -90 | 90 | 0.020832 | 0.0052236 | -0.020829 | -0.0052219
58 | 109 | 1.4701 | 0.94087 | 2.4687e-09 | 0 | 0 | 0 | 0 | 0 | 1 | -90 | 90 | -0.024414 | -0.0061268 | 0.024424 | 0.0061329
59 | 200 | 0.6473 | 0.41427 | 1.087e-09 | 0 | 0 | 0 | 0 | 0 | 1 | -90 | 90 | -0.0031434 | -0.00078643 | 0.0031435 | 0.00078637
33 | 70 | 0.46655 | 0.29859 | 7.8346e-10 | 0 | 0 | 0 | 0 | 0 | 1 | -90 | 90 | 0.032689 | 0.0082247 | -0.032683 | -0.0082212
33 | 67 | 0.91944 | 0.58844 | 1.544e-09 | 0 | 0 | 0 | 0 | 0 | 1 | -90 | 90 | -0.032689 | -0.0082246 | 0.0327 | 0.0082315
70 | 74 | 2.8751 | 1.8401 | 4.8281e-09 | 0 | 0 | 0 | 0 | 0 | 1 | -90 | 90 | 0.030687 | 0.0077209 | -0.030657 | -0.0077019
67 | 68 | 2.378 | 1.5219 | 3.9932e-09 | 0 | 0 | 0 | 0 | 0 | 1 | -90 | 90 | -0.034347 | -0.0086444 | 0.034379 | 0.0086641
34 | 77 | 0.79687 | 0.51 | 1.3382e-09 | 0 | 0 | 0 | 0 | 0 | 1 | -90 | 90 | -0.066104 | -0.016684 | 0.066142 | 0.016708
34 | 75 | 0.84453 | 0.5405 | 1.4182e-09 | 0 | 0 | 0 | 0 | 0 | 1 | -90 | 90 | 0.066104 | 0.016684 | -0.066063 | -0.016658
77 | 81 | 1.0988 | 0.70324 | 1.8452e-09 | 0 | 0 | 0 | 0 | 0 | 1 | -90 | 90 | -0.077388 | -0.019528 | 0.077461 | 0.019574
75 | 72 | 1.5868 | 1.0155 | 2.6646e-09 | 0 | 0 | 0 | 0 | 0 | 1 | -90 | 90 | 0.066063 | 0.016658 | -0.065986 | -0.016609
42 | 94 | 0.80114 | 0.51273 | 1.3453e-09 | 0 | 0 | 0 | 0 | 0 | 1 | -90 | 90 | 0.062984 | 0.015941 | -0.062948 | -0.015918
42 | 90 | 2.6133 | 1.6725 | 4.3884e-09 | 0 | 0 | 0 | 0 | 0 | 1 | -90 | 90 | -0.10012 | -0.02527 | 0.10041 | 0.025455
94 | 97 | 3.2481 | 2.0788 | 5.4544e-09 | 0 | 0 | 0 | 0 | 0 | 1 | -90 | 90 | 0.061052 | 0.015443 | -0.060918 | -0.015358
90 | 91 | 1.3938 | 0.89205 | 2.3406e-09 | 0 | 0 | 0 | 0 | 0 | 1 | -90 | 90 | -0.10192 | -0.025833 | 0.10207 | 0.025934
23 | 24 | 2.7552 | 1.7634 | 4.6268e-09 | 0 | 0 | 0 | 0 | 0 | 1 | -90 | 90 | 0.018613 | 0.0046693 | -0.018603 | -0.0046631
24 | 25 | 1.3685 | 0.87583 | 2.298e-09 | 0 | 0 | 0 | 0 | 0 | 1 | -90 | 90 | 0.0091973 | 0.0023053 | -0.0091961 | -0.0023048
24 | 26 | 2.6564 | 1.7001 | 4.4609e-09 | 0 | 0 | 0 | 0 | 0 | 1 | -90 | 90 | 0.0094054 | 0.0023578 | -0.0094029 | -0.0023566
65 | 63 | 0.84184 | 0.53878 | 1.4137e-09 | 0 | 0 | 0 | 0 | 0 | 1 | -90 | 90 | 0.018279 | 0.0045827 | -0.018276 | -0.0045808
109 | 110 | 0.93817 | 0.60043 | 1.5754e-09 | 0 | 0 | 0 | 0 | 0 | 1 | -90 | 90 | -0.025692 | -0.0064508 | 0.025699 | 0.0064551
200 | 139 | 1.4193 | 0.90835 | 2.3834e-09 | 0 | 0 | 0 | 0 | 0 | 1 | -90 | 90 | -0.0047655 | -0.0011929 | 0.0047658 | 0.0011929
101 | 103 | 1.0534 | 0.67415 | 1.7689e-09 | 0 | 0 | 0 | 0 | 0 | 1 | -90 | 90 | -0.0025838 | -0.00064724 | 0.0025838 | 0.00064712
101 | 100 | 2.5621 | 1.6398 | 4.3025e-09 | 0 | 0 | 0 | 0 | 0 | 1 | -90 | 90 | 0.0025838 | 0.00064724 | -0.0025836 | -0.00064753
103 | 105 | 2.0601 | 1.3185 | 3.4595e-09 | 0 | 0 | 0 | 0 | 0 | 1 | -90 | 90 | -0.0025838 | -0.00064712 | 0.002584 | 0.00064689
196 | 107 | 0.61784 | 0.39542 | 1.0375e-09 | 0 | 0 | 0 | 0 | 0 | 1 | -90 | 90 | -0.00137 | -0.00034336 | 0.00137 | 0.00034327
107 | 104 | 1.5242 | 0.97546 | 2.5595e-09 | 0 | 0 | 0 | 0 | 0 | 1 | -90 | 90 | -0.0026528 | -0.00066479 | 0.0026529 | 0.00066462
74 | 110 | 1.3386 | 0.85669 | 2.2478e-09 | 0 | 0 | 0 | 0 | 0 | 1 | -90 | 90 | 0.027699 | 0.0069605 | -0.027687 | -0.0069533
68 | 69 | 1.4367 | 0.91951 | 2.4127e-09 | 0 | 0 | 0 | 0 | 0 | 1 | -90 | 90 | -0.039075 | -0.009841 | 0.039099 | 0.0098565
81 | 80 | 2.0242 | 1.2955 | 3.3992e-09 | 0 | 0 | 0 | 0 | 0 | 1 | -90 | 90 | -0.08569 | -0.021636 | 0.085855 | 0.021741
78 | 71 | 0.78388 | 0.50168 | 1.3163e-09 | 0 | 0 | 0 | 0 | 0 | 1 | -90 | 90 | -0.0056961 | -0.0014276 | 0.0056964 | 0.0014277
71 | 73 | 0.33078 | 0.2117 | 5.5546e-10 | 0 | 0 | 0 | 0 | 0 | 1 | -90 | 90 | 0.0042615 | 0.0010681 | -0.0042614 | -0.0010681
71 | 69 | 0.31914 | 0.20425 | 5.3592e-10 | 0 | 0 | 0 | 0 | 0 | 1 | -90 | 90 | -0.0099578 | -0.0024958 | 0.0099582 | 0.0024959
72 | 69 | 1.3097 | 0.83821 | 2.1993e-09 | 0 | 0 | 0 | 0 | 0 | 1 | -90 | 90 | 0.049092 | 0.012375 | -0.049057 | -0.012352
160 | 223 | 0.49835 | 0.31895 | 8.3687e-10 | 0 | 0 | 0 | 0 | 0 | 1 | -90 | 90 | -0.0070368 | -0.0017626 | 0.007037 | 0.0017627
162 | 163 | 0.55429 | 0.35474 | 9.308e-10 | 0 | 0 | 0 | 0 | 0 | 1 | -90 | 90 | 0.0012933 | 0.00032405 | -0.0012933 | -0.00032414
96 | 102 | 0.94546 | 0.60509 | 1.5877e-09 | 0 | 0 | 0 | 0 | 0 | 1 | -90 | 90 | 0.012868 | 0.0032259 | -0.012866 | -0.0032249
97 | 138 | 0.57383 | 0.36725 | 9.6361e-10 | 0 | 0 | 0 | 0 | 0 | 1 | -90 | 90 | 0.059414 | 0.014981 | -0.059391 | -0.014966
91 | 92 | 0.96818 | 0.61963 | 1.6258e-09 | 0 | 0 | 0 | 0 | 0 | 1 | -90 | 90 | -0.10447 | -0.026534 | 0.10458 | 0.026608
133 | 172 | 0.37445 | 0.23965 | 6.2881e-10 | 0 | 0 | 0 | 0 | 0 | 1 | -90 | 90 | 0.022238 | 0.0055751 | -0.022236 | -0.0055739
133 | 134 | 3.5621 | 2.2797 | 5.9817e-09 | 0 | 0 | 0 | 0 | 0 | 1 | -90 | 90 | 0.0086642 | 0.0021718 | -0.0086613 | -0.0021705
192 | 89 | 0.59307 | 0.37957 | 9.9593e-10 | 0 | 0 | 0 | 0 | 0 | 1 | -90 | 90 | -0.0040976 | -0.001027 | 0.0040977 | 0.001027
89 | 84 | 6.0208 | 3.8533 | 1.0111e-08 | 0 | 0 | 0 | 0 | 0 | 1 | -90 | 90 | -0.0082917 | -0.0020781 | 0.0082963 | 0.00208
219 | 221 | 1.1718 | 0.74995 | 1.9678e-09 | 0 | 0 | 0 | 0 | 0 | 1 | -90 | 90 | 0.010202 | 0.0025569 | -0.0102 | -0.0025563
219 | 218 | 0.60649 | 0.38815 | 1.0185e-09 | 0 | 0 | 0 | 0 | 0 | 1 | -90 | 90 | -0.021393 | -0.0053617 | 0.021396 | 0.0053636
165 | 166 | 0.45551 | 0.29153 | 7.6493e-10 | 0 | 0 | 0 | 0 | 0 | 1 | -90 | 90 | 0.00062157 | 0.00015571 | -0.00062156 | -0.00015578
131 | 236 | 0.31852 | 0.20385 | 5.3487e-10 | 0 | 0 | 0 | 0 | 0 | 1 | -90 | 90 | 0.0037695 | 0.00094472 | -0.0037694 | -0.00094474
131 | 132 | 5.379 | 3.4426 | 9.0328e-09 | 0 | 0 | 0 | 0 | 0 | 1 | -90 | 90 | 0.00075175 | 0.00018724 | -0.00075171 | -0.00018809
131 | 179 | 1.3597 | 0.87023 | 2.2834e-09 | 0 | 0 | 0 | 0 | 0 | 1 | -90 | 90 | 0.0075373 | 0.001889 | -0.0075365 | -0.0018887
131 | 180 | 4.36 | 2.7904 | 7.3217e-09 | 0 | 0 | 0 | 0 | 0 | 1 | -90 | 90 | -0.012059 | -0.003021 | 0.012066 | 0.0030248
132 | 247 | 0.31195 | 0.19965 | 5.2385e-10 | 0 | 0 | 0 | 0 | 0 | 1 | -90 | 90 | 0.00037596 | 9.4176e-05 | -0.00037596 | -9.4226e-05
132 | 248 | 1.6337 | 1.0455 | 2.7434e-09 | 0 | 0 | 0 | 0 | 0 | 1 | -90 | 90 | 0.00037576 | 9.3915e-05 | -0.00037576 | -9.4177e-05
179 | 234 | 1.6612 | 1.0632 | 2.7897e-09 | 0 | 0 | 0 | 0 | 0 | 1 | -90 | 90 | 0.003769 | 0.00094447 | -0.0037688 | -0.00094457
179 | 235 | 0.3207 | 0.20525 | 5.3855e-10 | 0 | 0 | 0 | 0 | 0 | 1 | -90 | 90 | 0.0037675 | 0.00094421 | -0.0037674 | -0.00094423
180 | 231 | 0.62969 | 0.403 | 1.0574e-09 | 0 | 0 | 0 | 0 | 0 | 1 | -90 | 90 | 0.0036146 | 0.00090586 | -0.0036145 | -0.00090591
180 | 232 | 1.3784 | 0.88215 | 2.3146e-09 | 0 | 0 | 0 | 0 | 0 | 1 | -90 | 90 | -0.01568 | -0.0039306 | 0.015684 | 0.0039328
232 | 233 | 0.61578 | 0.3941 | 1.0341e-09 | 0 | 0 | 0 | 0 | 0 | 1 | -90 | 90 | 0.003139 | 0.00078665 | -0.0031389 | -0.00078671
232 | 129 | 1.3902 | 0.8897 | 2.3344e-09 | 0 | 0 | 0 | 0 | 0 | 1 | -90 | 90 | -0.018823 | -0.0047194 | 0.018828 | 0.0047227
178 | 182 | 0.21102 | 0.13505 | 3.5435e-10 | 0 | 0 | 0 | 0 | 0 | 1 | -90 | 90 | 0.0036186 | 0.00090692 | -0.0036186 | -0.00090693
178 | 181 | 0.35162 | 0.22504 | 2.3619e-09 | 0 | 0 | 0 | 0 | 0 | 1 | -90 | 90 | -0.0726 | -0.018353 | 0.072621 | 0.018366
134 | 245 | 0.28367 | 0.18155 | 4.7636e-10 | 0 | 0 | 0 | 0 | 0 | 1 | -90 | 90 | 0.0048546 | 0.0012167 | -0.0048546 | -0.0012167
134 | 246 | 1.6287 | 1.0424 | 2.735e-09 | 0 | 0 | 0 | 0 | 0 | 1 | -90 | 90 | 0.0038067 | 0.00095387 | -0.0038064 | -0.00095399
122 | 124 | 0.38562 | 0.2468 | 2.5903e-09 | 0 | 0 | 0 | 0 | 0 | 1 | -90 | 90 | -0.15835 | -0.040142 | 0.15845 | 0.040209
122 | 120 | 0.20465 | 0.13097 | 1.3746e-09 | 0 | 0 | 0 | 0 | 0 | 1 | -90 | 90 | 0.15835 | 0.040142 | -0.15829 | -0.040106
124 | 137 | 1.1398 | 0.72945 | 1.914e-09 | 0 | 0 | 0 | 0 | 0 | 1 | -90 | 90 | 0.0022718 | 0.00056921 | -0.0022717 | -0.00056936
120 | 121 | 0.12482 | 0.079885 | 8.3842e-10 | 0 | 0 | 0 | 0 | 0 | 1 | -90 | 90 | 0.15646 | 0.039646 | -0.15642 | -0.039625
125 | 147 | 0.20194 | 0.12924 | 1.3564e-09 | 0 | 0 | 0 | 0 | 0 | 1 | -90 | 90 | -0.10608 | -0.026873 | 0.10611 | 0.026888
125 | 142 | 0.061172 | 0.03915 | 4.109e-10 | 0 | 0 | 0 | 0 | 0 | 1 | -90 | 90 | 0.10608 | 0.026873 | -0.10607 | -0.026868
147 | 212 | 0.12456 | 0.079716 | 8.3666e-10 | 0 | 0 | 0 | 0 | 0 | 1 | -90 | 90 | -0.10759 | -0.027259 | 0.1076 | 0.027269
142 | 140 | 0.2131 | 0.13638 | 1.4314e-09 | 0 | 0 | 0 | 0 | 0 | 1 | -90 | 90 | 0.10607 | 0.026868 | -0.10605 | -0.026851
127 | 129 | 0.82723 | 0.52943 | 5.5566e-09 | 0 | 0 | 0 | 0 | 0 | 1 | -90 | 90 | 0.10111 | 0.02559 | -0.10102 | -0.025531
127 | 143 | 0.26579 | 0.17011 | 1.7853e-09 | 0 | 0 | 0 | 0 | 0 | 1 | -90 | 90 | -0.10111 | -0.02559 | 0.10114 | 0.025609
129 | 237 | 0.5925 | 0.3792 | 9.9497e-10 | 0 | 0 | 0 | 0 | 0 | 1 | -90 | 90 | 0.0031648 | 0.00079312 | -0.0031647 | -0.00079317
129 | 128 | 1.3513 | 0.86481 | 9.0765e-09 | 0 | 0 | 0 | 0 | 0 | 1 | -90 | 90 | 0.079028 | 0.020015 | -0.078935 | -0.019956
143 | 141 | 0.15939 | 0.10201 | 1.0706e-09 | 0 | 0 | 0 | 0 | 0 | 1 | -90 | 90 | -0.10292 | -0.026054 | 0.10294 | 0.026066
128 | 238 | 0.17094 | 0.1094 | 2.8705e-10 | 0 | 0 | 0 | 0 | 0 | 1 | -90 | 90 | 0.0031463 | 0.00078853 | -0.0031462 | -0.00078855
128 | 181 | 0.33371 | 0.21357 | 2.2416e-09 | 0 | 0 | 0 | 0 | 0 | 1 | -90 | 90 | 0.075789 | 0.019168 | -0.075767 | -0.019155
181 | 183 | 0.19016 | 0.1217 | 3.1932e-10 | 0 | 0 | 0 | 0 | 0 | 1 | -90 | 90 | 0.0031467 | 0.00078864 | -0.0031467 | -0.00078866
130 | 239 | 1.2289 | 0.7865 | 2.0637e-09 | 0 | 0 | 0 | 0 | 0 | 1 | -90 | 90 | 0.0048227 | 0.0012086 | -0.0048224 | -0.0012086
130 | 171 | 1.1834 | 0.75735 | 1.9872e-09 | 0 | 0 | 0 | 0 | 0 | 1 | -90 | 90 | -0.0048227 | -0.0012086 | 0.004823 | 0.0012086
171 | 173 | 0.91461 | 0.58535 | 1.5359e-09 | 0 | 0 | 0 | 0 | 0 | 1 | -90 | 90 | 0.0048306 | 0.0012106 | -0.0048304 | -0.0012106
171 | 169 | 1.4171 | 0.90695 | 2.3797e-09 | 0 | 0 | 0 | 0 | 0 | 1 | -90 | 90 | -0.0096536 | -0.0024192 | 0.009655 | 0.0024198
172 | 169 | 1.2997 | 0.83179 | 2.1825e-09 | 0 | 0 | 0 | 0 | 0 | 1 | -90 | 90 | 0.015988 | 0.004008 | -0.015985 | -0.004006
63 | 61 | 0.12046 | 0.077097 | 2.0229e-10 | 0 | 0 | 0 | 0 | 0 | 1 | -90 | 90 | 0.015421 | 0.0038653 | -0.01542 | -0.0038651
139 | 195 | 2.0762 | 1.3288 | 3.4866e-09 | 0 | 0 | 0 | 0 | 0 | 1 | -90 | 90 | 0.053066 | 0.013362 | -0.053001 | -0.013321
139 | 138 | 1.4501 | 0.92805 | 2.4351e-09 | 0 | 0 | 0 | 0 | 0 | 1 | -90 | 90 | -0.057832 | -0.014555 | 0.057886 | 0.014589
60 | 61 | 0.27526 | 0.17616 | 4.6223e-10 | 0 | 0 | 0 | 0 | 0 | 1 | -90 | 90 | -0.010536 | -0.0026407 | 0.010536 | 0.0026408
60 | 62 | 1.1168 | 0.71473 | 1.8754e-09 | 0 | 0 | 0 | 0 | 0 | 1 | -90 | 90 | 0.0072822 | 0.0018252 | -0.0072815 | -0.0018249
62 | 64 | 0.032648 | 0.020895 | 5.4826e-11 | 0 | 0 | 0 | 0 | 0 | 1 | -90 | 90 | 0.0052361 | 0.0013123 | -0.0052361 | -0.0013123
64 | 66 | 1.233 | 0.78914 | 2.0706e-09 | 0 | 0 | 0 | 0 | 0 | 1 | -90 | 90 | 0.0033261 | 0.00083353 | -0.0033259 | -0.00083362
76 | 79 | 1.0706 | 0.68519 | 1.7978e-09 | 0 | 0 | 0 | 0 | 0 | 1 | -90 | 90 | -0.004037 | -0.0010118 | 0.0040372 | 0.0010117
79 | 83 | 1.5849 | 1.0143 | 2.6614e-09 | 0 | 0 | 0 | 0 | 0 | 1 | -90 | 90 | -0.0080753 | -0.0020238 | 0.0080764 | 0.0020243
83 | 87 | 1.8717 | 1.1979 | 3.1431e-09 | 0 | 0 | 0 | 0 | 0 | 1 | -90 | 90 | -0.11318 | -0.028656 | 0.11344 | 0.028824
83 | 82 | 0.39016 | 0.2497 | 6.5518e-10 | 0 | 0 | 0 | 0 | 0 | 1 | -90 | 90 | 0.1051 | 0.026631 | -0.10505 | -0.026601
80 | 82 | 1.3246 | 0.84773 | 2.2243e-09 | 0 | 0 | 0 | 0 | 0 | 1 | -90 | 90 | -0.09245 | -0.023394 | 0.092575 | 0.023474
82 | 84 | 0.10156 | 0.065 | 1.7055e-10 | 0 | 0 | 0 | 0 | 0 | 1 | -90 | 90 | 0.0082964 | 0.0020801 | -0.0082963 | -0.00208
82 | 85 | 3.3237 | 2.1271 | 5.5813e-09 | 0 | 0 | 0 | 0 | 0 | 1 | -90 | 90 | 0.0041797 | 0.0010473 | -0.0041791 | -0.0010474
174 | 135 | 0.68134 | 0.43606 | 1.1442e-09 | 0 | 0 | 0 | 0 | 0 | 1 | -90 | 90 | -0.0020457 | -0.00051272 | 0.0020458 | 0.00051262
135 | 210 | 0.28114 | 0.17993 | 1.8885e-09 | 0 | 0 | 0 | 0 | 0 | 1 | -90 | 90 | 0.15014 | 0.038008 | -0.15007 | -0.037963
135 | 123 | 0.29266 | 0.18731 | 1.9659e-09 | 0 | 0 | 0 | 0 | 0 | 1 | -90 | 90 | -0.15219 | -0.03852 | 0.15226 | 0.038568
102 | 104 | 1.5947 | 1.0206 | 2.6779e-09 | 0 | 0 | 0 | 0 | 0 | 1 | -90 | 90 | 0.012866 | 0.0032249 | -0.012864 | -0.0032233
104 | 108 | 1.0314 | 0.66011 | 1.732e-09 | 0 | 0 | 0 | 0 | 0 | 1 | -90 | 90 | 0.010211 | 0.0025587 | -0.010209 | -0.0025581
105 | 108 | 1.3192 | 0.84432 | 2.2154e-09 | 0 | 0 | 0 | 0 | 0 | 1 | -90 | 90 | -0.0064055 | -0.0016047 | 0.0064061 | 0.0016048
112 | 113 | 0.14552 | 0.093135 | 2.4437e-10 | 0 | 0 | 0 | 0 | 0 | 1 | -90 | 90 | -0.026791 | -0.0067177 | 0.026793 | 0.0067185
112 | 114 | 0.036231 | 0.023188 | 6.0842e-11 | 0 | 0 | 0 | 0 | 0 | 1 | -90 | 90 | 0.024876 | 0.0062377 | -0.024876 | -0.0062375
113 | 115 | 0.20663 | 0.13224 | 3.4698e-10 | 0 | 0 | 0 | 0 | 0 | 1 | -90 | 90 | -0.028858 | -0.0072361 | 0.02886 | 0.0072373
114 | 116 | 0.0087231 | 0.0055828 | 1.4648e-11 | 0 | 0 | 0 | 0 | 0 | 1 | -90 | 90 | 0.022771 | 0.00571 | -0.022771 | -0.0057099
115 | 117 | 1.1002 | 0.70414 | 1.8476e-09 | 0 | 0 | 0 | 0 | 0 | 1 | -90 | 90 | -0.030614 | -0.007677 | 0.030626 | 0.0076843
116 | 118 | 0.068035 | 0.043543 | 1.1425e-10 | 0 | 0 | 0 | 0 | 0 | 1 | -90 | 90 | 0.02096 | 0.005256 | -0.02096 | -0.0052558
117 | 201 | 0.10706 | 0.06852 | 1.7979e-10 | 0 | 0 | 0 | 0 | 0 | 1 | -90 | 90 | -0.032695 | -0.0082029 | 0.032696 | 0.0082037
118 | 197 | 0.019339 | 0.012377 | 3.2476e-11 | 0 | 0 | 0 | 0 | 0 | 1 | -90 | 90 | 0.018887 | 0.0047362 | -0.018887 | -0.0047362
201 | 202 | 0.84967 | 0.54379 | 1.4268e-09 | 0 | 0 | 0 | 0 | 0 | 1 | -90 | 90 | -0.034765 | -0.0087221 | 0.034776 | 0.0087294
197 | 198 | 1.524 | 0.97535 | 2.5592e-09 | 0 | 0 | 0 | 0 | 0 | 1 | -90 | 90 | 0.017144 | 0.0042994 | -0.017139 | -0.0042964
202 | 190 | 0.53559 | 0.34278 | 8.994e-10 | 0 | 0 | 0 | 0 | 0 | 1 | -90 | 90 | -0.036797 | -0.0092359 | 0.036805 | 0.009241
198 | 199 | 0.47626 | 0.30481 | 7.9977e-10 | 0 | 0 | 0 | 0 | 0 | 1 | -90 | 90 | 0.015331 | 0.0038433 | -0.01533 | -0.0038425
121 | 123 | 0.13938 | 0.089204 | 9.3623e-10 | 0 | 0 | 0 | 0 | 0 | 1 | -90 | 90 | 0.15459 | 0.039164 | -0.15455 | -0.039141
210 | 211 | 0.14581 | 0.093319 | 9.7942e-10 | 0 | 0 | 0 | 0 | 0 | 1 | -90 | 90 | 0.14816 | 0.037483 | -0.14812 | -0.037461
212 | 213 | 0.13967 | 0.089391 | 9.382e-10 | 0 | 0 | 0 | 0 | 0 | 1 | -90 | 90 | -0.10927 | -0.027687 | 0.10929 | 0.027699
140 | 141 | 0.1368 | 0.087555 | 9.1893e-10 | 0 | 0 | 0 | 0 | 0 | 1 | -90 | 90 | 0.10451 | 0.026467 | -0.1045 | -0.026457
148 | 149 | 0.61332 | 0.39252 | 1.0299e-09 | 0 | 0 | 0 | 0 | 0 | 1 | -90 | 90 | -0.0016949 | -0.0004248 | 0.0016949 | 0.00042471
149 | 151 | 0.52399 | 0.33535 | 8.7992e-10 | 0 | 0 | 0 | 0 | 0 | 1 | -90 | 90 | -0.0031821 | -0.00079743 | 0.0031821 | 0.00079738
169 | 170 | 0.59336 | 0.37975 | 9.9641e-10 | 0 | 0 | 0 | 0 | 0 | 1 | -90 | 90 | 0.0048156 | 0.0012069 | -0.0048155 | -0.0012069
169 | 168 | 1.2365 | 0.79136 | 2.0764e-09 | 0 | 0 | 0 | 0 | 0 | 1 | -90 | 90 | 0.0015141 | 0.00037927 | -0.0015141 | -0.00037946
211 | 214 | 1.2124 | 0.77596 | 2.036e-09 | 0 | 0 | 0 | 0 | 0 | 1 | -90 | 90 | 0.036709 | 0.0092141 | -0.036691 | -0.0092028
211 | 213 | 0.2936 | 0.1879 | 1.9721e-09 | 0 | 0 | 0 | 0 | 0 | 1 | -90 | 90 | 0.11141 | 0.028247 | -0.11137 | -0.028222
195 | 194 | 0.041401 | 0.026496 | 6.9523e-11 | 0 | 0 | 0 | 0 | 0 | 1 | -90 | 90 | 0.05176 | 0.01301 | -0.051759 | -0.013009
194 | 193 | 0.10126 | 0.064809 | 1.7005e-10 | 0 | 0 | 0 | 0 | 0 | 1 | -90 | 90 | 0.050254 | 0.012632 | -0.050251 | -0.01263
144 | 145 | 0.29953 | 0.1917 | 5.0299e-10 | 0 | 0 | 0 | 0 | 0 | 1 | -90 | 90 | 0.00617 | 0.0015462 | -0.0061699 | -0.0015462
144 | 146 | 0.80361 | 0.51431 | 1.3495e-09 | 0 | 0 | 0 | 0 | 0 | 1 | -90 | 90 | -0.00617 | -0.0015462 | 0.0061704 | 0.0015463
145 | 150 | 0.84341 | 0.53978 | 1.4163e-09 | 0 | 0 | 0 | 0 | 0 | 1 | -90 | 90 | 0.0061699 | 0.0015462 | -0.0061696 | -0.0015461
146 | 216 | 0.49836 | 0.31895 | 8.3688e-10 | 0 | 0 | 0 | 0 | 0 | 1 | -90 | 90 | -0.0076506 | -0.0019173 | 0.0076509 | 0.0019174
150 | 151 | 0.52671 | 0.33709 | 8.8449e-10 | 0 | 0 | 0 | 0 | 0 | 1 | -90 | 90 | 0.0046725 | 0.0011709 | -0.0046723 | -0.0011709
216 | 217 | 0.55876 | 0.35761 | 9.3831e-10 | 0 | 0 | 0 | 0 | 0 | 1 | -90 | 90 | -0.0093188 | -0.0023354 | 0.0093193 | 0.0023357
152 | 153 | 0.28727 | 0.18385 | 4.824e-10 | 0 | 0 | 0 | 0 | 0 | 1 | -90 | 90 | 0.0051411 | 0.0012883 | -0.0051411 | -0.0012883
152 | 154 | 0.7814 | 0.5001 | 1.3122e-09 | 0 | 0 | 0 | 0 | 0 | 1 | -90 | 90 | -0.0051411 | -0.0012883 | 0.0051414 | 0.0012883
153 | 155 | 0.83808 | 0.53637 | 1.4074e-09 | 0 | 0 | 0 | 0 | 0 | 1 | -90 | 90 | 0.0051411 | 0.0012883 | -0.0051408 | -0.0012883
154 | 220 | 0.49868 | 0.31915 | 8.3742e-10 | 0 | 0 | 0 | 0 | 0 | 1 | -90 | 90 | -0.0066207 | -0.0016591 | 0.006621 | 0.0016592
217 | 215 | 1.1717 | 0.74991 | 1.9677e-09 | 0 | 0 | 0 | 0 | 0 | 1 | -90 | 90 | -0.011405 | -0.0028584 | 0.011407 | 0.0028593
155 | 156 | 0.45178 | 0.28914 | 7.5866e-10 | 0 | 0 | 0 | 0 | 0 | 1 | -90 | 90 | 0.003884 | 0.00097327 | -0.0038839 | -0.00097329
220 | 221 | 0.55865 | 0.35754 | 9.3813e-10 | 0 | 0 | 0 | 0 | 0 | 1 | -90 | 90 | -0.0081137 | -0.0020333 | 0.0081141 | 0.0020334
156 | 157 | 0.45441 | 0.29082 | 7.6307e-10 | 0 | 0 | 0 | 0 | 0 | 1 | -90 | 90 | 0.0026041 | 0.00065253 | -0.002604 | -0.00065258
157 | 159 | 0.4603 | 0.29459 | 7.7297e-10 | 0 | 0 | 0 | 0 | 0 | 1 | -90 | 90 | 0.0013139 | 0.00032924 | -0.0013139 | -0.00032931
185 | 186 | 0.5032 | 0.32205 | 8.4501e-10 | 0 | 0 | 0 | 0 | 0 | 1 | -90 | 90 | 0.04232 | 0.010629 | -0.04231 | -0.010623
185 | 187 | 0.81913 | 0.52424 | 1.3755e-09 | 0 | 0 | 0 | 0 | 0 | 1 | -90 | 90 | -0.044355 | -0.011139 | 0.044373 | 0.011151
186 | 188 | 0.075916 | 0.048586 | 1.2748e-10 | 0 | 0 | 0 | 0 | 0 | 1 | -90 | 90 | 0.040288 | 0.010116 | -0.040286 | -0.010115
187 | 189 | 0.10101 | 0.064645 | 1.6962e-10 | 0 | 0 | 0 | 0 | 0 | 1 | -90 | 90 | -0.045874 | -0.011527 | 0.045876 | 0.011528
188 | 190 | 0.23675 | 0.15152 | 3.9757e-10 | 0 | 0 | 0 | 0 | 0 | 1 | -90 | 90 | 0.038251 | 0.0096049 | -0.038248 | -0.0096025
189 | 191 | 0.12041 | 0.077061 | 2.022e-10 | 0 | 0 | 0 | 0 | 0 | 1 | -90 | 90 | -0.047325 | -0.011891 | 0.047328 | 0.011893
191 | 193 | 0.40781 | 0.261 | 6.8482e-10 | 0 | 0 | 0 | 0 | 0 | 1 | -90 | 90 | -0.048781 | -0.012257 | 0.048792 | 0.012264
199 | 207 | 0.31475 | 0.20144 | 5.2856e-10 | 0 | 0 | 0 | 0 | 0 | 1 | -90 | 90 | 0.013522 | 0.0033894 | -0.013521 | -0.003389
207 | 205 | 0.02968 | 0.018995 | 4.9841e-11 | 0 | 0 | 0 | 0 | 0 | 1 | -90 | 90 | 0.011548 | 0.0028946 | -0.011548 | -0.0028945
205 | 203 | 0.15183 | 0.09717 | 2.5496e-10 | 0 | 0 | 0 | 0 | 0 | 1 | -90 | 90 | 0.009477 | 0.0023754 | -0.0094769 | -0.0023754
203 | 204 | 0.64469 | 0.4126 | 1.0826e-09 | 0 | 0 | 0 | 0 | 0 | 1 | -90 | 90 | 0.0074189 | 0.0018595 | -0.0074185 | -0.0018594
204 | 206 | 0.21768 | 0.13932 | 3.6555e-10 | 0 | 0 | 0 | 0 | 0 | 1 | -90 | 90 | 0.0053385 | 0.001338 | -0.0053385 | -0.001338
206 | 208 | 0.063344 | 0.04054 | 1.0637e-10 | 0 | 0 | 0 | 0 | 0 | 1 | -90 | 90 | 0.0035593 | 0.0008921 | -0.0035593 | -0.0008921
208 | 209 | 0.063198 | 0.040446 | 1.0613e-10 | 0 | 0 | 0 | 0 | 0 | 1 | -90 | 90 | 0.0017792 | 0.00044593 | -0.0017792 | -0.00044594
214 | 215 | 0.58232 | 0.37269 | 9.7787e-10 | 0 | 0 | 0 | 0 | 0 | 1 | -90 | 90 | 0.034775 | 0.0087227 | -0.034768 | -0.0087178
215 | 218 | 1.2216 | 0.78179 | 2.0513e-09 | 0 | 0 | 0 | 0 | 0 | 1 | -90 | 90 | 0.023361 | 0.0058585 | -0.023354 | -0.0058541