## bus_data
BUS_I | BUS_TYPE | Pd | Qd | Gs | Bs | area | Vm | Va | baseKV | zone | Vmax | Vmin
1 | 1 | 0.0028113 | 0.00070457 | 0 | 0 | 1 | 0.99006 | -0.19021 | 0.4 | 1 | 1.1 | 0.9
3 | 1 | 0 | 0 | 0 | 0 | 1 | 0.9901 | -0.18955 | 0.4 | 1 | 1.1 | 0.9
6 | 1 | 0.004492 | 0.0011258 | 0 | 0 | 1 | 0.99014 | -0.18872 | 0.4 | 1 | 1.1 | 0.9
7 | 1 | 0.00072722 | 0.00018226 | 0 | 0 | 1 | 0.99009 | -0.18974 | 0.4 | 1 | 1.1 | 0.9
5 | 1 | 0 | 0 | 0 | 0 | 1 | 0.98565 | -0.27564 | 0.4 | 1 | 1.1 | 0.9
10 | 1 | 0.0034086 | 0.00085427 | 0 | 0 | 1 | 0.98569 | -0.27495 | 0.4 | 1 | 1.1 | 0.9
8 | 1 | 0.0031144 | 0.00078053 | 0 | 0 | 1 | 0.98561 | -0.27643 | 0.4 | 1 | 1.1 | 0.9
50 | 1 | 0.0036371 | 0.00091155 | 0 | 0 | 1 | 0.99028 | -0.18603 | 0.4 | 1 | 1.1 | 0.9
9 | 1 | 0 | 0 | 0 | 0 | 1 | 0.98215 | -0.34401 | 0.4 | 1 | 1.1 | 0.9
35 | 1 | 0.0072511 | 0.0018173 | 0 | 0 | 1 | 0.98176 | -0.35153 | 0.4 | 1 | 1.1 | 0.9
21 | 1 | 0.0074198 | 0.0018596 | 0 | 0 | 1 | 0.98246 | -0.33793 | 0.4 | 1 | 1.1 | 0.9
11 | 1 | 0 | 0 | 0 | 0 | 1 | 0.98965 | -0.1984 | 0.4 | 1 | 1.1 | 0.9
80 | 1 | 0.0027307 | 0.00068438 | 0 | 0 | 1 | 0.9896 | -0.19921 | 0.4 | 1 | 1.1 | 0.9
91 | 1 | 0.0017385 | 0.00043572 | 0 | 0 | 1 | 0.98972 | -0.19703 | 0.4 | 1 | 1.1 | 0.9
12 | 1 | 0 | 0 | 0 | 0 | 1 | 0.97834 | -0.41744 | 0.4 | 1 | 1.1 | 0.9
19 | 1 | 0 | 0 | 0 | 0 | 1 | 0.97787 | -0.42674 | 0.4 | 1 | 1.1 | 0.9
15 | 1 | 0 | 0 | 0 | 0 | 1 | 0.97801 | -0.42403 | 0.4 | 1 | 1.1 | 0.9
31 | 1 | 0.016786 | 0.004207 | 0 | 0 | 1 | 0.97985 | -0.38798 | 0.4 | 1 | 1.1 | 0.9
13 | 1 | 0 | 0 | 0 | 0 | 1 | 0.9776 | -0.43196 | 0.4 | 1 | 1.1 | 0.9
76 | 1 | 0.006834 | 0.0017127 | 0 | 0 | 1 | 0.97747 | -0.43462 | 0.4 | 1 | 1.1 | 0.9
75 | 1 | 0.0076537 | 0.0019182 | 0 | 0 | 1 | 0.97782 | -0.42781 | 0.4 | 1 | 1.1 | 0.9
14 | 1 | 0 | 0 | 0 | 0 | 1 | 0.98318 | -0.32304 | 0.4 | 1 | 1.1 | 0.9
32 | 1 | 0 | 0 | 0 | 0 | 1 | 0.98276 | -0.33112 | 0.4 | 1 | 1.1 | 0.9
73 | 1 | 0.0065053 | 0.0016304 | 0 | 0 | 1 | 0.9842 | -0.30312 | 0.4 | 1 | 1.1 | 0.9
18 | 1 | 0 | 0 | 0 | 0 | 1 | 0.97762 | -0.43162 | 0.4 | 1 | 1.1 | 0.9
68 | 1 | 0.0078227 | 0.0019606 | 0 | 0 | 1 | 0.97729 | -0.43812 | 0.4 | 1 | 1.1 | 0.9
25 | 1 | 0.0042651 | 0.0010689 | 0 | 0 | 1 | 0.97769 | -0.43033 | 0.4 | 1 | 1.1 | 0.9
43 | 1 | 0.0036926 | 0.00092546 | 0 | 0 | 1 | 0.9857 | -0.27485 | 0.4 | 1 | 1.1 | 0.9
47 | 1 | 0.0012208 | 0.00030596 | 0 | 0 | 1 | 0.99032 | -0.18521 | 0.4 | 1 | 1.1 | 0.9
26 | 1 | 0.0097225 | 0.0024367 | 0 | 0 | 1 | 0.98163 | -0.35416 | 0.4 | 1 | 1.1 | 0.9
20 | 1 | 0.0065134 | 0.0016324 | 0 | 0 | 1 | 0.98247 | -0.3378 | 0.4 | 1 | 1.1 | 0.9
42 | 1 | 0.0023527 | 0.00058964 | 0 | 0 | 1 | 0.98585 | -0.27177 | 0.4 | 1 | 1.1 | 0.9
27 | 1 | 0 | 0 | 0 | 0 | 1 | 0.98853 | -0.22004 | 0.4 | 1 | 1.1 | 0.9
120 | 1 | 0.0014313 | 0.00035872 | 0 | 0 | 1 | 0.98831 | -0.22442 | 0.4 | 1 | 1.1 | 0.9
117 | 1 | 0.0012299 | 0.00030824 | 0 | 0 | 1 | 0.98872 | -0.21645 | 0.4 | 1 | 1.1 | 0.9
34 | 1 | 0 | 0 | 0 | 0 | 1 | 0.98815 | -0.22757 | 0.4 | 1 | 1.1 | 0.9
65 | 1 | 0 | 0 | 0 | 0 | 1 | 0.98802 | -0.23011 | 0.4 | 1 | 1.1 | 0.9
123 | 1 | 0.0014936 | 0.00037432 | 0 | 0 | 1 | 0.98819 | -0.22669 | 0.4 | 1 | 1.1 | 0.9
90 | 1 | 0.0016984 | 0.00042566 | 0 | 0 | 1 | 0.98977 | -0.19592 | 0.4 | 1 | 1.1 | 0.9
77 | 1 | 0.019966 | 0.0050039 | 0 | 0 | 1 | 0.97722 | -0.4396 | 0.4 | 1 | 1.1 | 0.9
105 | 1 | 0.0048122 | 0.0012061 | 0 | 0 | 1 | 0.99996 | -0.00081086 | 0.4 | 1 | 1.1 | 0.9
106 | 3 | 0.008478 | 0.0021248 | 0 | 0 | 1 | 1 | 0 | 0.4 | 1 | 1.1 | 0.9
33 | 1 | 0.0069383 | 0.0017389 | 0 | 0 | 1 | 0.98268 | -0.33273 | 0.4 | 1 | 1.1 | 0.9
71 | 1 | 0.006941 | 0.0017396 | 0 | 0 | 1 | 0.98421 | -0.30294 | 0.4 | 1 | 1.1 | 0.9
24 | 1 | 0.01784 | 0.0044712 | 0 | 0 | 1 | 0.97732 | -0.4375 | 0.4 | 1 | 1.1 | 0.9
70 | 1 | 0.0051146 | 0.0012818 | 0 | 0 | 1 | 0.97695 | -0.44478 | 0.4 | 1 | 1.1 | 0.9
69 | 1 | 0.0045977 | 0.0011523 | 0 | 0 | 1 | 0.97708 | -0.44225 | 0.4 | 1 | 1.1 | 0.9
22 | 1 | 0.0033296 | 0.00083448 | 0 | 0 | 1 | 0.98317 | -0.32408 | 0.4 | 1 | 1.1 | 0.9
23 | 1 | 0.0098965 | 0.0024803 | 0 | 0 | 1 | 0.98334 | -0.3207 | 0.4 | 1 | 1.1 | 0.9
28 | 1 | 0 | 0 | 0 | 0 | 1 | 0.98399 | -0.30807 | 0.4 | 1 | 1.1 | 0.9
29 | 1 | 0.0082053 | 0.0020564 | 0 | 0 | 1 | 0.98454 | -0.29731 | 0.4 | 1 | 1.1 | 0.9
30 | 1 | 0.0066285 | 0.0016613 | 0 | 0 | 1 | 0.98394 | -0.30908 | 0.4 | 1 | 1.1 | 0.9
122 | 1 | 0.0020719 | 0.00051927 | 0 | 0 | 1 | 0.98825 | -0.22557 | 0.4 | 1 | 1.1 | 0.9
118 | 1 | 0.0013164 | 0.00032993 | 0 | 0 | 1 | 0.98872 | -0.21644 | 0.4 | 1 | 1.1 | 0.9
57 | 1 | 0.002866 | 0.00071828 | 0 | 0 | 1 | 0.98458 | -0.29644 | 0.4 | 1 | 1.1 | 0.9
41 | 1 | 0.012298 | 0.0030821 | 0 | 0 | 1 | 0.98534 | -0.28163 | 0.4 | 1 | 1.1 | 0.9
52 | 1 | 0.0072657 | 0.001821 | 0 | 0 | 1 | 0.99368 | -0.12072 | 0.4 | 1 | 1.1 | 0.9
51 | 1 | 0.017543 | 0.0043968 | 0 | 0 | 1 | 0.9938 | -0.11836 | 0.4 | 1 | 1.1 | 0.9
129 | 1 | 0.0026396 | 0.00066154 | 0 | 0 | 1 | 0.98787 | -0.23303 | 0.4 | 1 | 1.1 | 0.9
36 | 1 | 0.0031585 | 0.00079159 | 0 | 0 | 1 | 0.98625 | -0.26404 | 0.4 | 1 | 1.1 | 0.9
37 | 1 | 0.002352 | 0.00058948 | 0 | 0 | 1 | 0.98596 | -0.26961 | 0.4 | 1 | 1.1 | 0.9
38 | 1 | 0 | 0 | 0 | 0 | 1 | 0.98649 | -0.25929 | 0.4 | 1 | 1.1 | 0.9
39 | 1 | 0.0042344 | 0.0010612 | 0 | 0 | 1 | 0.9859 | -0.2709 | 0.4 | 1 | 1.1 | 0.9
40 | 1 | 0.011482 | 0.0028777 | 0 | 0 | 1 | 0.98667 | -0.25588 | 0.4 | 1 | 1.1 | 0.9
44 | 1 | 0.0034026 | 0.00085277 | 0 | 0 | 1 | 0.98759 | -0.23796 | 0.4 | 1 | 1.1 | 0.9
45 | 1 | 0.0053979 | 0.0013528 | 0 | 0 | 1 | 0.98924 | -0.20599 | 0.4 | 1 | 1.1 | 0.9
46 | 1 | 0 | 0 | 0 | 0 | 1 | 0.99068 | -0.17824 | 0.4 | 1 | 1.1 | 0.9
48 | 1 | 0.01149 | 0.0028797 | 0 | 0 | 1 | 0.99259 | -0.14138 | 0.4 | 1 | 1.1 | 0.9
49 | 1 | 0.0010533 | 0.00026398 | 0 | 0 | 1 | 0.99055 | -0.18081 | 0.4 | 1 | 1.1 | 0.9
55 | 1 | 0.018855 | 0.0047254 | 0 | 0 | 1 | 0.99349 | -0.12426 | 0.4 | 1 | 1.1 | 0.9
60 | 1 | 0 | 0 | 0 | 0 | 1 | 0.99034 | -0.18476 | 0.4 | 1 | 1.1 | 0.9
53 | 1 | 0 | 0 | 0 | 0 | 1 | 0.99428 | -0.1091 | 0.4 | 1 | 1.1 | 0.9
67 | 1 | 0.0084714 | 0.0021231 | 0 | 0 | 1 | 0.99034 | -0.18486 | 0.4 | 1 | 1.1 | 0.9
56 | 1 | 0 | 0 | 0 | 0 | 1 | 0.99447 | -0.10539 | 0.4 | 1 | 1.1 | 0.9
63 | 1 | 0 | 0 | 0 | 0 | 1 | 0.99387 | -0.11682 | 0.4 | 1 | 1.1 | 0.9
104 | 1 | 0.0075172 | 0.001884 | 0 | 0 | 1 | 0.99771 | -0.043584 | 0.4 | 1 | 1.1 | 0.9
103 | 1 | 0.017965 | 0.0045024 | 0 | 0 | 1 | 0.99335 | -0.12676 | 0.4 | 1 | 1.1 | 0.9
114 | 1 | 0.0028329 | 0.00070998 | 0 | 0 | 1 | 0.99386 | -0.11711 | 0.4 | 1 | 1.1 | 0.9
111 | 1 | 0.0041606 | 0.0010427 | 0 | 0 | 1 | 0.99244 | -0.14447 | 0.4 | 1 | 1.1 | 0.9
61 | 1 | 0.027755 | 0.006956 | 0 | 0 | 1 | 0.98799 | -0.23077 | 0.4 | 1 | 1.1 | 0.9
62 | 1 | 0 | 0 | 0 | 0 | 1 | 0.98903 | -0.21045 | 0.4 | 1 | 1.1 | 0.9
101 | 1 | 0.0032464 | 0.00081363 | 0 | 0 | 1 | 0.9927 | -0.13923 | 0.4 | 1 | 1.1 | 0.9
64 | 1 | 0 | 0 | 0 | 0 | 1 | 0.98927 | -0.20571 | 0.4 | 1 | 1.1 | 0.9
113 | 1 | 0.0040195 | 0.0010074 | 0 | 0 | 1 | 0.99109 | -0.17047 | 0.4 | 1 | 1.1 | 0.9
116 | 1 | 0.0088877 | 0.0022275 | 0 | 0 | 1 | 0.98889 | -0.21327 | 0.4 | 1 | 1.1 | 0.9
66 | 1 | 0 | 0 | 0 | 0 | 1 | 0.98794 | -0.23161 | 0.4 | 1 | 1.1 | 0.9
109 | 1 | 0.0048887 | 0.0012252 | 0 | 0 | 1 | 0.98781 | -0.23423 | 0.4 | 1 | 1.1 | 0.9
107 | 1 | 0.0025056 | 0.00062797 | 0 | 0 | 1 | 0.98806 | -0.22928 | 0.4 | 1 | 1.1 | 0.9
112 | 1 | 0.0060917 | 0.0015267 | 0 | 0 | 1 | 0.99112 | -0.17001 | 0.4 | 1 | 1.1 | 0.9
115 | 1 | 0.007265 | 0.0018208 | 0 | 0 | 1 | 0.98842 | -0.22227 | 0.4 | 1 | 1.1 | 0.9
87 | 1 | 0.0049222 | 0.0012336 | 0 | 0 | 1 | 0.98774 | -0.23561 | 0.4 | 1 | 1.1 | 0.9
108 | 1 | 0 | 0 | 0 | 0 | 1 | 0.98836 | -0.22346 | 0.4 | 1 | 1.1 | 0.9
72 | 1 | 0.0056028 | 0.0014042 | 0 | 0 | 1 | 0.986 | -0.26832 | 0.4 | 1 | 1.1 | 0.9
74 | 1 | 0.0053817 | 0.0013488 | 0 | 0 | 1 | 0.98639 | -0.26063 | 0.4 | 1 | 1.1 | 0.9
78 | 1 | 0.010403 | 0.0026073 | 0 | 0 | 1 | 0.98779 | -0.23369 | 0.4 | 1 | 1.1 | 0.9
79 | 1 | 0 | 0 | 0 | 0 | 1 | 0.98811 | -0.22745 | 0.4 | 1 | 1.1 | 0.9
81 | 1 | 0.005696 | 0.0014276 | 0 | 0 | 1 | 0.98948 | -0.20121 | 0.4 | 1 | 1.1 | 0.9
95 | 1 | 0.005397 | 0.0013526 | 0 | 0 | 1 | 0.98951 | -0.20055 | 0.4 | 1 | 1.1 | 0.9
93 | 1 | 0.0055886 | 0.0014006 | 0 | 0 | 1 | 0.99017 | -0.18792 | 0.4 | 1 | 1.1 | 0.9
82 | 1 | 0.0017948 | 0.00044981 | 0 | 0 | 1 | 0.99059 | -0.18005 | 0.4 | 1 | 1.1 | 0.9
83 | 1 | 0.0023424 | 0.00058706 | 0 | 0 | 1 | 0.9906 | -0.17991 | 0.4 | 1 | 1.1 | 0.9
84 | 1 | 0 | 0 | 0 | 0 | 1 | 0.99012 | -0.18919 | 0.4 | 1 | 1.1 | 0.9
85 | 1 | 0.0023869 | 0.00059822 | 0 | 0 | 1 | 0.99126 | -0.16711 | 0.4 | 1 | 1.1 | 0.9
86 | 1 | 0.0024496 | 0.00061393 | 0 | 0 | 1 | 0.98983 | -0.19475 | 0.4 | 1 | 1.1 | 0.9
88 | 1 | 0.0020414 | 0.00051163 | 0 | 0 | 1 | 0.98983 | -0.19491 | 0.4 | 1 | 1.1 | 0.9
102 | 1 | 0.0020949 | 0.00052503 | 0 | 0 | 1 | 0.99132 | -0.16591 | 0.4 | 1 | 1.1 | 0.9
89 | 1 | 0.0018322 | 0.00045918 | 0 | 0 | 1 | 0.9898 | -0.19534 | 0.4 | 1 | 1.1 | 0.9
128 | 1 | 0.003191 | 0.00079973 | 0 | 0 | 1 | 0.98957 | -0.19983 | 0.4 | 1 | 1.1 | 0.9
100 | 1 | 0.0030588 | 0.0007666 | 0 | 0 | 1 | 0.99194 | -0.15398 | 0.4 | 1 | 1.1 | 0.9
121 | 1 | 0 | 0 | 0 | 0 | 1 | 0.98928 | -0.20548 | 0.4 | 1 | 1.1 | 0.9
92 | 1 | 0.0016813 | 0.00042138 | 0 | 0 | 1 | 0.99049 | -0.18173 | 0.4 | 1 | 1.1 | 0.9
94 | 1 | 0.0078253 | 0.0019612 | 0 | 0 | 1 | 0.99057 | -0.18022 | 0.4 | 1 | 1.1 | 0.9
96 | 1 | 0.0029247 | 0.00073299 | 0 | 0 | 1 | 0.99112 | -0.1695 | 0.4 | 1 | 1.1 | 0.9
97 | 1 | 0.0059343 | 0.0014873 | 0 | 0 | 1 | 0.99123 | -0.16742 | 0.4 | 1 | 1.1 | 0.9
98 | 1 | 0.0081374 | 0.0020394 | 0 | 0 | 1 | 0.99191 | -0.15446 | 0.4 | 1 | 1.1 | 0.9
99 | 1 | 0 | 0 | 0 | 0 | 1 | 0.99249 | -0.14328 | 0.4 | 1 | 1.1 | 0.9
110 | 1 | 0.0020942 | 0.00052484 | 0 | 0 | 1 | 0.98839 | -0.22295 | 0.4 | 1 | 1.1 | 0.9
119 | 1 | 0.001295 | 0.00032455 | 0 | 0 | 1 | 0.98901 | -0.2108 | 0.4 | 1 | 1.1 | 0.9
126 | 1 | 0 | 0 | 0 | 0 | 1 | 0.98921 | -0.20697 | 0.4 | 1 | 1.1 | 0.9
127 | 1 | 0.0013255 | 0.00033219 | 0 | 0 | 1 | 0.98919 | -0.20735 | 0.4 | 1 | 1.1 | 0.9
124 | 1 | 0.0031598 | 0.00079192 | 0 | 0 | 1 | 0.98912 | -0.20866 | 0.4 | 1 | 1.1 | 0.9
125 | 1 | 0.0029346 | 0.00073547 | 0 | 0 | 1 | 0.9891 | -0.20905 | 0.4 | 1 | 1.1 | 0.9

## generator_data
GEN_BUS | PG | QG | QMAX | QMIN | VG | MBASE | GEN_STATUS | PMAX | PMIN
106 | 0.54023 | 0.13786 | 10 | -10 | 1 | 100 | 1 | 10 | 0

## branch_data
F_BUS | T_BUS | BR_R | BR_X | BR_B | RATE_A | RATE_B | RATE_C | TAP | SHIFT | BR_STATUS | ANGMIN | ANGMAX | P_in | Q_in | P_out | Q_out
1 | 3 | 1.03 | 0.65921 | 1.7297e-09 | 0 | 0 | 0 | 0 | 0 | 1 | -90 | 90 | -0.0028113 | -0.00070457 | 0.0028113 | 0.00070446
3 | 6 | 1.0375 | 0.66399 | 1.7422e-09 | 0 | 0 | 0 | 0 | 0 | 1 | -90 | 90 | -0.0035386 | -0.00088654 | 0.0035387 | 0.00088646
3 | 7 | 1.1059 | 0.70778 | 1.8571e-09 | 0 | 0 | 0 | 0 | 0 | 1 | -90 | 90 | 0.00072722 | 0.00018208 | -0.00072722 | -0.00018226
6 | 50 | 1.4699 | 0.94071 | 2.4683e-09 | 0 | 0 | 0 | 0 | 0 | 1 | -90 | 90 | -0.0080307 | -0.0020123 | 0.0080317 | 0.0020127
5 | 10 | 0.97709 | 0.62534 | 1.6408e-09 | 0 | 0 | 0 | 0 | 0 | 1 | -90 | 90 | -0.0031145 | -0.00078043 | 0.0031146 | 0.00078034
5 | 8 | 1.1008 | 0.70453 | 1.8486e-09 | 0 | 0 | 0 | 0 | 0 | 1 | -90 | 90 | 0.0031145 | 0.00078043 | -0.0031143 | -0.00078054
10 | 43 | 0.066317 | 0.042443 | 1.1136e-10 | 0 | 0 | 0 | 0 | 0 | 1 | -90 | 90 | -0.0065231 | -0.0016346 | 0.0065232 | 0.0016346
50 | 47 | 0.3098 | 0.19827 | 5.2024e-10 | 0 | 0 | 0 | 0 | 0 | 1 | -90 | 90 | -0.011669 | -0.0029242 | 0.011669 | 0.0029245
9 | 35 | 1.9134 | 1.2246 | 3.2131e-09 | 0 | 0 | 0 | 0 | 0 | 1 | -90 | 90 | 0.016981 | 0.0042582 | -0.016975 | -0.0042546
9 | 21 | 1.5504 | 0.99228 | 2.6036e-09 | 0 | 0 | 0 | 0 | 0 | 1 | -90 | 90 | -0.016981 | -0.0042582 | 0.016986 | 0.0042611
35 | 26 | 1.1728 | 0.75057 | 1.9694e-09 | 0 | 0 | 0 | 0 | 0 | 1 | -90 | 90 | 0.0097236 | 0.0024373 | -0.0097224 | -0.0024367
21 | 20 | 0.022539 | 0.014425 | 3.785e-11 | 0 | 0 | 0 | 0 | 0 | 1 | -90 | 90 | -0.024405 | -0.0061207 | 0.024406 | 0.0061208
11 | 80 | 1.3139 | 0.84087 | 2.2063e-09 | 0 | 0 | 0 | 0 | 0 | 1 | -90 | 90 | 0.0027308 | 0.00068424 | -0.0027307 | -0.00068439
11 | 91 | 2.1933 | 1.4037 | 3.6832e-09 | 0 | 0 | 0 | 0 | 0 | 1 | -90 | 90 | -0.0027308 | -0.00068424 | 0.002731 | 0.00068399
91 | 90 | 1.0931 | 0.69959 | 1.8356e-09 | 0 | 0 | 0 | 0 | 0 | 1 | -90 | 90 | -0.0044695 | -0.0011197 | 0.0044698 | 0.0011197
12 | 19 | 1.0056 | 0.6436 | 1.6887e-09 | 0 | 0 | 0 | 0 | 0 | 1 | -90 | 90 | 0.039679 | 0.0099586 | -0.039662 | -0.0099475
12 | 15 | 0.81985 | 0.5247 | 1.3767e-09 | 0 | 0 | 0 | 0 | 0 | 1 | -90 | 90 | 0.034483 | 0.008654 | -0.034473 | -0.0086472
12 | 31 | 1.7082 | 1.0933 | 2.8685e-09 | 0 | 0 | 0 | 0 | 0 | 1 | -90 | 90 | -0.074163 | -0.018613 | 0.074267 | 0.018679
19 | 25 | 0.697 | 0.44608 | 1.1705e-09 | 0 | 0 | 0 | 0 | 0 | 1 | -90 | 90 | 0.022115 | 0.0055461 | -0.022111 | -0.0055438
19 | 18 | 1.1931 | 0.76357 | 2.0035e-09 | 0 | 0 | 0 | 0 | 0 | 1 | -90 | 90 | 0.017547 | 0.0044014 | -0.017543 | -0.004399
15 | 75 | 0.47133 | 0.30165 | 7.9148e-10 | 0 | 0 | 0 | 0 | 0 | 1 | -90 | 90 | 0.034473 | 0.0086472 | -0.034466 | -0.0086433
31 | 32 | 2.7004 | 1.7283 | 4.5347e-09 | 0 | 0 | 0 | 0 | 0 | 1 | -90 | 90 | -0.091053 | -0.022886 | 0.091301 | 0.023044
13 | 76 | 0.42465 | 0.27178 | 7.1311e-10 | 0 | 0 | 0 | 0 | 0 | 1 | -90 | 90 | 0.026807 | 0.0067218 | -0.026804 | -0.0067197
13 | 75 | 0.66302 | 0.42433 | 1.1134e-09 | 0 | 0 | 0 | 0 | 0 | 1 | -90 | 90 | -0.026807 | -0.0067218 | 0.026813 | 0.006725
76 | 77 | 1.0675 | 0.68323 | 1.7927e-09 | 0 | 0 | 0 | 0 | 0 | 1 | -90 | 90 | 0.01997 | 0.0050069 | -0.019965 | -0.005004
14 | 32 | 0.35805 | 0.22915 | 6.0126e-10 | 0 | 0 | 0 | 0 | 0 | 1 | -90 | 90 | 0.098278 | 0.024807 | -0.098239 | -0.024783
14 | 73 | 0.88292 | 0.56507 | 1.4827e-09 | 0 | 0 | 0 | 0 | 0 | 1 | -90 | 90 | -0.098278 | -0.024807 | 0.098371 | 0.024867
32 | 33 | 1.0051 | 0.64325 | 1.6878e-09 | 0 | 0 | 0 | 0 | 0 | 1 | -90 | 90 | 0.0069387 | 0.0017391 | -0.0069382 | -0.0017389
73 | 71 | 0.0073956 | 0.0047332 | 1.2419e-11 | 0 | 0 | 0 | 0 | 0 | 1 | -90 | 90 | -0.10488 | -0.026498 | 0.10488 | 0.026498
18 | 68 | 1.5868 | 1.0155 | 2.6646e-09 | 0 | 0 | 0 | 0 | 0 | 1 | -90 | 90 | 0.017543 | 0.004399 | -0.017537 | -0.0043958
68 | 69 | 1.821 | 1.1654 | 3.0579e-09 | 0 | 0 | 0 | 0 | 0 | 1 | -90 | 90 | 0.0097146 | 0.0024352 | -0.0097127 | -0.0024342
25 | 24 | 1.7209 | 1.1013 | 2.8898e-09 | 0 | 0 | 0 | 0 | 0 | 1 | -90 | 90 | 0.017846 | 0.0044749 | -0.01784 | -0.0044713
43 | 42 | 1.3095 | 0.83806 | 2.1989e-09 | 0 | 0 | 0 | 0 | 0 | 1 | -90 | 90 | -0.010216 | -0.0025601 | 0.010217 | 0.0025608
47 | 46 | 2.3784 | 1.5222 | 3.994e-09 | 0 | 0 | 0 | 0 | 0 | 1 | -90 | 90 | -0.01289 | -0.0032304 | 0.012894 | 0.0032328
20 | 22 | 1.9213 | 1.2296 | 3.2263e-09 | 0 | 0 | 0 | 0 | 0 | 1 | -90 | 90 | -0.030919 | -0.0077532 | 0.030939 | 0.0077658
42 | 39 | 0.30216 | 0.19338 | 5.0741e-10 | 0 | 0 | 0 | 0 | 0 | 1 | -90 | 90 | -0.01257 | -0.0031505 | 0.01257 | 0.0031508
27 | 120 | 2.5114 | 1.6073 | 4.2173e-09 | 0 | 0 | 0 | 0 | 0 | 1 | -90 | 90 | 0.0076393 | 0.0019133 | -0.0076377 | -0.0019127
27 | 117 | 2.0603 | 1.3186 | 3.4598e-09 | 0 | 0 | 0 | 0 | 0 | 1 | -90 | 90 | -0.0076393 | -0.0019133 | 0.0076406 | 0.0019138
120 | 122 | 0.80761 | 0.51687 | 1.3562e-09 | 0 | 0 | 0 | 0 | 0 | 1 | -90 | 90 | 0.0062064 | 0.001554 | -0.006206 | -0.0015539
117 | 118 | 0.0039056 | 0.0024996 | 6.5586e-12 | 0 | 0 | 0 | 0 | 0 | 1 | -90 | 90 | -0.0088705 | -0.002222 | 0.0088705 | 0.002222
34 | 65 | 4.2187 | 2.6999 | 7.0843e-09 | 0 | 0 | 0 | 0 | 0 | 1 | -90 | 90 | 0.0026402 | 0.0006605 | -0.0026399 | -0.00066098
34 | 123 | 1.4547 | 0.93099 | 2.4428e-09 | 0 | 0 | 0 | 0 | 0 | 1 | -90 | 90 | -0.0026402 | -0.0006605 | 0.0026404 | 0.00066033
65 | 129 | 4.8377 | 3.0961 | 8.1237e-09 | 0 | 0 | 0 | 0 | 0 | 1 | -90 | 90 | 0.0026399 | 0.00066098 | -0.0026396 | -0.00066154
123 | 122 | 1.1812 | 0.756 | 1.9836e-09 | 0 | 0 | 0 | 0 | 0 | 1 | -90 | 90 | -0.0041339 | -0.0010347 | 0.0041341 | 0.0010346
90 | 89 | 0.41316 | 0.26442 | 6.9381e-10 | 0 | 0 | 0 | 0 | 0 | 1 | -90 | 90 | -0.0061682 | -0.0015453 | 0.0061683 | 0.0015454
105 | 106 | 0.75523 | 0.48335 | 1.2682e-09 | 0 | 0 | 0 | 0 | 0 | 1 | -90 | 90 | -0.0048122 | -0.0012061 | 0.0048124 | 0.001206
106 | 104 | 0.3744 | 0.23962 | 2.5149e-09 | 0 | 0 | 0 | 0 | 0 | 1 | -90 | 90 | 0.52694 | 0.13453 | -0.52583 | -0.13382
71 | 72 | 1.3535 | 0.86623 | 2.2729e-09 | 0 | 0 | 0 | 0 | 0 | 1 | -90 | 90 | -0.11182 | -0.028238 | 0.112 | 0.028356
70 | 69 | 2.118 | 1.3555 | 3.5567e-09 | 0 | 0 | 0 | 0 | 0 | 1 | -90 | 90 | -0.0051145 | -0.0012819 | 0.0051151 | 0.0012819
22 | 23 | 0.42864 | 0.27433 | 7.198e-10 | 0 | 0 | 0 | 0 | 0 | 1 | -90 | 90 | -0.034269 | -0.0086003 | 0.034274 | 0.0086038
23 | 28 | 1.2408 | 0.7941 | 2.0836e-09 | 0 | 0 | 0 | 0 | 0 | 1 | -90 | 90 | -0.044171 | -0.011084 | 0.044197 | 0.011101
28 | 29 | 0.92085 | 0.58934 | 1.5464e-09 | 0 | 0 | 0 | 0 | 0 | 1 | -90 | 90 | -0.050826 | -0.012762 | 0.050852 | 0.012779
28 | 30 | 0.66087 | 0.42296 | 1.1098e-09 | 0 | 0 | 0 | 0 | 0 | 1 | -90 | 90 | 0.0066288 | 0.0016614 | -0.0066285 | -0.0016613
29 | 57 | 0.06382 | 0.040845 | 1.0717e-10 | 0 | 0 | 0 | 0 | 0 | 1 | -90 | 90 | -0.059057 | -0.014835 | 0.05906 | 0.014837
118 | 119 | 2.4257 | 1.5524 | 4.0734e-09 | 0 | 0 | 0 | 0 | 0 | 1 | -90 | 90 | -0.010187 | -0.002552 | 0.01019 | 0.0025533
57 | 41 | 1.0418 | 0.66674 | 1.7494e-09 | 0 | 0 | 0 | 0 | 0 | 1 | -90 | 90 | -0.061926 | -0.015555 | 0.06197 | 0.015583
41 | 38 | 1.3129 | 0.84027 | 2.2047e-09 | 0 | 0 | 0 | 0 | 0 | 1 | -90 | 90 | -0.074267 | -0.018665 | 0.074347 | 0.018716
52 | 51 | 1.4376 | 0.92004 | 2.4141e-09 | 0 | 0 | 0 | 0 | 0 | 1 | -90 | 90 | -0.0072657 | -0.001821 | 0.0072665 | 0.0018212
51 | 53 | 1.6521 | 1.0574 | 2.7743e-09 | 0 | 0 | 0 | 0 | 0 | 1 | -90 | 90 | -0.02481 | -0.0062181 | 0.024821 | 0.0062248
36 | 37 | 1.2665 | 0.81055 | 2.1268e-09 | 0 | 0 | 0 | 0 | 0 | 1 | -90 | 90 | 0.019163 | 0.0048051 | -0.019158 | -0.0048021
36 | 38 | 0.92951 | 0.59489 | 1.5609e-09 | 0 | 0 | 0 | 0 | 0 | 1 | -90 | 90 | -0.022321 | -0.0055967 | 0.022327 | 0.0055998
37 | 39 | 0.33569 | 0.21484 | 5.6371e-10 | 0 | 0 | 0 | 0 | 0 | 1 | -90 | 90 | 0.016806 | 0.0042126 | -0.016805 | -0.004212
38 | 40 | 0.15421 | 0.098692 | 2.5895e-10 | 0 | 0 | 0 | 0 | 0 | 1 | -90 | 90 | -0.096673 | -0.024315 | 0.096689 | 0.024325
40 | 44 | 0.72491 | 0.46394 | 1.2173e-09 | 0 | 0 | 0 | 0 | 0 | 1 | -90 | 90 | -0.10817 | -0.027203 | 0.10826 | 0.027262
44 | 45 | 1.2578 | 0.80497 | 2.1121e-09 | 0 | 0 | 0 | 0 | 0 | 1 | -90 | 90 | -0.11167 | -0.028115 | 0.11184 | 0.028224
45 | 46 | 1.0442 | 0.66828 | 1.7535e-09 | 0 | 0 | 0 | 0 | 0 | 1 | -90 | 90 | -0.11724 | -0.029577 | 0.11739 | 0.029677
46 | 48 | 1.1674 | 0.74715 | 1.9604e-09 | 0 | 0 | 0 | 0 | 0 | 1 | -90 | 90 | -0.13981 | -0.035298 | 0.14006 | 0.035456
46 | 49 | 1.1862 | 0.75915 | 1.9919e-09 | 0 | 0 | 0 | 0 | 0 | 1 | -90 | 90 | 0.0095274 | 0.0023884 | -0.0095263 | -0.0023878
48 | 55 | 0.50231 | 0.32148 | 1.687e-09 | 0 | 0 | 0 | 0 | 0 | 1 | -90 | 90 | -0.15155 | -0.038336 | 0.15168 | 0.038415
49 | 60 | 2.0502 | 1.3122 | 3.4429e-09 | 0 | 0 | 0 | 0 | 0 | 1 | -90 | 90 | 0.008473 | 0.0021238 | -0.0084714 | -0.0021231
55 | 53 | 0.39602 | 0.25345 | 2.6601e-09 | 0 | 0 | 0 | 0 | 0 | 1 | -90 | 90 | -0.17053 | -0.04314 | 0.17065 | 0.04322
60 | 67 | 0.054418 | 0.034828 | 9.1383e-11 | 0 | 0 | 0 | 0 | 0 | 1 | -90 | 90 | 0.0084714 | 0.0021231 | -0.0084713 | -0.0021231
53 | 56 | 0.084687 | 0.0542 | 5.6885e-10 | 0 | 0 | 0 | 0 | 0 | 1 | -90 | 90 | -0.19547 | -0.049444 | 0.19551 | 0.049467
56 | 63 | 0.67148 | 0.42975 | 1.1276e-09 | 0 | 0 | 0 | 0 | 0 | 1 | -90 | 90 | 0.075804 | 0.019144 | -0.075763 | -0.019117
56 | 104 | 0.53573 | 0.34287 | 3.5986e-09 | 0 | 0 | 0 | 0 | 0 | 1 | -90 | 90 | -0.51677 | -0.13095 | 0.51831 | 0.13194
56 | 103 | 0.38881 | 0.24884 | 2.6117e-09 | 0 | 0 | 0 | 0 | 0 | 1 | -90 | 90 | 0.24546 | 0.062344 | -0.24521 | -0.062183
63 | 114 | 0.44086 | 0.28215 | 7.4032e-10 | 0 | 0 | 0 | 0 | 0 | 1 | -90 | 90 | 0.0028329 | 0.00070994 | -0.0028329 | -0.00070999
63 | 111 | 1.6835 | 1.0774 | 2.827e-09 | 0 | 0 | 0 | 0 | 0 | 1 | -90 | 90 | 0.07293 | 0.018407 | -0.072833 | -0.018346
103 | 101 | 0.24465 | 0.15658 | 1.6433e-09 | 0 | 0 | 0 | 0 | 0 | 1 | -90 | 90 | 0.22724 | 0.057681 | -0.2271 | -0.057594
111 | 112 | 1.6454 | 1.0531 | 2.7631e-09 | 0 | 0 | 0 | 0 | 0 | 1 | -90 | 90 | 0.068673 | 0.017303 | -0.068589 | -0.01725
61 | 62 | 3.2064 | 2.0521 | 5.3844e-09 | 0 | 0 | 0 | 0 | 0 | 1 | -90 | 90 | -0.027755 | -0.006956 | 0.027781 | 0.0069727
62 | 64 | 0.749 | 0.47936 | 1.2578e-09 | 0 | 0 | 0 | 0 | 0 | 1 | -90 | 90 | -0.027781 | -0.0069727 | 0.027788 | 0.0069766
101 | 99 | 0.080506 | 0.051524 | 5.4076e-10 | 0 | 0 | 0 | 0 | 0 | 1 | -90 | 90 | 0.22386 | 0.05678 | -0.22381 | -0.056752
64 | 113 | 2.6556 | 1.6996 | 4.4595e-09 | 0 | 0 | 0 | 0 | 0 | 1 | -90 | 90 | -0.058378 | -0.014652 | 0.058476 | 0.014715
64 | 116 | 1.0849 | 0.6943 | 1.8218e-09 | 0 | 0 | 0 | 0 | 0 | 1 | -90 | 90 | 0.03059 | 0.0076758 | -0.030579 | -0.007669
113 | 112 | 0.032543 | 0.020827 | 5.4648e-11 | 0 | 0 | 0 | 0 | 0 | 1 | -90 | 90 | -0.062496 | -0.015722 | 0.062497 | 0.015723
116 | 115 | 1.8196 | 1.1646 | 3.0557e-09 | 0 | 0 | 0 | 0 | 0 | 1 | -90 | 90 | 0.021692 | 0.0054415 | -0.021682 | -0.0054358
66 | 109 | 1.1689 | 0.7481 | 1.9629e-09 | 0 | 0 | 0 | 0 | 0 | 1 | -90 | 90 | 0.0098124 | 0.0024594 | -0.0098112 | -0.0024589
66 | 107 | 1.0378 | 0.66416 | 1.7427e-09 | 0 | 0 | 0 | 0 | 0 | 1 | -90 | 90 | -0.0098124 | -0.0024594 | 0.0098135 | 0.00246
109 | 87 | 1.2277 | 0.78571 | 2.0616e-09 | 0 | 0 | 0 | 0 | 0 | 1 | -90 | 90 | 0.0049225 | 0.0012336 | -0.0049222 | -0.0012336
107 | 108 | 2.0686 | 1.3239 | 3.4738e-09 | 0 | 0 | 0 | 0 | 0 | 1 | -90 | 90 | -0.012319 | -0.0030879 | 0.012323 | 0.0030898
115 | 110 | 0.2039 | 0.1305 | 3.424e-10 | 0 | 0 | 0 | 0 | 0 | 1 | -90 | 90 | 0.014417 | 0.0036151 | -0.014417 | -0.0036148
108 | 110 | 0.18335 | 0.11735 | 3.079e-10 | 0 | 0 | 0 | 0 | 0 | 1 | -90 | 90 | -0.012323 | -0.0030898 | 0.012323 | 0.00309
72 | 74 | 0.28673 | 0.18351 | 4.815e-10 | 0 | 0 | 0 | 0 | 0 | 1 | -90 | 90 | -0.11761 | -0.02976 | 0.11765 | 0.029788
74 | 78 | 0.96262 | 0.61608 | 1.6165e-09 | 0 | 0 | 0 | 0 | 0 | 1 | -90 | 90 | -0.12303 | -0.031137 | 0.12319 | 0.031239
78 | 79 | 0.2057 | 0.13165 | 3.4543e-10 | 0 | 0 | 0 | 0 | 0 | 1 | -90 | 90 | -0.13359 | -0.033846 | 0.13363 | 0.033872
79 | 81 | 0.86692 | 0.55483 | 1.4558e-09 | 0 | 0 | 0 | 0 | 0 | 1 | -90 | 90 | -0.13363 | -0.033872 | 0.1338 | 0.033979
81 | 95 | 0.020955 | 0.013411 | 3.5188e-11 | 0 | 0 | 0 | 0 | 0 | 1 | -90 | 90 | -0.1395 | -0.035407 | 0.1395 | 0.03541
95 | 93 | 0.3856 | 0.24678 | 1.2951e-09 | 0 | 0 | 0 | 0 | 0 | 1 | -90 | 90 | -0.1449 | -0.036762 | 0.14499 | 0.036819
93 | 92 | 0.18229 | 0.11666 | 1.2244e-09 | 0 | 0 | 0 | 0 | 0 | 1 | -90 | 90 | -0.15058 | -0.038219 | 0.15062 | 0.038248
82 | 83 | 0.016701 | 0.010689 | 2.8045e-11 | 0 | 0 | 0 | 0 | 0 | 1 | -90 | 90 | -0.036421 | -0.0091399 | 0.036421 | 0.00914
82 | 84 | 1.1622 | 0.74383 | 1.9517e-09 | 0 | 0 | 0 | 0 | 0 | 1 | -90 | 90 | 0.034626 | 0.0086901 | -0.034611 | -0.0086806
83 | 85 | 1.4543 | 0.93073 | 2.4421e-09 | 0 | 0 | 0 | 0 | 0 | 1 | -90 | 90 | -0.038763 | -0.0097271 | 0.038787 | 0.009742
84 | 86 | 2.3359 | 1.495 | 3.9226e-09 | 0 | 0 | 0 | 0 | 0 | 1 | -90 | 90 | 0.010453 | 0.00262 | -0.01045 | -0.0026186
84 | 88 | 1.0408 | 0.6661 | 1.7478e-09 | 0 | 0 | 0 | 0 | 0 | 1 | -90 | 90 | 0.024158 | 0.0060606 | -0.024151 | -0.0060566
85 | 102 | 0.12913 | 0.082646 | 2.1685e-10 | 0 | 0 | 0 | 0 | 0 | 1 | -90 | 90 | -0.041174 | -0.01034 | 0.041176 | 0.010342
86 | 89 | 0.32214 | 0.20617 | 5.4096e-10 | 0 | 0 | 0 | 0 | 0 | 1 | -90 | 90 | 0.0080007 | 0.0020047 | -0.0080005 | -0.0020046
88 | 128 | 0.97586 | 0.62455 | 1.6387e-09 | 0 | 0 | 0 | 0 | 0 | 1 | -90 | 90 | 0.02211 | 0.005545 | -0.022104 | -0.0055418
102 | 100 | 1.2166 | 0.77863 | 2.043e-09 | 0 | 0 | 0 | 0 | 0 | 1 | -90 | 90 | -0.043271 | -0.010867 | 0.043296 | 0.010882
128 | 121 | 1.3117 | 0.83948 | 2.2027e-09 | 0 | 0 | 0 | 0 | 0 | 1 | -90 | 90 | 0.018914 | 0.0047421 | -0.018908 | -0.004739
100 | 99 | 1.0203 | 0.65296 | 1.7133e-09 | 0 | 0 | 0 | 0 | 0 | 1 | -90 | 90 | -0.046354 | -0.011649 | 0.046378 | 0.011664
121 | 126 | 0.88367 | 0.56555 | 1.4839e-09 | 0 | 0 | 0 | 0 | 0 | 1 | -90 | 90 | 0.0074209 | 0.0018597 | -0.0074204 | -0.0018595
121 | 119 | 2.0324 | 1.3008 | 3.413e-09 | 0 | 0 | 0 | 0 | 0 | 1 | -90 | 90 | 0.011487 | 0.0028794 | -0.011485 | -0.0028778
92 | 94 | 0.0439 | 0.028096 | 2.9488e-10 | 0 | 0 | 0 | 0 | 0 | 1 | -90 | 90 | -0.1523 | -0.038669 | 0.15232 | 0.038676
94 | 96 | 0.29698 | 0.19007 | 1.9948e-09 | 0 | 0 | 0 | 0 | 0 | 1 | -90 | 90 | -0.16014 | -0.040637 | 0.16022 | 0.04069
96 | 97 | 0.056777 | 0.036337 | 3.8138e-10 | 0 | 0 | 0 | 0 | 0 | 1 | -90 | 90 | -0.16315 | -0.041423 | 0.16316 | 0.041433
97 | 98 | 0.34049 | 0.21791 | 2.2871e-09 | 0 | 0 | 0 | 0 | 0 | 1 | -90 | 90 | -0.1691 | -0.042921 | 0.1692 | 0.042988
98 | 99 | 0.28059 | 0.17958 | 1.8848e-09 | 0 | 0 | 0 | 0 | 0 | 1 | -90 | 90 | -0.17734 | -0.045027 | 0.17744 | 0.045088
126 | 127 | 1.2325 | 0.7888 | 2.0697e-09 | 0 | 0 | 0 | 0 | 0 | 1 | -90 | 90 | 0.0013255 | 0.000332 | -0.0013255 | -0.00033219
126 | 124 | 1.2168 | 0.77873 | 2.0433e-09 | 0 | 0 | 0 | 0 | 0 | 1 | -90 | 90 | 0.0060949 | 0.0015275 | -0.0060944 | -0.0015273
124 | 125 | 0.58479 | 0.37427 | 9.8202e-10 | 0 | 0 | 0 | 0 | 0 | 1 | -90 | 90 | 0.0029346 | 0.00073542 | -0.0029346 | -0.00073548