## bus_data
BUS_I | BUS_TYPE | Pd | Qd | Gs | Bs | area | Vm | Va | baseKV | zone | Vmax | Vmin
1 | 1 | 0.009705 | 0.0024323 | 0 | 0 | 1 | 0.98865 | -0.21738 | 0.4 | 1 | 1.1 | 0.9
2 | 1 | 0.013179 | 0.0033031 | 0 | 0 | 1 | 0.98742 | -0.24132 | 0.4 | 1 | 1.1 | 0.9
3 | 1 | 0 | 0 | 0 | 0 | 1 | 0.98978 | -0.19561 | 0.4 | 1 | 1.1 | 0.9
4 | 1 | 0 | 0 | 0 | 0 | 1 | 0.98735 | -0.24278 | 0.4 | 1 | 1.1 | 0.9
5 | 1 | 0.015078 | 0.0037789 | 0 | 0 | 1 | 0.98924 | -0.20614 | 0.4 | 1 | 1.1 | 0.9
6 | 1 | 0 | 0 | 0 | 0 | 1 | 0.99046 | -0.18246 | 0.4 | 1 | 1.1 | 0.9
7 | 1 | 0.0082245 | 0.0020613 | 0 | 0 | 1 | 0.98647 | -0.25982 | 0.4 | 1 | 1.1 | 0.9
23 | 1 | 0 | 0 | 0 | 0 | 1 | 0.98717 | -0.24627 | 0.4 | 1 | 1.1 | 0.9
26 | 1 | 0.0015394 | 0.00038581 | 0 | 0 | 1 | 0.98914 | -0.20792 | 0.4 | 1 | 1.1 | 0.9
56 | 1 | 0 | 0 | 0 | 0 | 1 | 0.99127 | -0.16677 | 0.4 | 1 | 1.1 | 0.9
57 | 1 | 0.0087798 | 0.0022004 | 0 | 0 | 1 | 0.98959 | -0.19932 | 0.4 | 1 | 1.1 | 0.9
115 | 1 | 0.0069376 | 0.0017387 | 0 | 0 | 1 | 0.98584 | -0.27214 | 0.4 | 1 | 1.1 | 0.9
8 | 1 | 0 | 0 | 0 | 0 | 1 | 0.97674 | -0.448 | 0.4 | 1 | 1.1 | 0.9
16 | 1 | 0 | 0 | 0 | 0 | 1 | 0.97992 | -0.38598 | 0.4 | 1 | 1.1 | 0.9
67 | 1 | 0.0025563 | 0.00064066 | 0 | 0 | 1 | 0.97497 | -0.48272 | 0.4 | 1 | 1.1 | 0.9
10 | 1 | 0 | 0 | 0 | 0 | 1 | 0.98324 | -0.32159 | 0.4 | 1 | 1.1 | 0.9
114 | 1 | 0.0022281 | 0.00055842 | 0 | 0 | 1 | 0.98321 | -0.32203 | 0.4 | 1 | 1.1 | 0.9
108 | 1 | 0.002245 | 0.00056264 | 0 | 0 | 1 | 0.98255 | -0.33492 | 0.4 | 1 | 1.1 | 0.9
113 | 1 | 0.0027283 | 0.00068378 | 0 | 0 | 1 | 0.98453 | -0.29659 | 0.4 | 1 | 1.1 | 0.9
12 | 1 | 0 | 0 | 0 | 0 | 1 | 0.98677 | -0.25346 | 0.4 | 1 | 1.1 | 0.9
13 | 1 | 0 | 0 | 0 | 0 | 1 | 0.98737 | -0.24182 | 0.4 | 1 | 1.1 | 0.9
58 | 1 | 0.030533 | 0.0076523 | 0 | 0 | 1 | 0.98624 | -0.2637 | 0.4 | 1 | 1.1 | 0.9
66 | 1 | 0 | 0 | 0 | 0 | 1 | 0.98601 | -0.2679 | 0.4 | 1 | 1.1 | 0.9
64 | 1 | 0.0020022 | 0.00050181 | 0 | 0 | 1 | 0.98858 | -0.21844 | 0.4 | 1 | 1.1 | 0.9
14 | 1 | 0 | 0 | 0 | 0 | 1 | 0.99027 | -0.18592 | 0.4 | 1 | 1.1 | 0.9
65 | 1 | 0.0082319 | 0.0020631 | 0 | 0 | 1 | 0.99007 | -0.18985 | 0.4 | 1 | 1.1 | 0.9
15 | 1 | 0 | 0 | 0 | 0 | 1 | 0.99103 | -0.17138 | 0.4 | 1 | 1.1 | 0.9
62 | 1 | 0.006672 | 0.0016722 | 0 | 0 | 1 | 0.99021 | -0.18703 | 0.4 | 1 | 1.1 | 0.9
109 | 1 | 0.0023433 | 0.0005873 | 0 | 0 | 1 | 0.97983 | -0.38778 | 0.4 | 1 | 1.1 | 0.9
24 | 1 | 0 | 0 | 0 | 0 | 1 | 0.97939 | -0.39645 | 0.4 | 1 | 1.1 | 0.9
106 | 1 | 0.0020766 | 0.00052043 | 0 | 0 | 1 | 0.98054 | -0.37392 | 0.4 | 1 | 1.1 | 0.9
19 | 1 | 0 | 0 | 0 | 0 | 1 | 0.99814 | -0.035318 | 0.4 | 1 | 1.1 | 0.9
21 | 1 | 0 | 0 | 0 | 0 | 1 | 0.99702 | -0.057006 | 0.4 | 1 | 1.1 | 0.9
49 | 3 | 0.018179 | 0.0045561 | 0 | 0 | 1 | 1 | 0 | 0.4 | 1 | 1.1 | 0.9
52 | 1 | 0 | 0 | 0 | 0 | 1 | 0.99713 | -0.054653 | 0.4 | 1 | 1.1 | 0.9
20 | 1 | 0 | 0 | 0 | 0 | 1 | 0.98543 | -0.2801 | 0.4 | 1 | 1.1 | 0.9
22 | 1 | 0 | 0 | 0 | 0 | 1 | 0.98493 | -0.2897 | 0.4 | 1 | 1.1 | 0.9
59 | 1 | 0.097134 | 0.024344 | 0 | 0 | 1 | 0.99571 | -0.082209 | 0.4 | 1 | 1.1 | 0.9
60 | 1 | 0 | 0 | 0 | 0 | 1 | 0.99698 | -0.057787 | 0.4 | 1 | 1.1 | 0.9
118 | 1 | 0.0022138 | 0.00055483 | 0 | 0 | 1 | 0.98453 | -0.29753 | 0.4 | 1 | 1.1 | 0.9
28 | 1 | 0.007085 | 0.0017757 | 0 | 0 | 1 | 0.98682 | -0.253 | 0.4 | 1 | 1.1 | 0.9
103 | 1 | 0.0020769 | 0.00052053 | 0 | 0 | 1 | 0.97925 | -0.39908 | 0.4 | 1 | 1.1 | 0.9
25 | 1 | 0 | 0 | 0 | 0 | 1 | 0.98391 | -0.3097 | 0.4 | 1 | 1.1 | 0.9
119 | 1 | 0.0032496 | 0.00081442 | 0 | 0 | 1 | 0.9836 | -0.31572 | 0.4 | 1 | 1.1 | 0.9
117 | 1 | 0.0030214 | 0.00075724 | 0 | 0 | 1 | 0.98393 | -0.30931 | 0.4 | 1 | 1.1 | 0.9
27 | 1 | 0.0015287 | 0.00038313 | 0 | 0 | 1 | 0.98913 | -0.20819 | 0.4 | 1 | 1.1 | 0.9
54 | 1 | 0.0088729 | 0.0022238 | 0 | 0 | 1 | 0.9922 | -0.14896 | 0.4 | 1 | 1.1 | 0.9
44 | 1 | 0.0028398 | 0.00071171 | 0 | 0 | 1 | 0.98927 | -0.20547 | 0.4 | 1 | 1.1 | 0.9
68 | 1 | 0.0047326 | 0.0011861 | 0 | 0 | 1 | 0.97486 | -0.48502 | 0.4 | 1 | 1.1 | 0.9
105 | 1 | 0.0013058 | 0.00032726 | 0 | 0 | 1 | 0.97914 | -0.40141 | 0.4 | 1 | 1.1 | 0.9
104 | 1 | 0.0019999 | 0.00050123 | 0 | 0 | 1 | 0.97916 | -0.40099 | 0.4 | 1 | 1.1 | 0.9
107 | 1 | 0.0021358 | 0.00053528 | 0 | 0 | 1 | 0.9819 | -0.34758 | 0.4 | 1 | 1.1 | 0.9
50 | 1 | 0.019234 | 0.0048204 | 0 | 0 | 1 | 0.99633 | -0.06993 | 0.4 | 1 | 1.1 | 0.9
112 | 1 | 0.0021184 | 0.00053093 | 0 | 0 | 1 | 0.98595 | -0.26917 | 0.4 | 1 | 1.1 | 0.9
63 | 1 | 0.0040792 | 0.0010223 | 0 | 0 | 1 | 0.98955 | -0.19976 | 0.4 | 1 | 1.1 | 0.9
110 | 1 | 0.0027734 | 0.00069507 | 0 | 0 | 1 | 0.97982 | -0.388 | 0.4 | 1 | 1.1 | 0.9
34 | 1 | 0 | 0 | 0 | 0 | 1 | 0.99156 | -0.16132 | 0.4 | 1 | 1.1 | 0.9
124 | 1 | 0.0098522 | 0.0024692 | 0 | 0 | 1 | 0.9913 | -0.16634 | 0.4 | 1 | 1.1 | 0.9
48 | 1 | 0 | 0 | 0 | 0 | 1 | 0.9916 | -0.16047 | 0.4 | 1 | 1.1 | 0.9
72 | 1 | 0.0019271 | 0.00048297 | 0 | 0 | 1 | 0.99679 | -0.061323 | 0.4 | 1 | 1.1 | 0.9
61 | 1 | 0.0033595 | 0.00084197 | 0 | 0 | 1 | 0.99684 | -0.06043 | 0.4 | 1 | 1.1 | 0.9
47 | 1 | 0.01057 | 0.002649 | 0 | 0 | 1 | 0.99624 | -0.071503 | 0.4 | 1 | 1.1 | 0.9
116 | 1 | 0.0038372 | 0.00096169 | 0 | 0 | 1 | 0.98428 | -0.30249 | 0.4 | 1 | 1.1 | 0.9
42 | 1 | 0 | 0 | 0 | 0 | 1 | 0.98339 | -0.31982 | 0.4 | 1 | 1.1 | 0.9
40 | 1 | 0 | 0 | 0 | 0 | 1 | 0.98301 | -0.32727 | 0.4 | 1 | 1.1 | 0.9
29 | 1 | 0.0027356 | 0.00068559 | 0 | 0 | 1 | 0.99058 | -0.18002 | 0.4 | 1 | 1.1 | 0.9
30 | 1 | 0 | 0 | 0 | 0 | 1 | 0.99074 | -0.17696 | 0.4 | 1 | 1.1 | 0.9
31 | 1 | 0 | 0 | 0 | 0 | 1 | 0.9905 | -0.18171 | 0.4 | 1 | 1.1 | 0.9
32 | 1 | 0.0025601 | 0.00064161 | 0 | 0 | 1 | 0.99087 | -0.17458 | 0.4 | 1 | 1.1 | 0.9
33 | 1 | 0 | 0 | 0 | 0 | 1 | 0.98815 | -0.22693 | 0.4 | 1 | 1.1 | 0.9
35 | 1 | 0.0037913 | 0.00095019 | 0 | 0 | 1 | 0.99041 | -0.1834 | 0.4 | 1 | 1.1 | 0.9
96 | 1 | 0.0024979 | 0.00062604 | 0 | 0 | 1 | 0.98808 | -0.22843 | 0.4 | 1 | 1.1 | 0.9
93 | 1 | 0.0043144 | 0.0010813 | 0 | 0 | 1 | 0.98619 | -0.26491 | 0.4 | 1 | 1.1 | 0.9
77 | 1 | 0.0012349 | 0.00030951 | 0 | 0 | 1 | 0.99039 | -0.18385 | 0.4 | 1 | 1.1 | 0.9
46 | 1 | 0.0070994 | 0.0017793 | 0 | 0 | 1 | 0.99235 | -0.14598 | 0.4 | 1 | 1.1 | 0.9
94 | 1 | 0.003939 | 0.00098721 | 0 | 0 | 1 | 0.98588 | -0.2709 | 0.4 | 1 | 1.1 | 0.9
39 | 1 | 0.0067918 | 0.0017022 | 0 | 0 | 1 | 0.98264 | -0.33458 | 0.4 | 1 | 1.1 | 0.9
38 | 1 | 0.0043763 | 0.0010968 | 0 | 0 | 1 | 0.9828 | -0.33137 | 0.4 | 1 | 1.1 | 0.9
78 | 1 | 0 | 0 | 0 | 0 | 1 | 0.98283 | -0.33042 | 0.4 | 1 | 1.1 | 0.9
82 | 1 | 0.0038695 | 0.00096978 | 0 | 0 | 1 | 0.98364 | -0.3146 | 0.4 | 1 | 1.1 | 0.9
81 | 1 | 0.0029336 | 0.00073523 | 0 | 0 | 1 | 0.98199 | -0.34679 | 0.4 | 1 | 1.1 | 0.9
79 | 1 | 0 | 0 | 0 | 0 | 1 | 0.98352 | -0.31708 | 0.4 | 1 | 1.1 | 0.9
89 | 1 | 0.0052127 | 0.0013064 | 0 | 0 | 1 | 0.98332 | -0.32087 | 0.4 | 1 | 1.1 | 0.9
85 | 1 | 0.0024417 | 0.00061195 | 0 | 0 | 1 | 0.98355 | -0.31641 | 0.4 | 1 | 1.1 | 0.9
80 | 1 | 0 | 0 | 0 | 0 | 1 | 0.98059 | -0.37408 | 0.4 | 1 | 1.1 | 0.9
83 | 1 | 0.025751 | 0.0064539 | 0 | 0 | 1 | 0.98005 | -0.38483 | 0.4 | 1 | 1.1 | 0.9
41 | 1 | 0.006466 | 0.0016205 | 0 | 0 | 1 | 0.9888 | -0.21474 | 0.4 | 1 | 1.1 | 0.9
43 | 1 | 0.0081458 | 0.0020415 | 0 | 0 | 1 | 0.98897 | -0.21132 | 0.4 | 1 | 1.1 | 0.9
45 | 1 | 0.0068608 | 0.0017195 | 0 | 0 | 1 | 0.99255 | -0.14227 | 0.4 | 1 | 1.1 | 0.9
51 | 1 | 0.012616 | 0.0031617 | 0 | 0 | 1 | 0.99476 | -0.099872 | 0.4 | 1 | 1.1 | 0.9
53 | 1 | 0.011651 | 0.0029199 | 0 | 0 | 1 | 0.99432 | -0.10825 | 0.4 | 1 | 1.1 | 0.9
55 | 1 | 0.0059477 | 0.0014906 | 0 | 0 | 1 | 0.99332 | -0.12731 | 0.4 | 1 | 1.1 | 0.9
111 | 1 | 0.002175 | 0.0005451 | 0 | 0 | 1 | 0.98592 | -0.26966 | 0.4 | 1 | 1.1 | 0.9
69 | 1 | 0.0024377 | 0.00061096 | 0 | 0 | 1 | 0.97397 | -0.50255 | 0.4 | 1 | 1.1 | 0.9
71 | 1 | 0.001619 | 0.00040577 | 0 | 0 | 1 | 0.97386 | -0.50462 | 0.4 | 1 | 1.1 | 0.9
73 | 1 | 0.0023952 | 0.00060029 | 0 | 0 | 1 | 0.97311 | -0.5195 | 0.4 | 1 | 1.1 | 0.9
102 | 1 | 0.0020892 | 0.00052361 | 0 | 0 | 1 | 0.97148 | -0.55164 | 0.4 | 1 | 1.1 | 0.9
100 | 1 | 0 | 0 | 0 | 0 | 1 | 0.97149 | -0.55143 | 0.4 | 1 | 1.1 | 0.9
74 | 1 | 0.0057857 | 0.00145 | 0 | 0 | 1 | 0.97244 | -0.53258 | 0.4 | 1 | 1.1 | 0.9
75 | 1 | 0.0028181 | 0.00070627 | 0 | 0 | 1 | 0.97205 | -0.54045 | 0.4 | 1 | 1.1 | 0.9
76 | 1 | 0.0022095 | 0.00055376 | 0 | 0 | 1 | 0.97187 | -0.54394 | 0.4 | 1 | 1.1 | 0.9
101 | 1 | 0.015077 | 0.0037787 | 0 | 0 | 1 | 0.97064 | -0.56819 | 0.4 | 1 | 1.1 | 0.9
97 | 1 | 0.0037858 | 0.00094881 | 0 | 0 | 1 | 0.98377 | -0.31196 | 0.4 | 1 | 1.1 | 0.9
84 | 1 | 0.002063 | 0.00051705 | 0 | 0 | 1 | 0.98402 | -0.30721 | 0.4 | 1 | 1.1 | 0.9
98 | 1 | 0 | 0 | 0 | 0 | 1 | 0.98495 | -0.28909 | 0.4 | 1 | 1.1 | 0.9
86 | 1 | 0 | 0 | 0 | 0 | 1 | 0.98423 | -0.30312 | 0.4 | 1 | 1.1 | 0.9
87 | 1 | 0.0036404 | 0.00091237 | 0 | 0 | 1 | 0.98445 | -0.29884 | 0.4 | 1 | 1.1 | 0.9
88 | 1 | 0.0015566 | 0.00039012 | 0 | 0 | 1 | 0.98401 | -0.30737 | 0.4 | 1 | 1.1 | 0.9
121 | 1 | 0.0014726 | 0.00036906 | 0 | 0 | 1 | 0.98397 | -0.30829 | 0.4 | 1 | 1.1 | 0.9
95 | 1 | 0 | 0 | 0 | 0 | 1 | 0.98534 | -0.28158 | 0.4 | 1 | 1.1 | 0.9
122 | 1 | 0.0015565 | 0.0003901 | 0 | 0 | 1 | 0.98389 | -0.30971 | 0.4 | 1 | 1.1 | 0.9
90 | 1 | 0.0017055 | 0.00042743 | 0 | 0 | 1 | 0.98483 | -0.29136 | 0.4 | 1 | 1.1 | 0.9
91 | 1 | 0.0014726 | 0.00036907 | 0 | 0 | 1 | 0.98489 | -0.29026 | 0.4 | 1 | 1.1 | 0.9
92 | 1 | 0.0015572 | 0.00039028 | 0 | 0 | 1 | 0.98492 | -0.28973 | 0.4 | 1 | 1.1 | 0.9
120 | 1 | 0.0014726 | 0.00036907 | 0 | 0 | 1 | 0.98503 | -0.28747 | 0.4 | 1 | 1.1 | 0.9
99 | 1 | 0.0015577 | 0.0003904 | 0 | 0 | 1 | 0.9851 | -0.28624 | 0.4 | 1 | 1.1 | 0.9
123 | 1 | 0.0014726 | 0.00036907 | 0 | 0 | 1 | 0.98388 | -0.30995 | 0.4 | 1 | 1.1 | 0.9

## generator_data
GEN_BUS | PG | QG | QMAX | QMIN | VG | MBASE | GEN_STATUS | PMAX | PMIN
49 | 0.53597 | 0.13648 | 10 | -10 | 1 | 100 | 1 | 10 | 0

## branch_data
F_BUS | T_BUS | BR_R | BR_X | BR_B | RATE_A | RATE_B | RATE_C | TAP | SHIFT | BR_STATUS | ANGMIN | ANGMAX | P_in | Q_in | P_out | Q_out
1 | 2 | 1.7776 | 1.1377 | 2.9851e-09 | 0 | 0 | 0 | 0 | 0 | 1 | -90 | 90 | 0.059093 | 0.014874 | -0.059026 | -0.014831
1 | 3 | 1.3909 | 0.89016 | 2.3357e-09 | 0 | 0 | 0 | 0 | 0 | 1 | -90 | 90 | -0.068798 | -0.017306 | 0.06887 | 0.017352
2 | 4 | 0.13995 | 0.089569 | 2.3502e-10 | 0 | 0 | 0 | 0 | 0 | 1 | -90 | 90 | 0.045846 | 0.011528 | -0.045843 | -0.011526
3 | 5 | 2.5453 | 1.629 | 4.2743e-09 | 0 | 0 | 0 | 0 | 0 | 1 | -90 | 90 | 0.018156 | 0.0045529 | -0.018147 | -0.0045475
3 | 6 | 0.66578 | 0.4261 | 1.118e-09 | 0 | 0 | 0 | 0 | 0 | 1 | -90 | 90 | -0.087025 | -0.021905 | 0.08708 | 0.02194
4 | 7 | 1.9239 | 1.2313 | 3.2308e-09 | 0 | 0 | 0 | 0 | 0 | 1 | -90 | 90 | 0.038755 | 0.0097493 | -0.038723 | -0.0097295
4 | 23 | 2.1507 | 1.3765 | 3.6117e-09 | 0 | 0 | 0 | 0 | 0 | 1 | -90 | 90 | 0.0070884 | 0.0017768 | -0.0070872 | -0.0017764
5 | 26 | 2.5454 | 1.629 | 4.2744e-09 | 0 | 0 | 0 | 0 | 0 | 1 | -90 | 90 | 0.0030684 | 0.00076858 | -0.0030681 | -0.00076883
6 | 56 | 0.61117 | 0.39115 | 1.0263e-09 | 0 | 0 | 0 | 0 | 0 | 1 | -90 | 90 | -0.11334 | -0.028533 | 0.11343 | 0.028587
6 | 57 | 2.8222 | 1.8062 | 4.7392e-09 | 0 | 0 | 0 | 0 | 0 | 1 | -90 | 90 | 0.026263 | 0.0065929 | -0.026242 | -0.0065798
7 | 115 | 1.7644 | 1.1292 | 2.9629e-09 | 0 | 0 | 0 | 0 | 0 | 1 | -90 | 90 | 0.030499 | 0.0076682 | -0.030481 | -0.007657
23 | 28 | 4.1464 | 2.6537 | 6.9629e-09 | 0 | 0 | 0 | 0 | 0 | 1 | -90 | 90 | 0.0070872 | 0.0017764 | -0.0070849 | -0.0017757
26 | 27 | 0.76883 | 0.49205 | 1.2911e-09 | 0 | 0 | 0 | 0 | 0 | 1 | -90 | 90 | 0.0015287 | 0.00038302 | -0.0015287 | -0.00038313
56 | 54 | 0.33761 | 0.21607 | 1.7008e-09 | 0 | 0 | 0 | 0 | 0 | 1 | -90 | 90 | -0.23401 | -0.059243 | 0.23421 | 0.059371
56 | 15 | 0.17003 | 0.10882 | 8.5656e-10 | 0 | 0 | 0 | 0 | 0 | 1 | -90 | 90 | 0.12059 | 0.030656 | -0.12056 | -0.030639
57 | 44 | 1.5476 | 0.99045 | 2.5988e-09 | 0 | 0 | 0 | 0 | 0 | 1 | -90 | 90 | 0.017462 | 0.0043794 | -0.017457 | -0.0043764
115 | 20 | 1.4754 | 0.94428 | 2.4777e-09 | 0 | 0 | 0 | 0 | 0 | 1 | -90 | 90 | 0.023543 | 0.0059183 | -0.023534 | -0.0059128
8 | 16 | 6.376 | 4.0806 | 1.0707e-08 | 0 | 0 | 0 | 0 | 0 | 1 | -90 | 90 | -0.041894 | -0.010565 | 0.042019 | 0.010644
8 | 67 | 3.5527 | 2.2738 | 5.966e-09 | 0 | 0 | 0 | 0 | 0 | 1 | -90 | 90 | 0.041894 | 0.010565 | -0.041825 | -0.010521
16 | 109 | 1.5106 | 0.96677 | 2.5367e-09 | 0 | 0 | 0 | 0 | 0 | 1 | -90 | 90 | 0.0051171 | 0.0012824 | -0.0051167 | -0.0012824
16 | 24 | 8.363 | 5.3523 | 1.4044e-08 | 0 | 0 | 0 | 0 | 0 | 1 | -90 | 90 | 0.0053862 | 0.0013491 | -0.0053835 | -0.0013487
16 | 106 | 0.99437 | 0.63639 | 1.6698e-09 | 0 | 0 | 0 | 0 | 0 | 1 | -90 | 90 | -0.052522 | -0.013275 | 0.052553 | 0.013294
67 | 68 | 0.24998 | 0.15999 | 4.1978e-10 | 0 | 0 | 0 | 0 | 0 | 1 | -90 | 90 | 0.039268 | 0.0098805 | -0.039264 | -0.0098778
10 | 114 | 0.86951 | 0.55649 | 1.4601e-09 | 0 | 0 | 0 | 0 | 0 | 1 | -90 | 90 | 0.0022282 | 0.00055832 | -0.0022281 | -0.00055843
10 | 108 | 0.98366 | 0.62954 | 1.6518e-09 | 0 | 0 | 0 | 0 | 0 | 1 | -90 | 90 | 0.059152 | 0.015003 | -0.059114 | -0.014978
10 | 113 | 1.7804 | 1.1394 | 2.9897e-09 | 0 | 0 | 0 | 0 | 0 | 1 | -90 | 90 | -0.06138 | -0.015561 | 0.061454 | 0.015608
108 | 107 | 0.9695 | 0.62048 | 1.628e-09 | 0 | 0 | 0 | 0 | 0 | 1 | -90 | 90 | 0.056869 | 0.014416 | -0.056834 | -0.014394
113 | 66 | 1.9612 | 1.2551 | 3.2933e-09 | 0 | 0 | 0 | 0 | 0 | 1 | -90 | 90 | -0.064182 | -0.016292 | 0.064271 | 0.016348
12 | 13 | 1.665 | 1.0656 | 2.7959e-09 | 0 | 0 | 0 | 0 | 0 | 1 | -90 | 90 | -0.030548 | -0.0076616 | 0.030565 | 0.0076722
12 | 58 | 1.4625 | 0.93599 | 2.4559e-09 | 0 | 0 | 0 | 0 | 0 | 1 | -90 | 90 | 0.030548 | 0.0076616 | -0.030533 | -0.0076523
13 | 66 | 1.6748 | 1.0719 | 2.8125e-09 | 0 | 0 | 0 | 0 | 0 | 1 | -90 | 90 | 0.068651 | 0.017479 | -0.068564 | -0.017424
13 | 64 | 1.0389 | 0.6649 | 1.7446e-09 | 0 | 0 | 0 | 0 | 0 | 1 | -90 | 90 | -0.099215 | -0.025151 | 0.099327 | 0.025222
66 | 112 | 1.291 | 0.82622 | 2.1679e-09 | 0 | 0 | 0 | 0 | 0 | 1 | -90 | 90 | 0.0042937 | 0.0010759 | -0.0042934 | -0.0010759
64 | 63 | 0.81516 | 0.5217 | 2.7377e-09 | 0 | 0 | 0 | 0 | 0 | 1 | -90 | 90 | -0.10133 | -0.025724 | 0.10142 | 0.025782
14 | 65 | 2.0977 | 1.3425 | 3.5226e-09 | 0 | 0 | 0 | 0 | 0 | 1 | -90 | 90 | 0.0082334 | 0.0020638 | -0.0082319 | -0.0020631
14 | 15 | 0.53524 | 0.34256 | 2.6965e-09 | 0 | 0 | 0 | 0 | 0 | 1 | -90 | 90 | -0.12048 | -0.030585 | 0.12056 | 0.030639
14 | 62 | 0.043882 | 0.028084 | 2.2107e-10 | 0 | 0 | 0 | 0 | 0 | 1 | -90 | 90 | 0.11224 | 0.028521 | -0.11224 | -0.028518
62 | 63 | 0.53458 | 0.34213 | 2.6931e-09 | 0 | 0 | 0 | 0 | 0 | 1 | -90 | 90 | 0.10556 | 0.026845 | -0.1055 | -0.026804
109 | 110 | 0.34753 | 0.22242 | 5.8359e-10 | 0 | 0 | 0 | 0 | 0 | 1 | -90 | 90 | 0.0027734 | 0.00069505 | -0.0027733 | -0.00069509
24 | 103 | 2.0959 | 1.3414 | 3.5196e-09 | 0 | 0 | 0 | 0 | 0 | 1 | -90 | 90 | 0.0053835 | 0.0013487 | -0.0053829 | -0.0013486
106 | 107 | 2.0933 | 1.3397 | 3.5153e-09 | 0 | 0 | 0 | 0 | 0 | 1 | -90 | 90 | -0.054629 | -0.013815 | 0.054699 | 0.013859
19 | 21 | 0.94457 | 0.60453 | 1.5862e-09 | 0 | 0 | 0 | 0 | 0 | 1 | -90 | 90 | 0.10264 | 0.025811 | -0.10254 | -0.025743
19 | 49 | 0.40182 | 0.25717 | 2.0243e-09 | 0 | 0 | 0 | 0 | 0 | 1 | -90 | 90 | -0.39665 | -0.10074 | 0.39733 | 0.10117
19 | 52 | 0.29661 | 0.18983 | 1.4943e-09 | 0 | 0 | 0 | 0 | 0 | 1 | -90 | 90 | 0.29401 | 0.074929 | -0.29373 | -0.074753
21 | 59 | 1.1546 | 0.73893 | 1.9388e-09 | 0 | 0 | 0 | 0 | 0 | 1 | -90 | 90 | 0.09725 | 0.024419 | -0.097134 | -0.024344
21 | 60 | 0.6575 | 0.4208 | 1.1041e-09 | 0 | 0 | 0 | 0 | 0 | 1 | -90 | 90 | 0.0052875 | 0.0013247 | -0.0052873 | -0.0013247
49 | 47 | 2.6831 | 1.7172 | 4.5056e-09 | 0 | 0 | 0 | 0 | 0 | 1 | -90 | 90 | 0.12046 | 0.030756 | -0.12004 | -0.030491
52 | 50 | 0.23392 | 0.14971 | 1.1784e-09 | 0 | 0 | 0 | 0 | 0 | 1 | -90 | 90 | 0.29373 | 0.074753 | -0.29352 | -0.074615
20 | 22 | 1.7784 | 1.1382 | 2.9865e-09 | 0 | 0 | 0 | 0 | 0 | 1 | -90 | 90 | 0.023534 | 0.0059128 | -0.023523 | -0.0059062
22 | 118 | 1.4478 | 0.92659 | 2.4312e-09 | 0 | 0 | 0 | 0 | 0 | 1 | -90 | 90 | 0.023523 | 0.0059062 | -0.023514 | -0.0059008
60 | 61 | 2.2265 | 1.4249 | 3.7389e-09 | 0 | 0 | 0 | 0 | 0 | 1 | -90 | 90 | 0.0052873 | 0.0013247 | -0.0052866 | -0.0013246
118 | 116 | 1.0128 | 0.64816 | 1.7007e-09 | 0 | 0 | 0 | 0 | 0 | 1 | -90 | 90 | 0.021301 | 0.005346 | -0.021296 | -0.0053429
103 | 104 | 2.4823 | 1.5887 | 4.1685e-09 | 0 | 0 | 0 | 0 | 0 | 1 | -90 | 90 | 0.003306 | 0.00082809 | -0.0033057 | -0.0008283
25 | 119 | 1.8097 | 1.1582 | 3.0389e-09 | 0 | 0 | 0 | 0 | 0 | 1 | -90 | 90 | 0.014431 | 0.0036205 | -0.014427 | -0.0036181
25 | 117 | 0.11842 | 0.075792 | 1.9887e-10 | 0 | 0 | 0 | 0 | 0 | 1 | -90 | 90 | -0.014431 | -0.0036205 | 0.014431 | 0.0036206
119 | 42 | 1.5923 | 1.0191 | 2.6739e-09 | 0 | 0 | 0 | 0 | 0 | 1 | -90 | 90 | 0.011177 | 0.0028037 | -0.011175 | -0.0028026
117 | 116 | 1.696 | 1.0855 | 2.8481e-09 | 0 | 0 | 0 | 0 | 0 | 1 | -90 | 90 | -0.017453 | -0.0043779 | 0.017458 | 0.0043812
54 | 55 | 0.39631 | 0.25364 | 1.9965e-09 | 0 | 0 | 0 | 0 | 0 | 1 | -90 | 90 | -0.24309 | -0.061595 | 0.24334 | 0.061756
44 | 43 | 1.754 | 1.1226 | 2.9455e-09 | 0 | 0 | 0 | 0 | 0 | 1 | -90 | 90 | 0.014617 | 0.0036647 | -0.014613 | -0.0036624
68 | 69 | 2.1662 | 1.3864 | 3.6376e-09 | 0 | 0 | 0 | 0 | 0 | 1 | -90 | 90 | 0.034532 | 0.0086917 | -0.034503 | -0.0086735
105 | 104 | 1.3907 | 0.89007 | 2.3354e-09 | 0 | 0 | 0 | 0 | 0 | 1 | -90 | 90 | -0.0013058 | -0.00032727 | 0.0013058 | 0.00032706
50 | 51 | 0.4898 | 0.31347 | 2.4675e-09 | 0 | 0 | 0 | 0 | 0 | 1 | -90 | 90 | 0.27428 | 0.069795 | -0.27389 | -0.069542
112 | 111 | 0.97212 | 0.62216 | 1.6324e-09 | 0 | 0 | 0 | 0 | 0 | 1 | -90 | 90 | 0.002175 | 0.00054497 | -0.0021749 | -0.0005451
34 | 124 | 2.2478 | 1.4386 | 3.7747e-09 | 0 | 0 | 0 | 0 | 0 | 1 | -90 | 90 | 0.0098546 | 0.0024703 | -0.0098522 | -0.0024692
34 | 48 | 0.37914 | 0.24265 | 6.3668e-10 | 0 | 0 | 0 | 0 | 0 | 1 | -90 | 90 | -0.0098546 | -0.0024703 | 0.009855 | 0.0024705
48 | 46 | 0.67649 | 0.43295 | 1.136e-09 | 0 | 0 | 0 | 0 | 0 | 1 | -90 | 90 | -0.095059 | -0.024052 | 0.095125 | 0.024094
48 | 32 | 0.73429 | 0.46995 | 1.2331e-09 | 0 | 0 | 0 | 0 | 0 | 1 | -90 | 90 | 0.085204 | 0.021581 | -0.085146 | -0.021545
72 | 61 | 2.0642 | 1.3211 | 3.4664e-09 | 0 | 0 | 0 | 0 | 0 | 1 | -90 | 90 | -0.0019271 | -0.00048297 | 0.0019271 | 0.00048267
47 | 45 | 2.8924 | 1.8511 | 4.8571e-09 | 0 | 0 | 0 | 0 | 0 | 1 | -90 | 90 | 0.10948 | 0.027842 | -0.1091 | -0.027604
42 | 40 | 2.8899 | 1.8496 | 4.853e-09 | 0 | 0 | 0 | 0 | 0 | 1 | -90 | 90 | 0.011175 | 0.0028026 | -0.011171 | -0.0028005
40 | 38 | 1.5905 | 1.0179 | 2.6709e-09 | 0 | 0 | 0 | 0 | 0 | 1 | -90 | 90 | 0.011171 | 0.0028005 | -0.011169 | -0.0027994
29 | 30 | 1.7323 | 1.1087 | 2.909e-09 | 0 | 0 | 0 | 0 | 0 | 1 | -90 | 90 | -0.0077626 | -0.0019451 | 0.0077637 | 0.0019455
29 | 31 | 1.4735 | 0.94301 | 2.4743e-09 | 0 | 0 | 0 | 0 | 0 | 1 | -90 | 90 | 0.0050271 | 0.0012595 | -0.0050267 | -0.0012595
30 | 32 | 0.12789 | 0.08185 | 2.1476e-10 | 0 | 0 | 0 | 0 | 0 | 1 | -90 | 90 | -0.082577 | -0.020897 | 0.082586 | 0.020903
30 | 33 | 2.951 | 1.8887 | 4.9556e-09 | 0 | 0 | 0 | 0 | 0 | 1 | -90 | 90 | 0.074813 | 0.018951 | -0.074634 | -0.018837
31 | 35 | 1.486 | 0.95105 | 2.4954e-09 | 0 | 0 | 0 | 0 | 0 | 1 | -90 | 90 | 0.0050267 | 0.0012595 | -0.0050262 | -0.0012595
33 | 96 | 2.6402 | 1.6898 | 4.4337e-09 | 0 | 0 | 0 | 0 | 0 | 1 | -90 | 90 | 0.0024981 | 0.00062572 | -0.0024979 | -0.00062604
33 | 93 | 2.3112 | 1.4792 | 3.8812e-09 | 0 | 0 | 0 | 0 | 0 | 1 | -90 | 90 | 0.072136 | 0.018212 | -0.072005 | -0.018128
35 | 77 | 1.5756 | 1.0084 | 2.6459e-09 | 0 | 0 | 0 | 0 | 0 | 1 | -90 | 90 | 0.001235 | 0.00030926 | -0.0012349 | -0.00030951
93 | 94 | 0.3868 | 0.24755 | 6.4954e-10 | 0 | 0 | 0 | 0 | 0 | 1 | -90 | 90 | 0.06769 | 0.017047 | -0.067671 | -0.017035
46 | 45 | 0.16147 | 0.10334 | 2.7115e-10 | 0 | 0 | 0 | 0 | 0 | 1 | -90 | 90 | -0.10222 | -0.025873 | 0.10224 | 0.025885
94 | 95 | 0.73179 | 0.46835 | 1.2289e-09 | 0 | 0 | 0 | 0 | 0 | 1 | -90 | 90 | 0.063732 | 0.016047 | -0.063699 | -0.016027
39 | 38 | 2.0458 | 1.3093 | 3.4355e-09 | 0 | 0 | 0 | 0 | 0 | 1 | -90 | 90 | -0.0067918 | -0.0017022 | 0.0067928 | 0.0017025
78 | 82 | 2.3901 | 1.5296 | 4.0135e-09 | 0 | 0 | 0 | 0 | 0 | 1 | -90 | 90 | -0.028754 | -0.007232 | 0.028776 | 0.0072456
78 | 81 | 2.4695 | 1.5805 | 4.1469e-09 | 0 | 0 | 0 | 0 | 0 | 1 | -90 | 90 | 0.028754 | 0.007232 | -0.028731 | -0.0072181
82 | 97 | 0.35129 | 0.22482 | 5.8991e-10 | 0 | 0 | 0 | 0 | 0 | 1 | -90 | 90 | -0.032645 | -0.0082153 | 0.032649 | 0.0082179
81 | 80 | 4.5727 | 2.9265 | 7.6788e-09 | 0 | 0 | 0 | 0 | 0 | 1 | -90 | 90 | 0.025798 | 0.0064828 | -0.025764 | -0.0064621
79 | 89 | 3.1534 | 2.0181 | 5.2953e-09 | 0 | 0 | 0 | 0 | 0 | 1 | -90 | 90 | 0.0052136 | 0.0013065 | -0.0052126 | -0.0013064
79 | 85 | 0.56259 | 0.36006 | 9.4475e-10 | 0 | 0 | 0 | 0 | 0 | 1 | -90 | 90 | -0.0052136 | -0.0013065 | 0.0052137 | 0.0013065
85 | 84 | 5.2104 | 3.3346 | 8.7496e-09 | 0 | 0 | 0 | 0 | 0 | 1 | -90 | 90 | -0.0076554 | -0.0019185 | 0.0076588 | 0.0019198
80 | 83 | 1.7991 | 1.1514 | 3.0211e-09 | 0 | 0 | 0 | 0 | 0 | 1 | -90 | 90 | 0.025764 | 0.0064621 | -0.025751 | -0.006454
41 | 43 | 2.3211 | 1.4855 | 3.8977e-09 | 0 | 0 | 0 | 0 | 0 | 1 | -90 | 90 | -0.0064659 | -0.0016205 | 0.006467 | 0.0016208
51 | 53 | 0.14338 | 0.091766 | 7.2234e-10 | 0 | 0 | 0 | 0 | 0 | 1 | -90 | 90 | 0.26127 | 0.06638 | -0.26117 | -0.066313
53 | 55 | 0.34126 | 0.21841 | 1.7192e-09 | 0 | 0 | 0 | 0 | 0 | 1 | -90 | 90 | 0.24952 | 0.063393 | -0.24929 | -0.063247
69 | 71 | 0.2753 | 0.17619 | 4.623e-10 | 0 | 0 | 0 | 0 | 0 | 1 | -90 | 90 | 0.032065 | 0.0080626 | -0.032062 | -0.0080606
71 | 73 | 2.081 | 1.3318 | 3.4945e-09 | 0 | 0 | 0 | 0 | 0 | 1 | -90 | 90 | 0.030443 | 0.0076548 | -0.030421 | -0.0076413
73 | 74 | 1.9822 | 1.2686 | 3.3287e-09 | 0 | 0 | 0 | 0 | 0 | 1 | -90 | 90 | 0.028026 | 0.0070411 | -0.028009 | -0.0070302
102 | 100 | 0.42911 | 0.27463 | 7.2059e-10 | 0 | 0 | 0 | 0 | 0 | 1 | -90 | 90 | -0.0020892 | -0.00052363 | 0.0020892 | 0.00052358
100 | 101 | 4.697 | 3.0061 | 7.8875e-09 | 0 | 0 | 0 | 0 | 0 | 1 | -90 | 90 | 0.015089 | 0.0037858 | -0.015077 | -0.0037788
100 | 76 | 1.8463 | 1.1816 | 3.1004e-09 | 0 | 0 | 0 | 0 | 0 | 1 | -90 | 90 | -0.017178 | -0.0043094 | 0.017184 | 0.004313
74 | 75 | 1.5028 | 0.96181 | 2.5236e-09 | 0 | 0 | 0 | 0 | 0 | 1 | -90 | 90 | 0.022223 | 0.0055801 | -0.022215 | -0.005575
75 | 76 | 0.76224 | 0.48783 | 1.28e-09 | 0 | 0 | 0 | 0 | 0 | 1 | -90 | 90 | 0.019397 | 0.0048687 | -0.019394 | -0.0048668
97 | 98 | 2.7324 | 1.7487 | 4.5884e-09 | 0 | 0 | 0 | 0 | 0 | 1 | -90 | 90 | -0.036435 | -0.0091667 | 0.036475 | 0.0091918
84 | 86 | 1.8261 | 1.1687 | 3.0665e-09 | 0 | 0 | 0 | 0 | 0 | 1 | -90 | 90 | -0.0097218 | -0.0024368 | 0.0097237 | 0.0024378
98 | 95 | 0.58602 | 0.37505 | 9.8408e-10 | 0 | 0 | 0 | 0 | 0 | 1 | -90 | 90 | -0.055911 | -0.014067 | 0.055931 | 0.01408
98 | 87 | 2.1804 | 1.3955 | 3.6615e-09 | 0 | 0 | 0 | 0 | 0 | 1 | -90 | 90 | 0.019436 | 0.0048758 | -0.019427 | -0.0048703
86 | 87 | 1.1783 | 0.75409 | 1.9786e-09 | 0 | 0 | 0 | 0 | 0 | 1 | -90 | 90 | -0.015784 | -0.0039561 | 0.015787 | 0.003958
86 | 88 | 3.0454 | 1.949 | 5.114e-09 | 0 | 0 | 0 | 0 | 0 | 1 | -90 | 90 | 0.0060599 | 0.0015183 | -0.0060587 | -0.001518
88 | 121 | 0.8902 | 0.56973 | 1.4949e-09 | 0 | 0 | 0 | 0 | 0 | 1 | -90 | 90 | 0.0045021 | 0.0011279 | -0.0045019 | -0.0011279
121 | 122 | 2.02 | 1.2928 | 3.3921e-09 | 0 | 0 | 0 | 0 | 0 | 1 | -90 | 90 | 0.0030293 | 0.00075887 | -0.0030291 | -0.00075907
95 | 99 | 2.6123 | 1.6718 | 4.3867e-09 | 0 | 0 | 0 | 0 | 0 | 1 | -90 | 90 | 0.0077683 | 0.0019466 | -0.0077666 | -0.0019459
122 | 123 | 0.73158 | 0.46821 | 1.2285e-09 | 0 | 0 | 0 | 0 | 0 | 1 | -90 | 90 | 0.0014726 | 0.00036896 | -0.0014726 | -0.00036907
90 | 91 | 2.814 | 1.801 | 4.7255e-09 | 0 | 0 | 0 | 0 | 0 | 1 | -90 | 90 | -0.0017055 | -0.00042744 | 0.0017056 | 0.00042704
91 | 92 | 0.73166 | 0.46826 | 1.2286e-09 | 0 | 0 | 0 | 0 | 0 | 1 | -90 | 90 | -0.0031781 | -0.00079611 | 0.0031782 | 0.00079604
92 | 120 | 2.0676 | 1.3232 | 3.472e-09 | 0 | 0 | 0 | 0 | 0 | 1 | -90 | 90 | -0.0047355 | -0.0011863 | 0.004736 | 0.0011863
120 | 99 | 0.86018 | 0.55052 | 1.4445e-09 | 0 | 0 | 0 | 0 | 0 | 1 | -90 | 90 | -0.0062085 | -0.0015554 | 0.0062089 | 0.0015555