## bus_data
BUS_I | BUS_TYPE | Pd | Qd | Gs | Bs | area | Vm | Va | baseKV | zone | Vmax | Vmin
1 | 1 | 0.0021032 | 0.00052712 | 0 | 0 | 1 | 0.98137 | -0.35663 | 0.4 | 1 | 1.1 | 0.9
2 | 1 | 0 | 0 | 0 | 0 | 1 | 0.9814 | -0.3561 | 0.4 | 1 | 1.1 | 0.9
4 | 1 | 0.033096 | 0.0082945 | 0 | 0 | 1 | 0.98145 | -0.35521 | 0.4 | 1 | 1.1 | 0.9
5 | 1 | 0 | 0 | 0 | 0 | 1 | 0.98129 | -0.35827 | 0.4 | 1 | 1.1 | 0.9
17 | 1 | 0 | 0 | 0 | 0 | 1 | 0.98234 | -0.33781 | 0.4 | 1 | 1.1 | 0.9
7 | 1 | 0 | 0 | 0 | 0 | 1 | 0.98126 | -0.35882 | 0.4 | 1 | 1.1 | 0.9
6 | 1 | 0 | 0 | 0 | 0 | 1 | 0.97847 | -0.41289 | 0.4 | 1 | 1.1 | 0.9
14 | 1 | 0.001905 | 0.00047745 | 0 | 0 | 1 | 0.97998 | -0.38349 | 0.4 | 1 | 1.1 | 0.9
67 | 1 | 0.003354 | 0.00084059 | 0 | 0 | 1 | 0.97665 | -0.44853 | 0.4 | 1 | 1.1 | 0.9
76 | 1 | 0.0069918 | 0.0017523 | 0 | 0 | 1 | 0.98118 | -0.36045 | 0.4 | 1 | 1.1 | 0.9
8 | 1 | 0 | 0 | 0 | 0 | 1 | 0.97453 | -0.49014 | 0.4 | 1 | 1.1 | 0.9
10 | 1 | 0 | 0 | 0 | 0 | 1 | 0.97395 | -0.50154 | 0.4 | 1 | 1.1 | 0.9
81 | 1 | 0.024593 | 0.0061636 | 0 | 0 | 1 | 0.97375 | -0.50544 | 0.4 | 1 | 1.1 | 0.9
11 | 1 | 0 | 0 | 0 | 0 | 1 | 0.97204 | -0.53918 | 0.4 | 1 | 1.1 | 0.9
83 | 1 | 0.039316 | 0.0098536 | 0 | 0 | 1 | 0.97089 | -0.56196 | 0.4 | 1 | 1.1 | 0.9
12 | 1 | 0 | 0 | 0 | 0 | 1 | 0.97796 | -0.42337 | 0.4 | 1 | 1.1 | 0.9
74 | 1 | 0.039423 | 0.0098804 | 0 | 0 | 1 | 0.9776 | -0.43054 | 0.4 | 1 | 1.1 | 0.9
73 | 1 | 0.0033794 | 0.00084697 | 0 | 0 | 1 | 0.97918 | -0.39954 | 0.4 | 1 | 1.1 | 0.9
18 | 1 | 0.0019009 | 0.00047642 | 0 | 0 | 1 | 0.98151 | -0.35391 | 0.4 | 1 | 1.1 | 0.9
19 | 1 | 0.0033517 | 0.00084003 | 0 | 0 | 1 | 0.98264 | -0.33189 | 0.4 | 1 | 1.1 | 0.9
20 | 1 | 0.0070485 | 0.0017665 | 0 | 0 | 1 | 0.98652 | -0.25668 | 0.4 | 1 | 1.1 | 0.9
21 | 1 | 0 | 0 | 0 | 0 | 1 | 0.98664 | -0.2545 | 0.4 | 1 | 1.1 | 0.9
13 | 1 | 0.0098591 | 0.0024709 | 0 | 0 | 1 | 0.9802 | -0.37921 | 0.4 | 1 | 1.1 | 0.9
75 | 1 | 0.036182 | 0.009068 | 0 | 0 | 1 | 0.9768 | -0.44621 | 0.4 | 1 | 1.1 | 0.9
45 | 1 | 0 | 0 | 0 | 0 | 1 | 0.97764 | -0.42976 | 0.4 | 1 | 1.1 | 0.9
70 | 1 | 0 | 0 | 0 | 0 | 1 | 0.97958 | -0.39165 | 0.4 | 1 | 1.1 | 0.9
15 | 1 | 0.0019036 | 0.00047708 | 0 | 0 | 1 | 0.98046 | -0.37425 | 0.4 | 1 | 1.1 | 0.9
16 | 1 | 0.0019001 | 0.00047621 | 0 | 0 | 1 | 0.98098 | -0.36419 | 0.4 | 1 | 1.1 | 0.9
44 | 1 | 0 | 0 | 0 | 0 | 1 | 0.98319 | -0.32111 | 0.4 | 1 | 1.1 | 0.9
68 | 1 | 0.0083025 | 0.0020808 | 0 | 0 | 1 | 0.98152 | -0.35377 | 0.4 | 1 | 1.1 | 0.9
43 | 1 | 0.0019354 | 0.00048505 | 0 | 0 | 1 | 0.98402 | -0.30519 | 0.4 | 1 | 1.1 | 0.9
22 | 1 | 0.010947 | 0.0027435 | 0 | 0 | 1 | 0.98528 | -0.28069 | 0.4 | 1 | 1.1 | 0.9
25 | 1 | 0 | 0 | 0 | 0 | 1 | 0.9887 | -0.21481 | 0.4 | 1 | 1.1 | 0.9
42 | 1 | 0.0017809 | 0.00044634 | 0 | 0 | 1 | 0.98433 | -0.29903 | 0.4 | 1 | 1.1 | 0.9
23 | 1 | 0.012816 | 0.003212 | 0 | 0 | 1 | 0.97703 | -0.44164 | 0.4 | 1 | 1.1 | 0.9
26 | 1 | 0 | 0 | 0 | 0 | 1 | 0.9773 | -0.43629 | 0.4 | 1 | 1.1 | 0.9
24 | 1 | 0 | 0 | 0 | 0 | 1 | 0.99126 | -0.16561 | 0.4 | 1 | 1.1 | 0.9
31 | 1 | 0 | 0 | 0 | 0 | 1 | 0.99515 | -0.091636 | 0.4 | 1 | 1.1 | 0.9
80 | 1 | 0.009703 | 0.0024318 | 0 | 0 | 1 | 0.98853 | -0.21809 | 0.4 | 1 | 1.1 | 0.9
40 | 1 | 0 | 0 | 0 | 0 | 1 | 0.98845 | -0.21963 | 0.4 | 1 | 1.1 | 0.9
27 | 1 | 0 | 0 | 0 | 0 | 1 | 0.99062 | -0.17808 | 0.4 | 1 | 1.1 | 0.9
28 | 1 | 0 | 0 | 0 | 0 | 1 | 0.99418 | -0.11019 | 0.4 | 1 | 1.1 | 0.9
34 | 1 | 0 | 0 | 0 | 0 | 1 | 0.98997 | -0.19065 | 0.4 | 1 | 1.1 | 0.9
54 | 1 | 0.0050486 | 0.0012653 | 0 | 0 | 1 | 0.98662 | -0.25488 | 0.4 | 1 | 1.1 | 0.9
79 | 1 | 0.0088356 | 0.0022144 | 0 | 0 | 1 | 0.99506 | -0.093443 | 0.4 | 1 | 1.1 | 0.9
29 | 1 | 0 | 0 | 0 | 0 | 1 | 0.99545 | -0.086085 | 0.4 | 1 | 1.1 | 0.9
30 | 1 | 0 | 0 | 0 | 0 | 1 | 0.99685 | -0.059493 | 0.4 | 1 | 1.1 | 0.9
32 | 1 | 0 | 0 | 0 | 0 | 1 | 0.99485 | -0.097533 | 0.4 | 1 | 1.1 | 0.9
46 | 1 | 0.0088483 | 0.0022176 | 0 | 0 | 1 | 0.99954 | -0.0086295 | 0.4 | 1 | 1.1 | 0.9
48 | 1 | 0.012111 | 0.0030353 | 0 | 0 | 1 | 0.99495 | -0.095485 | 0.4 | 1 | 1.1 | 0.9
62 | 1 | 0.020449 | 0.0051251 | 0 | 0 | 1 | 0.99444 | -0.10554 | 0.4 | 1 | 1.1 | 0.9
33 | 1 | 0 | 0 | 0 | 0 | 1 | 0.98569 | -0.27294 | 0.4 | 1 | 1.1 | 0.9
55 | 1 | 0 | 0 | 0 | 0 | 1 | 0.98414 | -0.30275 | 0.4 | 1 | 1.1 | 0.9
53 | 1 | 0.019771 | 0.0049551 | 0 | 0 | 1 | 0.9862 | -0.26304 | 0.4 | 1 | 1.1 | 0.9
78 | 1 | 0.0022057 | 0.0005528 | 0 | 0 | 1 | 0.98843 | -0.22049 | 0.4 | 1 | 1.1 | 0.9
35 | 1 | 0 | 0 | 0 | 0 | 1 | 0.97967 | -0.38971 | 0.4 | 1 | 1.1 | 0.9
36 | 1 | 0 | 0 | 0 | 0 | 1 | 0.9814 | -0.35604 | 0.4 | 1 | 1.1 | 0.9
56 | 1 | 0.0057066 | 0.0014302 | 0 | 0 | 1 | 0.97558 | -0.46972 | 0.4 | 1 | 1.1 | 0.9
59 | 1 | 0 | 0 | 0 | 0 | 1 | 0.9799 | -0.3853 | 0.4 | 1 | 1.1 | 0.9
58 | 1 | 0.0002057 | 5.1553e-05 | 0 | 0 | 1 | 0.98247 | -0.33523 | 0.4 | 1 | 1.1 | 0.9
38 | 3 | 0 | 0 | 0 | 0 | 1 | 1 | 0 | 0.4 | 1 | 1.1 | 0.9
82 | 1 | 0.0015756 | 0.00039487 | 0 | 0 | 1 | 0.98843 | -0.22004 | 0.4 | 1 | 1.1 | 0.9
41 | 1 | 0 | 0 | 0 | 0 | 1 | 0.98836 | -0.22139 | 0.4 | 1 | 1.1 | 0.9
77 | 1 | 0.002846 | 0.00071328 | 0 | 0 | 1 | 0.98834 | -0.22179 | 0.4 | 1 | 1.1 | 0.9
61 | 1 | 0.012331 | 0.0030905 | 0 | 0 | 1 | 0.99374 | -0.11898 | 0.4 | 1 | 1.1 | 0.9
52 | 1 | 0.0022047 | 0.00055256 | 0 | 0 | 1 | 0.9882 | -0.22507 | 0.4 | 1 | 1.1 | 0.9
47 | 1 | 0 | 0 | 0 | 0 | 1 | 0.97743 | -0.43375 | 0.4 | 1 | 1.1 | 0.9
64 | 1 | 0 | 0 | 0 | 0 | 1 | 0.97758 | -0.43075 | 0.4 | 1 | 1.1 | 0.9
71 | 1 | 0.0026688 | 0.00066886 | 0 | 0 | 1 | 0.97722 | -0.43784 | 0.4 | 1 | 1.1 | 0.9
57 | 1 | 0.064977 | 0.016285 | 0 | 0 | 1 | 0.97326 | -0.51538 | 0.4 | 1 | 1.1 | 0.9
65 | 1 | 0.002784 | 0.00069773 | 0 | 0 | 1 | 0.97885 | -0.40601 | 0.4 | 1 | 1.1 | 0.9
63 | 1 | 0.042094 | 0.01055 | 0 | 0 | 1 | 0.97799 | -0.42277 | 0.4 | 1 | 1.1 | 0.9
60 | 1 | 0.0048346 | 0.0012117 | 0 | 0 | 1 | 0.97714 | -0.4395 | 0.4 | 1 | 1.1 | 0.9
50 | 1 | 0.025716 | 0.0064451 | 0 | 0 | 1 | 0.98676 | -0.25302 | 0.4 | 1 | 1.1 | 0.9
51 | 1 | 0.0064015 | 0.0016044 | 0 | 0 | 1 | 0.98684 | -0.25147 | 0.4 | 1 | 1.1 | 0.9
69 | 1 | 0.0033575 | 0.00084146 | 0 | 0 | 1 | 0.98101 | -0.36368 | 0.4 | 1 | 1.1 | 0.9
72 | 1 | 0.015952 | 0.003998 | 0 | 0 | 1 | 0.97883 | -0.40623 | 0.4 | 1 | 1.1 | 0.9

## generator_data
GEN_BUS | PG | QG | QMAX | QMIN | VG | MBASE | GEN_STATUS | PMAX | PMIN
38 | 0.54238 | 0.13967 | 10 | -10 | 1 | 100 | 1 | 10 | 0

## branch_data
F_BUS | T_BUS | BR_R | BR_X | BR_B | RATE_A | RATE_B | RATE_C | TAP | SHIFT | BR_STATUS | ANGMIN | ANGMAX | P_in | Q_in | P_out | Q_out
1 | 2 | 1.0836 | 0.69351 | 1.8197e-09 | 0 | 0 | 0 | 0 | 0 | 1 | -90 | 90 | -0.0021032 | -0.00052712 | 0.0021033 | 0.00052698
2 | 4 | 0.42111 | 0.26951 | 7.0715e-10 | 0 | 0 | 0 | 0 | 0 | 1 | -90 | 90 | -0.0090966 | -0.0022798 | 0.0090969 | 0.00228
2 | 5 | 1.3366 | 0.8554 | 2.2444e-09 | 0 | 0 | 0 | 0 | 0 | 1 | -90 | 90 | 0.0069933 | 0.0017528 | -0.0069926 | -0.0017526
4 | 17 | 1.7828 | 1.141 | 2.9938e-09 | 0 | 0 | 0 | 0 | 0 | 1 | -90 | 90 | -0.042193 | -0.010575 | 0.042228 | 0.010597
5 | 7 | 0.33937 | 0.2172 | 5.699e-10 | 0 | 0 | 0 | 0 | 0 | 1 | -90 | 90 | 0.0069926 | 0.0017526 | -0.0069924 | -0.0017525
17 | 18 | 0.82097 | 0.52542 | 1.3786e-09 | 0 | 0 | 0 | 0 | 0 | 1 | -90 | 90 | 0.085404 | 0.021663 | -0.085338 | -0.021621
17 | 19 | 0.20177 | 0.12913 | 1.0165e-09 | 0 | 0 | 0 | 0 | 0 | 1 | -90 | 90 | -0.12763 | -0.032259 | 0.12767 | 0.032283
7 | 76 | 1.0077 | 0.64493 | 1.6922e-09 | 0 | 0 | 0 | 0 | 0 | 1 | -90 | 90 | 0.0069924 | 0.0017525 | -0.0069918 | -0.0017523
6 | 14 | 1.8789 | 1.2025 | 3.1551e-09 | 0 | 0 | 0 | 0 | 0 | 1 | -90 | 90 | -0.067659 | -0.017109 | 0.067755 | 0.01717
6 | 67 | 2.2693 | 1.4524 | 3.8108e-09 | 0 | 0 | 0 | 0 | 0 | 1 | -90 | 90 | 0.067659 | 0.017109 | -0.067544 | -0.017036
14 | 13 | 0.26659 | 0.17062 | 4.4767e-10 | 0 | 0 | 0 | 0 | 0 | 1 | -90 | 90 | -0.06966 | -0.017648 | 0.069674 | 0.017657
67 | 8 | 2.7774 | 1.7776 | 4.6641e-09 | 0 | 0 | 0 | 0 | 0 | 1 | -90 | 90 | 0.06419 | 0.016195 | -0.064062 | -0.016114
8 | 10 | 0.75891 | 0.4857 | 1.2744e-09 | 0 | 0 | 0 | 0 | 0 | 1 | -90 | 90 | 0.064062 | 0.016114 | -0.064028 | -0.016092
10 | 81 | 0.67391 | 0.4313 | 1.1317e-09 | 0 | 0 | 0 | 0 | 0 | 1 | -90 | 90 | 0.024598 | 0.0061664 | -0.024593 | -0.0061636
10 | 11 | 4.0619 | 2.5996 | 6.8211e-09 | 0 | 0 | 0 | 0 | 0 | 1 | -90 | 90 | 0.03943 | 0.0099252 | -0.039359 | -0.0098806
11 | 83 | 2.4512 | 1.5688 | 4.1163e-09 | 0 | 0 | 0 | 0 | 0 | 1 | -90 | 90 | 0.039359 | 0.0098806 | -0.039316 | -0.0098536
12 | 74 | 0.78008 | 0.49925 | 1.31e-09 | 0 | 0 | 0 | 0 | 0 | 1 | -90 | 90 | 0.039437 | 0.0098889 | -0.039423 | -0.0098804
12 | 73 | 2.5936 | 1.6599 | 4.3554e-09 | 0 | 0 | 0 | 0 | 0 | 1 | -90 | 90 | -0.039437 | -0.0098889 | 0.039481 | 0.0099171
73 | 70 | 0.79263 | 0.50729 | 1.331e-09 | 0 | 0 | 0 | 0 | 0 | 1 | -90 | 90 | -0.042861 | -0.010764 | 0.042877 | 0.010774
18 | 16 | 0.53583 | 0.34293 | 8.998e-10 | 0 | 0 | 0 | 0 | 0 | 1 | -90 | 90 | 0.083437 | 0.021144 | -0.083395 | -0.021118
19 | 44 | 0.35828 | 0.2293 | 2.4066e-09 | 0 | 0 | 0 | 0 | 0 | 1 | -90 | 90 | -0.13102 | -0.033123 | 0.13109 | 0.033166
20 | 21 | 1.3523 | 0.86546 | 2.2708e-09 | 0 | 0 | 0 | 0 | 0 | 1 | -90 | 90 | -0.0070485 | -0.0017665 | 0.0070492 | 0.0017668
21 | 22 | 0.45949 | 0.29408 | 3.0865e-09 | 0 | 0 | 0 | 0 | 0 | 1 | -90 | 90 | 0.25052 | 0.063603 | -0.2502 | -0.063401
21 | 25 | 0.67921 | 0.43469 | 4.5623e-09 | 0 | 0 | 0 | 0 | 0 | 1 | -90 | 90 | -0.25757 | -0.065369 | 0.25806 | 0.065684
13 | 15 | 0.26982 | 0.17268 | 4.5309e-10 | 0 | 0 | 0 | 0 | 0 | 1 | -90 | 90 | -0.079534 | -0.020128 | 0.079552 | 0.02014
75 | 45 | 1.9461 | 1.2455 | 3.2681e-09 | 0 | 0 | 0 | 0 | 0 | 1 | -90 | 90 | -0.036182 | -0.009068 | 0.03621 | 0.0090858
45 | 70 | 3.3379 | 2.1362 | 5.6052e-09 | 0 | 0 | 0 | 0 | 0 | 1 | -90 | 90 | -0.049033 | -0.012302 | 0.049122 | 0.012358
45 | 26 | 2.1835 | 1.3975 | 3.6667e-09 | 0 | 0 | 0 | 0 | 0 | 1 | -90 | 90 | 0.012823 | 0.003216 | -0.012819 | -0.0032138
70 | 69 | 1.3124 | 0.83996 | 2.2039e-09 | 0 | 0 | 0 | 0 | 0 | 1 | -90 | 90 | -0.091999 | -0.023133 | 0.092122 | 0.023211
15 | 16 | 0.53608 | 0.34309 | 9.0022e-10 | 0 | 0 | 0 | 0 | 0 | 1 | -90 | 90 | -0.081456 | -0.020617 | 0.081495 | 0.020642
44 | 68 | 1.3654 | 0.87385 | 2.2929e-09 | 0 | 0 | 0 | 0 | 0 | 1 | -90 | 90 | 0.10399 | 0.026266 | -0.10383 | -0.026162
44 | 43 | 0.29543 | 0.18907 | 1.9844e-09 | 0 | 0 | 0 | 0 | 0 | 1 | -90 | 90 | -0.23508 | -0.059432 | 0.23526 | 0.059547
68 | 69 | 0.44949 | 0.28768 | 7.5482e-10 | 0 | 0 | 0 | 0 | 0 | 1 | -90 | 90 | 0.095525 | 0.024082 | -0.09548 | -0.024053
43 | 42 | 0.11346 | 0.072617 | 7.6214e-10 | 0 | 0 | 0 | 0 | 0 | 1 | -90 | 90 | -0.23719 | -0.060032 | 0.23726 | 0.060077
22 | 42 | 0.33564 | 0.21481 | 2.2545e-09 | 0 | 0 | 0 | 0 | 0 | 1 | -90 | 90 | 0.23925 | 0.060658 | -0.23904 | -0.060523
25 | 80 | 1.4809 | 0.94775 | 2.4868e-09 | 0 | 0 | 0 | 0 | 0 | 1 | -90 | 90 | 0.0097045 | 0.0024325 | -0.009703 | -0.0024318
25 | 40 | 4.7738 | 3.0553 | 8.0166e-09 | 0 | 0 | 0 | 0 | 0 | 1 | -90 | 90 | 0.0044229 | 0.0011075 | -0.0044219 | -0.0011076
25 | 24 | 0.80177 | 0.51313 | 5.3855e-09 | 0 | 0 | 0 | 0 | 0 | 1 | -90 | 90 | -0.27219 | -0.069224 | 0.27283 | 0.069638
23 | 26 | 1.7883 | 1.1445 | 3.003e-09 | 0 | 0 | 0 | 0 | 0 | 1 | -90 | 90 | -0.012816 | -0.003212 | 0.012819 | 0.0032138
24 | 31 | 1.2132 | 0.77645 | 8.1492e-09 | 0 | 0 | 0 | 0 | 0 | 1 | -90 | 90 | -0.27283 | -0.069638 | 0.27381 | 0.070263
31 | 48 | 1.4105 | 0.90272 | 2.3686e-09 | 0 | 0 | 0 | 0 | 0 | 1 | -90 | 90 | 0.012113 | 0.0030365 | -0.012111 | -0.0030353
31 | 30 | 0.50736 | 0.32471 | 3.4079e-09 | 0 | 0 | 0 | 0 | 0 | 1 | -90 | 90 | -0.28592 | -0.0733 | 0.28637 | 0.073585
40 | 82 | 1.1387 | 0.7288 | 1.9123e-09 | 0 | 0 | 0 | 0 | 0 | 1 | -90 | 90 | 0.0015756 | 0.00039471 | -0.0015756 | -0.00039487
40 | 41 | 2.7053 | 1.7314 | 4.5429e-09 | 0 | 0 | 0 | 0 | 0 | 1 | -90 | 90 | 0.0028463 | 0.00071292 | -0.0028461 | -0.00071321
27 | 28 | 1.494 | 0.95615 | 1.0035e-08 | 0 | 0 | 0 | 0 | 0 | 1 | -90 | 90 | -0.20274 | -0.051643 | 0.2034 | 0.052069
27 | 34 | 1.5122 | 0.9678 | 2.5394e-09 | 0 | 0 | 0 | 0 | 0 | 1 | -90 | 90 | 0.036652 | 0.0092326 | -0.03663 | -0.0092188
27 | 54 | 2.0506 | 1.3124 | 1.3774e-08 | 0 | 0 | 0 | 0 | 0 | 1 | -90 | 90 | 0.16608 | 0.04241 | -0.16547 | -0.042019
28 | 79 | 0.37029 | 0.23698 | 2.4872e-09 | 0 | 0 | 0 | 0 | 0 | 1 | -90 | 90 | -0.2034 | -0.052069 | 0.20357 | 0.052174
34 | 78 | 3.5832 | 2.2933 | 6.0172e-09 | 0 | 0 | 0 | 0 | 0 | 1 | -90 | 90 | 0.03663 | 0.0092188 | -0.036578 | -0.009186
54 | 53 | 0.22399 | 0.14335 | 1.5045e-09 | 0 | 0 | 0 | 0 | 0 | 1 | -90 | 90 | 0.16042 | 0.040754 | -0.16036 | -0.040713
79 | 29 | 0.15599 | 0.099831 | 1.0478e-09 | 0 | 0 | 0 | 0 | 0 | 1 | -90 | 90 | -0.2124 | -0.054388 | 0.21248 | 0.054437
29 | 30 | 0.48831 | 0.31252 | 3.28e-09 | 0 | 0 | 0 | 0 | 0 | 1 | -90 | 90 | -0.2453 | -0.062676 | 0.24561 | 0.062877
29 | 32 | 1.5501 | 0.99205 | 2.603e-09 | 0 | 0 | 0 | 0 | 0 | 1 | -90 | 90 | 0.032819 | 0.0082389 | -0.032801 | -0.0082277
30 | 46 | 0.43357 | 0.27749 | 2.9124e-09 | 0 | 0 | 0 | 0 | 0 | 1 | -90 | 90 | -0.53198 | -0.13646 | 0.5333 | 0.1373
32 | 62 | 1.0834 | 0.6934 | 1.8194e-09 | 0 | 0 | 0 | 0 | 0 | 1 | -90 | 90 | 0.032801 | 0.0082277 | -0.032789 | -0.0082199
46 | 38 | 0.072568 | 0.046443 | 4.8744e-10 | 0 | 0 | 0 | 0 | 0 | 1 | -90 | 90 | -0.54215 | -0.13952 | 0.54238 | 0.13967
62 | 61 | 4.8279 | 3.0899 | 8.1074e-09 | 0 | 0 | 0 | 0 | 0 | 1 | -90 | 90 | 0.012339 | 0.0030948 | -0.012331 | -0.0030905
33 | 55 | 0.93096 | 0.59582 | 6.2534e-09 | 0 | 0 | 0 | 0 | 0 | 1 | -90 | 90 | 0.14052 | 0.035716 | -0.14032 | -0.035587
33 | 53 | 0.30978 | 0.19826 | 2.0808e-09 | 0 | 0 | 0 | 0 | 0 | 1 | -90 | 90 | -0.14052 | -0.035716 | 0.14059 | 0.035758
55 | 58 | 1.0109 | 0.64695 | 6.79e-09 | 0 | 0 | 0 | 0 | 0 | 1 | -90 | 90 | 0.14032 | 0.035587 | -0.1401 | -0.035448
78 | 52 | 0.58399 | 0.37375 | 9.8067e-10 | 0 | 0 | 0 | 0 | 0 | 1 | -90 | 90 | 0.034372 | 0.0086332 | -0.034365 | -0.0086285
35 | 36 | 2.0525 | 1.3136 | 1.034e-08 | 0 | 0 | 0 | 0 | 0 | 1 | -90 | 90 | -0.071097 | -0.017978 | 0.071212 | 0.018051
35 | 56 | 4.8493 | 3.1036 | 8.1433e-09 | 0 | 0 | 0 | 0 | 0 | 1 | -90 | 90 | 0.071097 | 0.017978 | -0.070825 | -0.017805
36 | 59 | 1.8456 | 1.1812 | 3.0993e-09 | 0 | 0 | 0 | 0 | 0 | 1 | -90 | 90 | 0.068543 | 0.017257 | -0.068447 | -0.017196
36 | 58 | 0.64684 | 0.41398 | 4.3449e-09 | 0 | 0 | 0 | 0 | 0 | 1 | -90 | 90 | -0.13975 | -0.035307 | 0.13989 | 0.035396
56 | 57 | 2.9909 | 1.9142 | 5.0226e-09 | 0 | 0 | 0 | 0 | 0 | 1 | -90 | 90 | 0.065118 | 0.016375 | -0.064977 | -0.016285
59 | 65 | 4.7517 | 3.0411 | 7.9795e-09 | 0 | 0 | 0 | 0 | 0 | 1 | -90 | 90 | 0.018755 | 0.0047069 | -0.018736 | -0.0046958
59 | 63 | 3.2446 | 2.0766 | 5.4486e-09 | 0 | 0 | 0 | 0 | 0 | 1 | -90 | 90 | 0.049692 | 0.012489 | -0.049604 | -0.012432
41 | 77 | 0.60915 | 0.38986 | 1.0229e-09 | 0 | 0 | 0 | 0 | 0 | 1 | -90 | 90 | 0.0028461 | 0.00071321 | -0.002846 | -0.00071328
52 | 51 | 3.5924 | 2.2991 | 6.0326e-09 | 0 | 0 | 0 | 0 | 0 | 1 | -90 | 90 | 0.03216 | 0.0080759 | -0.03212 | -0.0080506
47 | 64 | 1.7119 | 1.0956 | 2.8748e-09 | 0 | 0 | 0 | 0 | 0 | 1 | -90 | 90 | -0.0075052 | -0.0018811 | 0.0075063 | 0.0018815
47 | 71 | 2.3322 | 1.4926 | 3.9165e-09 | 0 | 0 | 0 | 0 | 0 | 1 | -90 | 90 | 0.0075052 | 0.0018811 | -0.0075038 | -0.0018805
64 | 63 | 4.5565 | 2.9162 | 7.6516e-09 | 0 | 0 | 0 | 0 | 0 | 1 | -90 | 90 | -0.0075063 | -0.0018815 | 0.0075091 | 0.0018826
71 | 60 | 1.4722 | 0.9422 | 2.4722e-09 | 0 | 0 | 0 | 0 | 0 | 1 | -90 | 90 | 0.004835 | 0.0012117 | -0.0048346 | -0.0012117
65 | 72 | 0.058718 | 0.03758 | 9.8603e-11 | 0 | 0 | 0 | 0 | 0 | 1 | -90 | 90 | 0.015952 | 0.0039981 | -0.015952 | -0.003998
50 | 51 | 0.26348 | 0.16862 | 4.4245e-10 | 0 | 0 | 0 | 0 | 0 | 1 | -90 | 90 | -0.025716 | -0.0064451 | 0.025718 | 0.0064463