## bus_data
BUS_I | BUS_TYPE | Pd | Qd | Gs | Bs | area | Vm | Va | baseKV | zone | Vmax | Vmin
1 | 1 | 0.0052237 | 0.0013092 | 0 | 0 | 1 | 0.99285 | -0.13493 | 0.4 | 1 | 1.1 | 0.9
3 | 1 | 0 | 0 | 0 | 0 | 1 | 0.99293 | -0.13335 | 0.4 | 1 | 1.1 | 0.9
11 | 1 | 0 | 0 | 0 | 0 | 1 | 0.99311 | -0.12988 | 0.4 | 1 | 1.1 | 0.9
4 | 1 | 0 | 0 | 0 | 0 | 1 | 0.97068 | -0.56545 | 0.4 | 1 | 1.1 | 0.9
24 | 1 | 0 | 0 | 0 | 0 | 1 | 0.9706 | -0.56697 | 0.4 | 1 | 1.1 | 0.9
19 | 1 | 0 | 0 | 0 | 0 | 1 | 0.97085 | -0.56209 | 0.4 | 1 | 1.1 | 0.9
40 | 1 | 0.0015699 | 0.00039346 | 0 | 0 | 1 | 0.97064 | -0.5663 | 0.4 | 1 | 1.1 | 0.9
5 | 1 | 0 | 0 | 0 | 0 | 1 | 0.99966 | -0.006451 | 0.4 | 1 | 1.1 | 0.9
10 | 3 | 0 | 0 | 0 | 0 | 1 | 1 | 0 | 0.4 | 1 | 1.1 | 0.9
131 | 1 | 0.0014411 | 0.00036118 | 0 | 0 | 1 | 0.99951 | -0.0094187 | 0.4 | 1 | 1.1 | 0.9
135 | 1 | 0 | 0 | 0 | 0 | 1 | 0.9996 | -0.0076075 | 0.4 | 1 | 1.1 | 0.9
6 | 1 | 0 | 0 | 0 | 0 | 1 | 0.97566 | -0.4664 | 0.4 | 1 | 1.1 | 0.9
280 | 1 | 0.001516 | 0.00037994 | 0 | 0 | 1 | 0.97528 | -0.47388 | 0.4 | 1 | 1.1 | 0.9
270 | 1 | 0 | 0 | 0 | 0 | 1 | 0.97608 | -0.45816 | 0.4 | 1 | 1.1 | 0.9
7 | 1 | 0 | 0 | 0 | 0 | 1 | 0.99782 | -0.040867 | 0.4 | 1 | 1.1 | 0.9
299 | 1 | 0 | 0 | 0 | 0 | 1 | 0.99737 | -0.049377 | 0.4 | 1 | 1.1 | 0.9
91 | 1 | 0.0025439 | 0.00063755 | 0 | 0 | 1 | 0.99776 | -0.042134 | 0.4 | 1 | 1.1 | 0.9
8 | 1 | 0 | 0 | 0 | 0 | 1 | 0.99562 | -0.082423 | 0.4 | 1 | 1.1 | 0.9
293 | 1 | 0.00095718 | 0.00023989 | 0 | 0 | 1 | 0.99557 | -0.083315 | 0.4 | 1 | 1.1 | 0.9
294 | 1 | 0.00086024 | 0.0002156 | 0 | 0 | 1 | 0.9962 | -0.071497 | 0.4 | 1 | 1.1 | 0.9
9 | 1 | 0 | 0 | 0 | 0 | 1 | 0.99326 | -0.127 | 0.4 | 1 | 1.1 | 0.9
275 | 1 | 0.0003195 | 8.0073e-05 | 0 | 0 | 1 | 0.99036 | -0.18207 | 0.4 | 1 | 1.1 | 0.9
133 | 1 | 0.0021333 | 0.00053465 | 0 | 0 | 1 | 0.99981 | -0.0036195 | 0.4 | 1 | 1.1 | 0.9
34 | 1 | 0.00062308 | 0.00015616 | 0 | 0 | 1 | 0.99309 | -0.13026 | 0.4 | 1 | 1.1 | 0.9
12 | 1 | 0 | 0 | 0 | 0 | 1 | 0.9705 | -0.5681 | 0.4 | 1 | 1.1 | 0.9
231 | 1 | 0.00086822 | 0.0002176 | 0 | 0 | 1 | 0.97054 | -0.56742 | 0.4 | 1 | 1.1 | 0.9
228 | 1 | 0.0013187 | 0.0003305 | 0 | 0 | 1 | 0.97042 | -0.56987 | 0.4 | 1 | 1.1 | 0.9
13 | 1 | 0 | 0 | 0 | 0 | 1 | 0.97402 | -0.49882 | 0.4 | 1 | 1.1 | 0.9
17 | 1 | 0 | 0 | 0 | 0 | 1 | 0.97348 | -0.5094 | 0.4 | 1 | 1.1 | 0.9
295 | 1 | 0.0051781 | 0.0012978 | 0 | 0 | 1 | 0.97437 | -0.49179 | 0.4 | 1 | 1.1 | 0.9
14 | 1 | 0 | 0 | 0 | 0 | 1 | 0.9859 | -0.26889 | 0.4 | 1 | 1.1 | 0.9
199 | 1 | 0.0013775 | 0.00034524 | 0 | 0 | 1 | 0.98606 | -0.26576 | 0.4 | 1 | 1.1 | 0.9
197 | 1 | 0 | 0 | 0 | 0 | 1 | 0.9858 | -0.27088 | 0.4 | 1 | 1.1 | 0.9
15 | 1 | 0 | 0 | 0 | 0 | 1 | 0.97329 | -0.51323 | 0.4 | 1 | 1.1 | 0.9
215 | 1 | 0.003322 | 0.00083258 | 0 | 0 | 1 | 0.97319 | -0.51522 | 0.4 | 1 | 1.1 | 0.9
261 | 1 | 0.0032567 | 0.00081621 | 0 | 0 | 1 | 0.97327 | -0.51362 | 0.4 | 1 | 1.1 | 0.9
18 | 1 | 0 | 0 | 0 | 0 | 1 | 0.97221 | -0.53517 | 0.4 | 1 | 1.1 | 0.9
26 | 1 | 0 | 0 | 0 | 0 | 1 | 0.97187 | -0.54186 | 0.4 | 1 | 1.1 | 0.9
46 | 1 | 0.0059001 | 0.0014787 | 0 | 0 | 1 | 0.97276 | -0.52433 | 0.4 | 1 | 1.1 | 0.9
35 | 1 | 0.011541 | 0.0028925 | 0 | 0 | 1 | 0.97093 | -0.56062 | 0.4 | 1 | 1.1 | 0.9
21 | 1 | 0 | 0 | 0 | 0 | 1 | 0.97147 | -0.54974 | 0.4 | 1 | 1.1 | 0.9
66 | 1 | 0.0041822 | 0.0010482 | 0 | 0 | 1 | 0.97093 | -0.56058 | 0.4 | 1 | 1.1 | 0.9
27 | 1 | 0 | 0 | 0 | 0 | 1 | 0.97166 | -0.54609 | 0.4 | 1 | 1.1 | 0.9
328 | 1 | 0.0017053 | 0.00042739 | 0 | 0 | 1 | 0.97059 | -0.56734 | 0.4 | 1 | 1.1 | 0.9
329 | 1 | 0.0033136 | 0.00083047 | 0 | 0 | 1 | 0.9706 | -0.56713 | 0.4 | 1 | 1.1 | 0.9
25 | 1 | 0 | 0 | 0 | 0 | 1 | 0.97037 | -0.57166 | 0.4 | 1 | 1.1 | 0.9
67 | 1 | 0.0046994 | 0.0011778 | 0 | 0 | 1 | 0.97075 | -0.56414 | 0.4 | 1 | 1.1 | 0.9
41 | 1 | 0.0081552 | 0.0020439 | 0 | 0 | 1 | 0.97034 | -0.57222 | 0.4 | 1 | 1.1 | 0.9
157 | 1 | 0.0038644 | 0.0009685 | 0 | 0 | 1 | 0.97175 | -0.54426 | 0.4 | 1 | 1.1 | 0.9
61 | 1 | 0.0075396 | 0.0018896 | 0 | 0 | 1 | 0.97158 | -0.54765 | 0.4 | 1 | 1.1 | 0.9
28 | 1 | 0 | 0 | 0 | 0 | 1 | 0.97446 | -0.49077 | 0.4 | 1 | 1.1 | 0.9
146 | 1 | 0.0035165 | 0.00088132 | 0 | 0 | 1 | 0.97385 | -0.50289 | 0.4 | 1 | 1.1 | 0.9
31 | 1 | 0 | 0 | 0 | 0 | 1 | 0.9748 | -0.48422 | 0.4 | 1 | 1.1 | 0.9
143 | 1 | 0.002829 | 0.00070902 | 0 | 0 | 1 | 0.97441 | -0.49175 | 0.4 | 1 | 1.1 | 0.9
29 | 1 | 0 | 0 | 0 | 0 | 1 | 0.97497 | -0.48079 | 0.4 | 1 | 1.1 | 0.9
140 | 1 | 0.0026953 | 0.00067551 | 0 | 0 | 1 | 0.97497 | -0.48087 | 0.4 | 1 | 1.1 | 0.9
33 | 1 | 0 | 0 | 0 | 0 | 1 | 0.97517 | -0.47693 | 0.4 | 1 | 1.1 | 0.9
30 | 1 | 0 | 0 | 0 | 0 | 1 | 0.9722 | -0.53547 | 0.4 | 1 | 1.1 | 0.9
129 | 1 | 0.0015392 | 0.00038575 | 0 | 0 | 1 | 0.9722 | -0.53551 | 0.4 | 1 | 1.1 | 0.9
142 | 1 | 0 | 0 | 0 | 0 | 1 | 0.9722 | -0.53535 | 0.4 | 1 | 1.1 | 0.9
65 | 1 | 0.004374 | 0.0010962 | 0 | 0 | 1 | 0.97472 | -0.48573 | 0.4 | 1 | 1.1 | 0.9
32 | 1 | 0 | 0 | 0 | 0 | 1 | 0.9743 | -0.49397 | 0.4 | 1 | 1.1 | 0.9
62 | 1 | 0.0010989 | 0.00027542 | 0 | 0 | 1 | 0.97388 | -0.50226 | 0.4 | 1 | 1.1 | 0.9
63 | 1 | 0.0043759 | 0.0010967 | 0 | 0 | 1 | 0.97448 | -0.49035 | 0.4 | 1 | 1.1 | 0.9
60 | 1 | 0.0033534 | 0.00084045 | 0 | 0 | 1 | 0.97427 | -0.49457 | 0.4 | 1 | 1.1 | 0.9
138 | 1 | 0.0015163 | 0.00038002 | 0 | 0 | 1 | 0.97539 | -0.47259 | 0.4 | 1 | 1.1 | 0.9
130 | 1 | 0.0025017 | 0.00062698 | 0 | 0 | 1 | 0.99941 | -0.011297 | 0.4 | 1 | 1.1 | 0.9
137 | 1 | 0.00129 | 0.00032332 | 0 | 0 | 1 | 0.99949 | -0.0098379 | 0.4 | 1 | 1.1 | 0.9
134 | 1 | 0.001195 | 0.00029949 | 0 | 0 | 1 | 0.99959 | -0.0078689 | 0.4 | 1 | 1.1 | 0.9
271 | 1 | 0.0020031 | 0.00050203 | 0 | 0 | 1 | 0.97565 | -0.46665 | 0.4 | 1 | 1.1 | 0.9
269 | 1 | 0.0016137 | 0.00040442 | 0 | 0 | 1 | 0.97746 | -0.43127 | 0.4 | 1 | 1.1 | 0.9
303 | 1 | 0.0013667 | 0.00034254 | 0 | 0 | 1 | 0.99574 | -0.080164 | 0.4 | 1 | 1.1 | 0.9
304 | 1 | 0.0013674 | 0.0003427 | 0 | 0 | 1 | 0.99695 | -0.057282 | 0.4 | 1 | 1.1 | 0.9
82 | 1 | 0.0021871 | 0.00054814 | 0 | 0 | 1 | 0.99772 | -0.042909 | 0.4 | 1 | 1.1 | 0.9
309 | 1 | 0.0011368 | 0.00028492 | 0 | 0 | 1 | 0.99555 | -0.083706 | 0.4 | 1 | 1.1 | 0.9
274 | 1 | 0.0014492 | 0.0003632 | 0 | 0 | 1 | 0.98944 | -0.19966 | 0.4 | 1 | 1.1 | 0.9
132 | 1 | 0.0016329 | 0.00040925 | 0 | 0 | 1 | 0.9998 | -0.0038286 | 0.4 | 1 | 1.1 | 0.9
257 | 1 | 0.00091909 | 0.00023035 | 0 | 0 | 1 | 0.97061 | -0.56599 | 0.4 | 1 | 1.1 | 0.9
227 | 1 | 0.001317 | 0.00033007 | 0 | 0 | 1 | 0.97037 | -0.57086 | 0.4 | 1 | 1.1 | 0.9
323 | 1 | 0.0013816 | 0.00034626 | 0 | 0 | 1 | 0.9861 | -0.26501 | 0.4 | 1 | 1.1 | 0.9
196 | 1 | 0.0018856 | 0.00047258 | 0 | 0 | 1 | 0.98554 | -0.27592 | 0.4 | 1 | 1.1 | 0.9
216 | 1 | 0.0032567 | 0.00081621 | 0 | 0 | 1 | 0.97318 | -0.5153 | 0.4 | 1 | 1.1 | 0.9
278 | 1 | 0.0013179 | 0.00033029 | 0 | 0 | 1 | 0.97024 | -0.57336 | 0.4 | 1 | 1.1 | 0.9
282 | 1 | 0.0013176 | 0.00033023 | 0 | 0 | 1 | 0.97025 | -0.57319 | 0.4 | 1 | 1.1 | 0.9
226 | 1 | 0 | 0 | 0 | 0 | 1 | 0.971 | -0.5584 | 0.4 | 1 | 1.1 | 0.9
277 | 1 | 0.0013776 | 0.00034525 | 0 | 0 | 1 | 0.97098 | -0.55877 | 0.4 | 1 | 1.1 | 0.9
221 | 1 | 0.0013762 | 0.00034492 | 0 | 0 | 1 | 0.97101 | -0.55819 | 0.4 | 1 | 1.1 | 0.9
260 | 1 | 0.0030205 | 0.000757 | 0 | 0 | 1 | 0.97319 | -0.51509 | 0.4 | 1 | 1.1 | 0.9
43 | 1 | 0 | 0 | 0 | 0 | 1 | 0.97352 | -0.50931 | 0.4 | 1 | 1.1 | 0.9
36 | 1 | 0 | 0 | 0 | 0 | 1 | 0.97131 | -0.553 | 0.4 | 1 | 1.1 | 0.9
68 | 1 | 0.0028374 | 0.00071112 | 0 | 0 | 1 | 0.97084 | -0.56233 | 0.4 | 1 | 1.1 | 0.9
44 | 1 | 0 | 0 | 0 | 0 | 1 | 0.97151 | -0.54907 | 0.4 | 1 | 1.1 | 0.9
47 | 1 | 0.001319 | 0.00033056 | 0 | 0 | 1 | 0.97125 | -0.55415 | 0.4 | 1 | 1.1 | 0.9
48 | 1 | 0.0021317 | 0.00053426 | 0 | 0 | 1 | 0.97156 | -0.54794 | 0.4 | 1 | 1.1 | 0.9
42 | 1 | 0.0087218 | 0.0021859 | 0 | 0 | 1 | 0.97331 | -0.51355 | 0.4 | 1 | 1.1 | 0.9
38 | 1 | 0.0072366 | 0.0018137 | 0 | 0 | 1 | 0.97121 | -0.55507 | 0.4 | 1 | 1.1 | 0.9
155 | 1 | 0 | 0 | 0 | 0 | 1 | 0.97162 | -0.54683 | 0.4 | 1 | 1.1 | 0.9
147 | 1 | 0.0014878 | 0.00037287 | 0 | 0 | 1 | 0.97354 | -0.50897 | 0.4 | 1 | 1.1 | 0.9
144 | 1 | 0.0010256 | 0.00025704 | 0 | 0 | 1 | 0.97231 | -0.53332 | 0.4 | 1 | 1.1 | 0.9
141 | 1 | 0.0033231 | 0.00083285 | 0 | 0 | 1 | 0.97192 | -0.54088 | 0.4 | 1 | 1.1 | 0.9
64 | 1 | 0.00073937 | 0.0001853 | 0 | 0 | 1 | 0.97387 | -0.5025 | 0.4 | 1 | 1.1 | 0.9
139 | 1 | 0.0037699 | 0.00094482 | 0 | 0 | 1 | 0.97574 | -0.46561 | 0.4 | 1 | 1.1 | 0.9
37 | 1 | 0 | 0 | 0 | 0 | 1 | 0.97141 | -0.55107 | 0.4 | 1 | 1.1 | 0.9
39 | 1 | 0.0035857 | 0.00089867 | 0 | 0 | 1 | 0.97229 | -0.53367 | 0.4 | 1 | 1.1 | 0.9
70 | 1 | 0.0034492 | 0.00086444 | 0 | 0 | 1 | 0.97298 | -0.51994 | 0.4 | 1 | 1.1 | 0.9
69 | 1 | 0.031279 | 0.0078392 | 0 | 0 | 1 | 0.97303 | -0.51898 | 0.4 | 1 | 1.1 | 0.9
45 | 1 | 0 | 0 | 0 | 0 | 1 | 0.97458 | -0.48845 | 0.4 | 1 | 1.1 | 0.9
49 | 1 | 0 | 0 | 0 | 0 | 1 | 0.97441 | -0.49188 | 0.4 | 1 | 1.1 | 0.9
50 | 1 | 0.0033066 | 0.00082871 | 0 | 0 | 1 | 0.97497 | -0.48072 | 0.4 | 1 | 1.1 | 0.9
168 | 1 | 0 | 0 | 0 | 0 | 1 | 0.97085 | -0.56215 | 0.4 | 1 | 1.1 | 0.9
55 | 1 | 0 | 0 | 0 | 0 | 1 | 0.97174 | -0.54452 | 0.4 | 1 | 1.1 | 0.9
51 | 1 | 0.0062259 | 0.0015603 | 0 | 0 | 1 | 0.97433 | -0.49346 | 0.4 | 1 | 1.1 | 0.9
160 | 1 | 0 | 0 | 0 | 0 | 1 | 0.97511 | -0.47802 | 0.4 | 1 | 1.1 | 0.9
175 | 1 | 0.0013745 | 0.00034447 | 0 | 0 | 1 | 0.97073 | -0.56444 | 0.4 | 1 | 1.1 | 0.9
59 | 1 | 0.0029644 | 0.00074296 | 0 | 0 | 1 | 0.972 | -0.5393 | 0.4 | 1 | 1.1 | 0.9
52 | 1 | 0 | 0 | 0 | 0 | 1 | 0.97425 | -0.49491 | 0.4 | 1 | 1.1 | 0.9
161 | 1 | 0.0020529 | 0.00051451 | 0 | 0 | 1 | 0.97532 | -0.47399 | 0.4 | 1 | 1.1 | 0.9
54 | 1 | 0.0045769 | 0.0011471 | 0 | 0 | 1 | 0.9742 | -0.49599 | 0.4 | 1 | 1.1 | 0.9
53 | 1 | 0 | 0 | 0 | 0 | 1 | 0.97563 | -0.46791 | 0.4 | 1 | 1.1 | 0.9
56 | 1 | 0.0023907 | 0.00059916 | 0 | 0 | 1 | 0.97558 | -0.46876 | 0.4 | 1 | 1.1 | 0.9
57 | 1 | 0.0027755 | 0.00069561 | 0 | 0 | 1 | 0.97556 | -0.46915 | 0.4 | 1 | 1.1 | 0.9
58 | 1 | 0.0022235 | 0.00055726 | 0 | 0 | 1 | 0.97577 | -0.46505 | 0.4 | 1 | 1.1 | 0.9
162 | 1 | 0.002392 | 0.0005995 | 0 | 0 | 1 | 0.97557 | -0.46903 | 0.4 | 1 | 1.1 | 0.9
163 | 1 | 0.0017808 | 0.00044631 | 0 | 0 | 1 | 0.97556 | -0.46916 | 0.4 | 1 | 1.1 | 0.9
113 | 1 | 0.0022952 | 0.00057522 | 0 | 0 | 1 | 0.97582 | -0.46415 | 0.4 | 1 | 1.1 | 0.9
166 | 1 | 0.0081716 | 0.002048 | 0 | 0 | 1 | 0.97245 | -0.53051 | 0.4 | 1 | 1.1 | 0.9
110 | 1 | 0 | 0 | 0 | 0 | 1 | 0.9761 | -0.45863 | 0.4 | 1 | 1.1 | 0.9
164 | 1 | 0.0076379 | 0.0019142 | 0 | 0 | 1 | 0.97297 | -0.52021 | 0.4 | 1 | 1.1 | 0.9
71 | 1 | 0.0039241 | 0.00098348 | 0 | 0 | 1 | 0.98578 | -0.27079 | 0.4 | 1 | 1.1 | 0.9
73 | 1 | 0 | 0 | 0 | 0 | 1 | 0.98586 | -0.26918 | 0.4 | 1 | 1.1 | 0.9
72 | 1 | 0.0088752 | 0.0022243 | 0 | 0 | 1 | 0.98598 | -0.26681 | 0.4 | 1 | 1.1 | 0.9
74 | 1 | 0 | 0 | 0 | 0 | 1 | 0.98615 | -0.2636 | 0.4 | 1 | 1.1 | 0.9
75 | 1 | 0 | 0 | 0 | 0 | 1 | 0.98589 | -0.26854 | 0.4 | 1 | 1.1 | 0.9
76 | 1 | 0.001106 | 0.00027718 | 0 | 0 | 1 | 0.98586 | -0.26928 | 0.4 | 1 | 1.1 | 0.9
77 | 1 | 0 | 0 | 0 | 0 | 1 | 0.98704 | -0.24628 | 0.4 | 1 | 1.1 | 0.9
78 | 1 | 0.0016991 | 0.00042584 | 0 | 0 | 1 | 0.98581 | -0.27011 | 0.4 | 1 | 1.1 | 0.9
87 | 1 | 0.0017286 | 0.00043322 | 0 | 0 | 1 | 0.98693 | -0.24833 | 0.4 | 1 | 1.1 | 0.9
79 | 1 | 0.0044321 | 0.0011108 | 0 | 0 | 1 | 0.98836 | -0.22088 | 0.4 | 1 | 1.1 | 0.9
305 | 1 | 0.0011701 | 0.00029325 | 0 | 0 | 1 | 0.98575 | -0.27132 | 0.4 | 1 | 1.1 | 0.9
92 | 1 | 0.0050714 | 0.001271 | 0 | 0 | 1 | 0.9859 | -0.2682 | 0.4 | 1 | 1.1 | 0.9
80 | 1 | 0 | 0 | 0 | 0 | 1 | 0.98886 | -0.21133 | 0.4 | 1 | 1.1 | 0.9
85 | 1 | 0 | 0 | 0 | 0 | 1 | 0.98568 | -0.27265 | 0.4 | 1 | 1.1 | 0.9
81 | 1 | 0 | 0 | 0 | 0 | 1 | 0.98922 | -0.20429 | 0.4 | 1 | 1.1 | 0.9
88 | 1 | 0.0015648 | 0.00039218 | 0 | 0 | 1 | 0.99084 | -0.17329 | 0.4 | 1 | 1.1 | 0.9
89 | 1 | 0 | 0 | 0 | 0 | 1 | 0.98826 | -0.22313 | 0.4 | 1 | 1.1 | 0.9
90 | 1 | 0.0014131 | 0.00035416 | 0 | 0 | 1 | 0.98893 | -0.21 | 0.4 | 1 | 1.1 | 0.9
83 | 1 | 0 | 0 | 0 | 0 | 1 | 0.98823 | -0.22358 | 0.4 | 1 | 1.1 | 0.9
190 | 1 | 0.0014007 | 0.00035105 | 0 | 0 | 1 | 0.98803 | -0.22755 | 0.4 | 1 | 1.1 | 0.9
84 | 1 | 0 | 0 | 0 | 0 | 1 | 0.98551 | -0.27606 | 0.4 | 1 | 1.1 | 0.9
327 | 1 | 0.0012452 | 0.00031208 | 0 | 0 | 1 | 0.98541 | -0.27808 | 0.4 | 1 | 1.1 | 0.9
86 | 1 | 0 | 0 | 0 | 0 | 1 | 0.98543 | -0.27756 | 0.4 | 1 | 1.1 | 0.9
171 | 1 | 0 | 0 | 0 | 0 | 1 | 0.98488 | -0.28848 | 0.4 | 1 | 1.1 | 0.9
306 | 1 | 0.0016289 | 0.00040824 | 0 | 0 | 1 | 0.98568 | -0.27271 | 0.4 | 1 | 1.1 | 0.9
200 | 1 | 0.0024244 | 0.0006076 | 0 | 0 | 1 | 0.98539 | -0.27839 | 0.4 | 1 | 1.1 | 0.9
206 | 1 | 0.0013665 | 0.00034249 | 0 | 0 | 1 | 0.99192 | -0.15268 | 0.4 | 1 | 1.1 | 0.9
188 | 1 | 0.006333 | 0.0015872 | 0 | 0 | 1 | 0.98819 | -0.22447 | 0.4 | 1 | 1.1 | 0.9
185 | 1 | 0.0037472 | 0.00093915 | 0 | 0 | 1 | 0.98807 | -0.22664 | 0.4 | 1 | 1.1 | 0.9
204 | 1 | 0.0014725 | 0.00036903 | 0 | 0 | 1 | 0.98874 | -0.21371 | 0.4 | 1 | 1.1 | 0.9
296 | 1 | 0 | 0 | 0 | 0 | 1 | 0.98796 | -0.22888 | 0.4 | 1 | 1.1 | 0.9
326 | 1 | 0.0021401 | 0.00053635 | 0 | 0 | 1 | 0.98468 | -0.29229 | 0.4 | 1 | 1.1 | 0.9
201 | 1 | 0.0010565 | 0.00026478 | 0 | 0 | 1 | 0.98538 | -0.27853 | 0.4 | 1 | 1.1 | 0.9
300 | 1 | 0.0012366 | 0.00030993 | 0 | 0 | 1 | 0.98494 | -0.28664 | 0.4 | 1 | 1.1 | 0.9
320 | 1 | 0.0015136 | 0.00037934 | 0 | 0 | 1 | 0.99255 | -0.14074 | 0.4 | 1 | 1.1 | 0.9
186 | 1 | 0.0011883 | 0.00029782 | 0 | 0 | 1 | 0.98796 | -0.22892 | 0.4 | 1 | 1.1 | 0.9
203 | 1 | 0 | 0 | 0 | 0 | 1 | 0.98816 | -0.22491 | 0.4 | 1 | 1.1 | 0.9
301 | 1 | 0.0026456 | 0.00066304 | 0 | 0 | 1 | 0.98458 | -0.2936 | 0.4 | 1 | 1.1 | 0.9
93 | 1 | 0.0028563 | 0.00071585 | 0 | 0 | 1 | 0.97994 | -0.38351 | 0.4 | 1 | 1.1 | 0.9
94 | 1 | 0.0023686 | 0.00059363 | 0 | 0 | 1 | 0.98 | -0.38243 | 0.4 | 1 | 1.1 | 0.9
95 | 1 | 0.0023194 | 0.00058129 | 0 | 0 | 1 | 0.97987 | -0.38496 | 0.4 | 1 | 1.1 | 0.9
96 | 1 | 0 | 0 | 0 | 0 | 1 | 0.98035 | -0.37555 | 0.4 | 1 | 1.1 | 0.9
97 | 1 | 0.0012333 | 0.00030908 | 0 | 0 | 1 | 0.97981 | -0.38619 | 0.4 | 1 | 1.1 | 0.9
98 | 1 | 0 | 0 | 0 | 0 | 1 | 0.97918 | -0.39836 | 0.4 | 1 | 1.1 | 0.9
99 | 1 | 0.0042393 | 0.0010625 | 0 | 0 | 1 | 0.9811 | -0.36101 | 0.4 | 1 | 1.1 | 0.9
100 | 1 | 0.0026541 | 0.00066518 | 0 | 0 | 1 | 0.97975 | -0.38729 | 0.4 | 1 | 1.1 | 0.9
118 | 1 | 0.0037473 | 0.00093917 | 0 | 0 | 1 | 0.97872 | -0.40737 | 0.4 | 1 | 1.1 | 0.9
104 | 1 | 0 | 0 | 0 | 0 | 1 | 0.98226 | -0.33851 | 0.4 | 1 | 1.1 | 0.9
111 | 1 | 0.006025 | 0.00151 | 0 | 0 | 1 | 0.97962 | -0.38996 | 0.4 | 1 | 1.1 | 0.9
117 | 1 | 0.0023034 | 0.00057729 | 0 | 0 | 1 | 0.99975 | -0.0047562 | 0.4 | 1 | 1.1 | 0.9
125 | 1 | 0.0027343 | 0.00068528 | 0 | 0 | 1 | 0.99977 | -0.0044381 | 0.4 | 1 | 1.1 | 0.9
123 | 1 | 0.0012339 | 0.00030924 | 0 | 0 | 1 | 0.97832 | -0.41517 | 0.4 | 1 | 1.1 | 0.9
105 | 1 | 0.0016532 | 0.00041432 | 0 | 0 | 1 | 0.9825 | -0.33376 | 0.4 | 1 | 1.1 | 0.9
103 | 1 | 0.0022026 | 0.00055202 | 0 | 0 | 1 | 0.98212 | -0.34116 | 0.4 | 1 | 1.1 | 0.9
101 | 1 | 0.0037569 | 0.00094156 | 0 | 0 | 1 | 0.98205 | -0.34258 | 0.4 | 1 | 1.1 | 0.9
102 | 1 | 0.0023647 | 0.00059264 | 0 | 0 | 1 | 0.98202 | -0.34311 | 0.4 | 1 | 1.1 | 0.9
106 | 1 | 0.0020833 | 0.00052213 | 0 | 0 | 1 | 0.98289 | -0.32633 | 0.4 | 1 | 1.1 | 0.9
302 | 1 | 0.0028489 | 0.00071399 | 0 | 0 | 1 | 0.98342 | -0.31591 | 0.4 | 1 | 1.1 | 0.9
107 | 1 | 0.0016881 | 0.00042307 | 0 | 0 | 1 | 0.97569 | -0.46658 | 0.4 | 1 | 1.1 | 0.9
108 | 1 | 0.0017328 | 0.00043429 | 0 | 0 | 1 | 0.97572 | -0.46601 | 0.4 | 1 | 1.1 | 0.9
109 | 1 | 0 | 0 | 0 | 0 | 1 | 0.97514 | -0.47752 | 0.4 | 1 | 1.1 | 0.9
112 | 1 | 0.002149 | 0.00053859 | 0 | 0 | 1 | 0.97444 | -0.49124 | 0.4 | 1 | 1.1 | 0.9
114 | 1 | 0.0024867 | 0.00062324 | 0 | 0 | 1 | 0.97576 | -0.46526 | 0.4 | 1 | 1.1 | 0.9
115 | 1 | 0.0032989 | 0.00082679 | 0 | 0 | 1 | 0.9765 | -0.45077 | 0.4 | 1 | 1.1 | 0.9
116 | 1 | 0 | 0 | 0 | 0 | 1 | 0.97401 | -0.49965 | 0.4 | 1 | 1.1 | 0.9
124 | 1 | 0.0032885 | 0.00082417 | 0 | 0 | 1 | 0.97708 | -0.43944 | 0.4 | 1 | 1.1 | 0.9
165 | 1 | 0.0035163 | 0.00088126 | 0 | 0 | 1 | 0.97384 | -0.50294 | 0.4 | 1 | 1.1 | 0.9
122 | 1 | 0.0024217 | 0.00060694 | 0 | 0 | 1 | 0.97734 | -0.43423 | 0.4 | 1 | 1.1 | 0.9
167 | 1 | 0.002194 | 0.00054987 | 0 | 0 | 1 | 0.97378 | -0.5042 | 0.4 | 1 | 1.1 | 0.9
121 | 1 | 0.0016425 | 0.00041166 | 0 | 0 | 1 | 0.97772 | -0.42678 | 0.4 | 1 | 1.1 | 0.9
119 | 1 | 0.0015604 | 0.00039108 | 0 | 0 | 1 | 0.97771 | -0.4271 | 0.4 | 1 | 1.1 | 0.9
120 | 1 | 0.0033597 | 0.00084203 | 0 | 0 | 1 | 0.97748 | -0.43157 | 0.4 | 1 | 1.1 | 0.9
126 | 1 | 0.00099766 | 0.00025004 | 0 | 0 | 1 | 0.99938 | -0.011962 | 0.4 | 1 | 1.1 | 0.9
127 | 1 | 0.002105 | 0.00052757 | 0 | 0 | 1 | 0.99937 | -0.012164 | 0.4 | 1 | 1.1 | 0.9
128 | 1 | 0.0010951 | 0.00027446 | 0 | 0 | 1 | 0.99939 | -0.011762 | 0.4 | 1 | 1.1 | 0.9
136 | 1 | 0.0050486 | 0.0012653 | 0 | 0 | 1 | 0.97192 | -0.54104 | 0.4 | 1 | 1.1 | 0.9
310 | 1 | 0.0011535 | 0.0002891 | 0 | 0 | 1 | 0.99941 | -0.011354 | 0.4 | 1 | 1.1 | 0.9
311 | 1 | 0.0011963 | 0.00029982 | 0 | 0 | 1 | 0.9994 | -0.011474 | 0.4 | 1 | 1.1 | 0.9
154 | 1 | 0 | 0 | 0 | 0 | 1 | 0.97149 | -0.54938 | 0.4 | 1 | 1.1 | 0.9
156 | 1 | 0.001834 | 0.00045964 | 0 | 0 | 1 | 0.97144 | -0.55039 | 0.4 | 1 | 1.1 | 0.9
153 | 1 | 0.0045864 | 0.0011495 | 0 | 0 | 1 | 0.97152 | -0.54877 | 0.4 | 1 | 1.1 | 0.9
145 | 1 | 0.0056533 | 0.0014168 | 0 | 0 | 1 | 0.97238 | -0.53196 | 0.4 | 1 | 1.1 | 0.9
152 | 1 | 0.0015719 | 0.00039396 | 0 | 0 | 1 | 0.9724 | -0.53156 | 0.4 | 1 | 1.1 | 0.9
150 | 1 | 0.0029706 | 0.00074451 | 0 | 0 | 1 | 0.97265 | -0.52655 | 0.4 | 1 | 1.1 | 0.9
148 | 1 | 0.00095418 | 0.00023914 | 0 | 0 | 1 | 0.97338 | -0.51206 | 0.4 | 1 | 1.1 | 0.9
149 | 1 | 0.0024853 | 0.00062287 | 0 | 0 | 1 | 0.97305 | -0.51866 | 0.4 | 1 | 1.1 | 0.9
151 | 1 | 0.0022861 | 0.00057295 | 0 | 0 | 1 | 0.97296 | -0.52044 | 0.4 | 1 | 1.1 | 0.9
159 | 1 | 0.0011967 | 0.00029993 | 0 | 0 | 1 | 0.97144 | -0.5504 | 0.4 | 1 | 1.1 | 0.9
176 | 1 | 0.0012007 | 0.00030092 | 0 | 0 | 1 | 0.97057 | -0.56761 | 0.4 | 1 | 1.1 | 0.9
170 | 1 | 0.0040815 | 0.0010229 | 0 | 0 | 1 | 0.97029 | -0.57319 | 0.4 | 1 | 1.1 | 0.9
172 | 1 | 0 | 0 | 0 | 0 | 1 | 0.97031 | -0.57271 | 0.4 | 1 | 1.1 | 0.9
173 | 1 | 0.0017962 | 0.00045016 | 0 | 0 | 1 | 0.97035 | -0.57202 | 0.4 | 1 | 1.1 | 0.9
174 | 1 | 0.0017962 | 0.00045016 | 0 | 0 | 1 | 0.97039 | -0.57126 | 0.4 | 1 | 1.1 | 0.9
177 | 1 | 0.0011942 | 0.0002993 | 0 | 0 | 1 | 0.9705 | -0.56907 | 0.4 | 1 | 1.1 | 0.9
178 | 1 | 0.001402 | 0.00035139 | 0 | 0 | 1 | 0.98704 | -0.2467 | 0.4 | 1 | 1.1 | 0.9
179 | 1 | 0.0010199 | 0.00025561 | 0 | 0 | 1 | 0.98722 | -0.24325 | 0.4 | 1 | 1.1 | 0.9
180 | 1 | 0.0011855 | 0.00029711 | 0 | 0 | 1 | 0.98695 | -0.24858 | 0.4 | 1 | 1.1 | 0.9
181 | 1 | 0.0011321 | 0.00028374 | 0 | 0 | 1 | 0.98736 | -0.24055 | 0.4 | 1 | 1.1 | 0.9
182 | 1 | 0.00096642 | 0.00024221 | 0 | 0 | 1 | 0.9868 | -0.25134 | 0.4 | 1 | 1.1 | 0.9
183 | 1 | 0.0022378 | 0.00056084 | 0 | 0 | 1 | 0.98746 | -0.23861 | 0.4 | 1 | 1.1 | 0.9
184 | 1 | 0.0017606 | 0.00044126 | 0 | 0 | 1 | 0.98676 | -0.25211 | 0.4 | 1 | 1.1 | 0.9
202 | 1 | 0.0011525 | 0.00028885 | 0 | 0 | 1 | 0.98774 | -0.2331 | 0.4 | 1 | 1.1 | 0.9
191 | 1 | 0.0016384 | 0.00041063 | 0 | 0 | 1 | 0.98661 | -0.25515 | 0.4 | 1 | 1.1 | 0.9
192 | 1 | 0.0018534 | 0.00046451 | 0 | 0 | 1 | 0.98648 | -0.25765 | 0.4 | 1 | 1.1 | 0.9
187 | 1 | 0.0013261 | 0.00033235 | 0 | 0 | 1 | 0.98792 | -0.22971 | 0.4 | 1 | 1.1 | 0.9
189 | 1 | 0.0013264 | 0.00033242 | 0 | 0 | 1 | 0.98789 | -0.23024 | 0.4 | 1 | 1.1 | 0.9
324 | 1 | 0.00089116 | 0.00022334 | 0 | 0 | 1 | 0.98786 | -0.23076 | 0.4 | 1 | 1.1 | 0.9
325 | 1 | 0.00089095 | 0.00022329 | 0 | 0 | 1 | 0.98786 | -0.2309 | 0.4 | 1 | 1.1 | 0.9
297 | 1 | 0.0020578 | 0.00051573 | 0 | 0 | 1 | 0.98791 | -0.22986 | 0.4 | 1 | 1.1 | 0.9
193 | 1 | 0.0017923 | 0.0004492 | 0 | 0 | 1 | 0.98633 | -0.26059 | 0.4 | 1 | 1.1 | 0.9
322 | 1 | 0.0013562 | 0.00033989 | 0 | 0 | 1 | 0.98625 | -0.26212 | 0.4 | 1 | 1.1 | 0.9
194 | 1 | 0.0012949 | 0.00032453 | 0 | 0 | 1 | 0.98548 | -0.27715 | 0.4 | 1 | 1.1 | 0.9
195 | 1 | 0.0010259 | 0.00025712 | 0 | 0 | 1 | 0.9855 | -0.27675 | 0.4 | 1 | 1.1 | 0.9
205 | 1 | 0.0035038 | 0.00087815 | 0 | 0 | 1 | 0.98811 | -0.22585 | 0.4 | 1 | 1.1 | 0.9
308 | 1 | 0.0010579 | 0.00026513 | 0 | 0 | 1 | 0.98811 | -0.22587 | 0.4 | 1 | 1.1 | 0.9
321 | 1 | 0.0013667 | 0.00034254 | 0 | 0 | 1 | 0.99383 | -0.11637 | 0.4 | 1 | 1.1 | 0.9
207 | 1 | 0.0014737 | 0.00036933 | 0 | 0 | 1 | 0.97129 | -0.55265 | 0.4 | 1 | 1.1 | 0.9
208 | 1 | 0.0014761 | 0.00036996 | 0 | 0 | 1 | 0.97124 | -0.55353 | 0.4 | 1 | 1.1 | 0.9
209 | 1 | 0 | 0 | 0 | 0 | 1 | 0.97133 | -0.55184 | 0.4 | 1 | 1.1 | 0.9
210 | 1 | 0.0014747 | 0.00036959 | 0 | 0 | 1 | 0.97121 | -0.55423 | 0.4 | 1 | 1.1 | 0.9
211 | 1 | 0.0014769 | 0.00037014 | 0 | 0 | 1 | 0.97135 | -0.55145 | 0.4 | 1 | 1.1 | 0.9
212 | 1 | 0.0037606 | 0.00094249 | 0 | 0 | 1 | 0.97126 | -0.55309 | 0.4 | 1 | 1.1 | 0.9
213 | 1 | 0 | 0 | 0 | 0 | 1 | 0.97118 | -0.55477 | 0.4 | 1 | 1.1 | 0.9
214 | 1 | 0.0014732 | 0.00036922 | 0 | 0 | 1 | 0.97143 | -0.54971 | 0.4 | 1 | 1.1 | 0.9
217 | 1 | 0.0012529 | 0.00031402 | 0 | 0 | 1 | 0.97109 | -0.55653 | 0.4 | 1 | 1.1 | 0.9
256 | 1 | 0.0014769 | 0.00037014 | 0 | 0 | 1 | 0.97153 | -0.54779 | 0.4 | 1 | 1.1 | 0.9
218 | 1 | 0 | 0 | 0 | 0 | 1 | 0.97107 | -0.55697 | 0.4 | 1 | 1.1 | 0.9
245 | 1 | 0.0013821 | 0.0003464 | 0 | 0 | 1 | 0.97164 | -0.54567 | 0.4 | 1 | 1.1 | 0.9
220 | 1 | 0.001253 | 0.00031402 | 0 | 0 | 1 | 0.97088 | -0.56066 | 0.4 | 1 | 1.1 | 0.9
224 | 1 | 0.0027539 | 0.00069019 | 0 | 0 | 1 | 0.97084 | -0.56156 | 0.4 | 1 | 1.1 | 0.9
225 | 1 | 0.0012546 | 0.00031444 | 0 | 0 | 1 | 0.97091 | -0.56005 | 0.4 | 1 | 1.1 | 0.9
222 | 1 | 0.0014753 | 0.00036976 | 0 | 0 | 1 | 0.97332 | -0.51246 | 0.4 | 1 | 1.1 | 0.9
250 | 1 | 0.001474 | 0.00036942 | 0 | 0 | 1 | 0.97333 | -0.51228 | 0.4 | 1 | 1.1 | 0.9
223 | 1 | 0 | 0 | 0 | 0 | 1 | 0.98575 | -0.27036 | 0.4 | 1 | 1.1 | 0.9
237 | 1 | 0.00145 | 0.00036341 | 0 | 0 | 1 | 0.98475 | -0.28961 | 0.4 | 1 | 1.1 | 0.9
272 | 1 | 0.00145 | 0.00036341 | 0 | 0 | 1 | 0.98763 | -0.23432 | 0.4 | 1 | 1.1 | 0.9
264 | 1 | 0 | 0 | 0 | 0 | 1 | 0.97092 | -0.55979 | 0.4 | 1 | 1.1 | 0.9
248 | 1 | 0.0014753 | 0.00036976 | 0 | 0 | 1 | 0.97335 | -0.5119 | 0.4 | 1 | 1.1 | 0.9
235 | 1 | 0.0015926 | 0.00039916 | 0 | 0 | 1 | 0.98252 | -0.33263 | 0.4 | 1 | 1.1 | 0.9
273 | 1 | 0.0014514 | 0.00036375 | 0 | 0 | 1 | 0.98853 | -0.21708 | 0.4 | 1 | 1.1 | 0.9
265 | 1 | 0.001376 | 0.00034487 | 0 | 0 | 1 | 0.9709 | -0.56024 | 0.4 | 1 | 1.1 | 0.9
266 | 1 | 0.0012549 | 0.00031451 | 0 | 0 | 1 | 0.97094 | -0.55945 | 0.4 | 1 | 1.1 | 0.9
229 | 1 | 0.0013176 | 0.00033023 | 0 | 0 | 1 | 0.97032 | -0.5717 | 0.4 | 1 | 1.1 | 0.9
230 | 1 | 0.0013179 | 0.00033029 | 0 | 0 | 1 | 0.97029 | -0.57236 | 0.4 | 1 | 1.1 | 0.9
232 | 1 | 0.001317 | 0.00033007 | 0 | 0 | 1 | 0.97026 | -0.57286 | 0.4 | 1 | 1.1 | 0.9
284 | 1 | 0.0014028 | 0.00035158 | 0 | 0 | 1 | 0.97077 | -0.56275 | 0.4 | 1 | 1.1 | 0.9
233 | 1 | 0.001592 | 0.00039898 | 0 | 0 | 1 | 0.98177 | -0.34725 | 0.4 | 1 | 1.1 | 0.9
234 | 1 | 0.001592 | 0.00039898 | 0 | 0 | 1 | 0.98103 | -0.36169 | 0.4 | 1 | 1.1 | 0.9
236 | 1 | 0.0015914 | 0.00039885 | 0 | 0 | 1 | 0.98029 | -0.37596 | 0.4 | 1 | 1.1 | 0.9
238 | 1 | 0.0015922 | 0.00039905 | 0 | 0 | 1 | 0.97957 | -0.39006 | 0.4 | 1 | 1.1 | 0.9
258 | 1 | 0.0015928 | 0.00039919 | 0 | 0 | 1 | 0.97885 | -0.40398 | 0.4 | 1 | 1.1 | 0.9
263 | 1 | 0.0016129 | 0.00040422 | 0 | 0 | 1 | 0.97815 | -0.41771 | 0.4 | 1 | 1.1 | 0.9
239 | 1 | 0.0013803 | 0.00034594 | 0 | 0 | 1 | 0.97201 | -0.53829 | 0.4 | 1 | 1.1 | 0.9
240 | 1 | 0.001384 | 0.00034687 | 0 | 0 | 1 | 0.97188 | -0.54092 | 0.4 | 1 | 1.1 | 0.9
241 | 1 | 0 | 0 | 0 | 0 | 1 | 0.97221 | -0.53429 | 0.4 | 1 | 1.1 | 0.9
242 | 1 | 0.0013819 | 0.00034633 | 0 | 0 | 1 | 0.97175 | -0.54339 | 0.4 | 1 | 1.1 | 0.9
243 | 1 | 0.0018771 | 0.00047045 | 0 | 0 | 1 | 0.97249 | -0.5289 | 0.4 | 1 | 1.1 | 0.9
244 | 1 | 0.0015104 | 0.00037853 | 0 | 0 | 1 | 0.97186 | -0.54135 | 0.4 | 1 | 1.1 | 0.9
246 | 1 | 0.0018788 | 0.00047088 | 0 | 0 | 1 | 0.9729 | -0.52075 | 0.4 | 1 | 1.1 | 0.9
247 | 1 | 0.0017212 | 0.00043139 | 0 | 0 | 1 | 0.97162 | -0.54607 | 0.4 | 1 | 1.1 | 0.9
276 | 1 | 0.0015169 | 0.00038016 | 0 | 0 | 1 | 0.97389 | -0.50128 | 0.4 | 1 | 1.1 | 0.9
291 | 1 | 0 | 0 | 0 | 0 | 1 | 0.97123 | -0.55369 | 0.4 | 1 | 1.1 | 0.9
281 | 1 | 0.0015169 | 0.00038016 | 0 | 0 | 1 | 0.97437 | -0.49188 | 0.4 | 1 | 1.1 | 0.9
259 | 1 | 0.0014747 | 0.0003696 | 0 | 0 | 1 | 0.97375 | -0.50408 | 0.4 | 1 | 1.1 | 0.9
292 | 1 | 0.0014041 | 0.0003519 | 0 | 0 | 1 | 0.97118 | -0.55467 | 0.4 | 1 | 1.1 | 0.9
290 | 1 | 0.0012544 | 0.00031437 | 0 | 0 | 1 | 0.97109 | -0.55657 | 0.4 | 1 | 1.1 | 0.9
249 | 1 | 0.0014731 | 0.00036921 | 0 | 0 | 1 | 0.97338 | -0.51135 | 0.4 | 1 | 1.1 | 0.9
251 | 1 | 0.0014747 | 0.0003696 | 0 | 0 | 1 | 0.97342 | -0.5106 | 0.4 | 1 | 1.1 | 0.9
252 | 1 | 0.001476 | 0.00036992 | 0 | 0 | 1 | 0.97346 | -0.50967 | 0.4 | 1 | 1.1 | 0.9
253 | 1 | 0.0014732 | 0.00036923 | 0 | 0 | 1 | 0.97352 | -0.50855 | 0.4 | 1 | 1.1 | 0.9
254 | 1 | 0.0014747 | 0.0003696 | 0 | 0 | 1 | 0.97359 | -0.50725 | 0.4 | 1 | 1.1 | 0.9
255 | 1 | 0.0014753 | 0.00036974 | 0 | 0 | 1 | 0.97366 | -0.50576 | 0.4 | 1 | 1.1 | 0.9
279 | 1 | 0 | 0 | 0 | 0 | 1 | 0.97081 | -0.56199 | 0.4 | 1 | 1.1 | 0.9
262 | 1 | 0.006899 | 0.0017291 | 0 | 0 | 1 | 0.97314 | -0.51619 | 0.4 | 1 | 1.1 | 0.9
267 | 1 | 0.0013772 | 0.00034516 | 0 | 0 | 1 | 0.97092 | -0.5599 | 0.4 | 1 | 1.1 | 0.9
268 | 1 | 0.0012547 | 0.00031444 | 0 | 0 | 1 | 0.97101 | -0.55804 | 0.4 | 1 | 1.1 | 0.9
286 | 1 | 0 | 0 | 0 | 0 | 1 | 0.97104 | -0.55753 | 0.4 | 1 | 1.1 | 0.9
287 | 1 | 0.0013786 | 0.0003455 | 0 | 0 | 1 | 0.97102 | -0.55798 | 0.4 | 1 | 1.1 | 0.9
288 | 1 | 0 | 0 | 0 | 0 | 1 | 0.97107 | -0.5569 | 0.4 | 1 | 1.1 | 0.9
283 | 1 | 0.0014042 | 0.00035192 | 0 | 0 | 1 | 0.97086 | -0.56104 | 0.4 | 1 | 1.1 | 0.9
285 | 1 | 0.0014037 | 0.0003518 | 0 | 0 | 1 | 0.97108 | -0.5568 | 0.4 | 1 | 1.1 | 0.9
289 | 1 | 0.0013763 | 0.00034492 | 0 | 0 | 1 | 0.97105 | -0.55735 | 0.4 | 1 | 1.1 | 0.9
298 | 1 | 0.0011307 | 0.00028338 | 0 | 0 | 1 | 0.98791 | -0.22987 | 0.4 | 1 | 1.1 | 0.9
307 | 1 | 0.0016354 | 0.00040987 | 0 | 0 | 1 | 0.99449 | -0.10397 | 0.4 | 1 | 1.1 | 0.9
312 | 1 | 0.0011549 | 0.00028946 | 0 | 0 | 1 | 0.99935 | -0.012582 | 0.4 | 1 | 1.1 | 0.9
313 | 1 | 0.0011968 | 0.00029995 | 0 | 0 | 1 | 0.99934 | -0.012663 | 0.4 | 1 | 1.1 | 0.9
314 | 1 | 0.0011532 | 0.00028902 | 0 | 0 | 1 | 0.9993 | -0.013503 | 0.4 | 1 | 1.1 | 0.9
315 | 1 | 0.0011963 | 0.00029982 | 0 | 0 | 1 | 0.9993 | -0.013553 | 0.4 | 1 | 1.1 | 0.9
316 | 1 | 0.001155 | 0.00028946 | 0 | 0 | 1 | 0.99927 | -0.01412 | 0.4 | 1 | 1.1 | 0.9
317 | 1 | 0.0011963 | 0.00029982 | 0 | 0 | 1 | 0.99926 | -0.014145 | 0.4 | 1 | 1.1 | 0.9
318 | 1 | 0.001154 | 0.00028923 | 0 | 0 | 1 | 0.99925 | -0.014432 | 0.4 | 1 | 1.1 | 0.9
319 | 1 | 0.0011968 | 0.00029995 | 0 | 0 | 1 | 0.99925 | -0.014439 | 0.4 | 1 | 1.1 | 0.9

## generator_data
GEN_BUS | PG | QG | QMAX | QMIN | VG | MBASE | GEN_STATUS | PMAX | PMIN
10 | 0.59319 | 0.15323 | 10 | -10 | 1 | 100 | 1 | 10 | 0

## branch_data
F_BUS | T_BUS | BR_R | BR_X | BR_B | RATE_A | RATE_B | RATE_C | TAP | SHIFT | BR_STATUS | ANGMIN | ANGMAX | P_in | Q_in | P_out | Q_out
1 | 3 | 1.3427 | 0.85933 | 2.2548e-09 | 0 | 0 | 0 | 0 | 0 | 1 | -90 | 90 | -0.0052237 | -0.0013092 | 0.0052241 | 0.0013092
3 | 11 | 2.9357 | 1.8788 | 4.9298e-09 | 0 | 0 | 0 | 0 | 0 | 1 | -90 | 90 | -0.0052241 | -0.0013092 | 0.005225 | 0.0013093
11 | 34 | 2.7429 | 1.7554 | 4.606e-09 | 0 | 0 | 0 | 0 | 0 | 1 | -90 | 90 | 0.00062309 | 0.00015571 | -0.00062308 | -0.00015616
11 | 9 | 2.1693 | 1.3884 | 3.6429e-09 | 0 | 0 | 0 | 0 | 0 | 1 | -90 | 90 | -0.0058481 | -0.001465 | 0.0058489 | 0.0014652
4 | 24 | 1.2785 | 0.81826 | 2.147e-09 | 0 | 0 | 0 | 0 | 0 | 1 | -90 | 90 | 0.0050192 | 0.0012578 | -0.0050188 | -0.0012578
4 | 19 | 2.1549 | 1.3791 | 3.6186e-09 | 0 | 0 | 0 | 0 | 0 | 1 | -90 | 90 | -0.0065891 | -0.001651 | 0.0065902 | 0.0016513
4 | 40 | 2.2847 | 1.4622 | 3.8367e-09 | 0 | 0 | 0 | 0 | 0 | 1 | -90 | 90 | 0.0015699 | 0.00039316 | -0.0015699 | -0.00039348
24 | 328 | 0.91695 | 0.58685 | 1.5398e-09 | 0 | 0 | 0 | 0 | 0 | 1 | -90 | 90 | 0.0017053 | 0.00042729 | -0.0017052 | -0.00042741
24 | 329 | 0.20016 | 0.1281 | 3.3612e-10 | 0 | 0 | 0 | 0 | 0 | 1 | -90 | 90 | 0.0033135 | 0.0008305 | -0.0033135 | -0.00083051
19 | 35 | 0.94509 | 0.60486 | 1.5871e-09 | 0 | 0 | 0 | 0 | 0 | 1 | -90 | 90 | -0.0065902 | -0.0016513 | 0.0065906 | 0.0016515
5 | 10 | 1.2914 | 0.82651 | 2.1687e-09 | 0 | 0 | 0 | 0 | 0 | 1 | -90 | 90 | -0.022385 | -0.005611 | 0.022392 | 0.0056152
5 | 131 | 1.6324 | 1.0448 | 2.7413e-09 | 0 | 0 | 0 | 0 | 0 | 1 | -90 | 90 | 0.0081425 | 0.0020408 | -0.0081414 | -0.0020403
5 | 135 | 0.36375 | 0.2328 | 6.1083e-10 | 0 | 0 | 0 | 0 | 0 | 1 | -90 | 90 | 0.014242 | 0.0035702 | -0.014242 | -0.0035698
10 | 133 | 1.8423 | 1.1791 | 3.0937e-09 | 0 | 0 | 0 | 0 | 0 | 1 | -90 | 90 | 0.0088057 | 0.0022071 | -0.0088041 | -0.0022064
10 | 7 | 0.33216 | 0.21258 | 2.7889e-09 | 0 | 0 | 0 | 0 | 0 | 1 | -90 | 90 | 0.562 | 0.14541 | -0.56088 | -0.14469
131 | 130 | 1.2553 | 0.80337 | 2.1079e-09 | 0 | 0 | 0 | 0 | 0 | 1 | -90 | 90 | 0.0067002 | 0.0016791 | -0.0066996 | -0.0016789
135 | 137 | 0.76571 | 0.49005 | 1.2858e-09 | 0 | 0 | 0 | 0 | 0 | 1 | -90 | 90 | 0.013047 | 0.0032704 | -0.013045 | -0.0032697
135 | 134 | 0.97973 | 0.62703 | 1.6452e-09 | 0 | 0 | 0 | 0 | 0 | 1 | -90 | 90 | 0.001195 | 0.00029933 | -0.001195 | -0.00029949
6 | 280 | 1.2064 | 0.77212 | 2.0259e-09 | 0 | 0 | 0 | 0 | 0 | 1 | -90 | 90 | 0.026501 | 0.0066605 | -0.026492 | -0.0066546
6 | 270 | 1.3294 | 0.8508 | 2.2324e-09 | 0 | 0 | 0 | 0 | 0 | 1 | -90 | 90 | -0.026501 | -0.0066605 | 0.026512 | 0.0066669
280 | 295 | 3.059 | 1.9577 | 5.1368e-09 | 0 | 0 | 0 | 0 | 0 | 1 | -90 | 90 | 0.024976 | 0.0062747 | -0.024954 | -0.0062616
270 | 271 | 0.45225 | 0.28944 | 7.5945e-10 | 0 | 0 | 0 | 0 | 0 | 1 | -90 | 90 | 0.080397 | 0.020269 | -0.080365 | -0.020248
270 | 269 | 1.0796 | 0.69097 | 1.813e-09 | 0 | 0 | 0 | 0 | 0 | 1 | -90 | 90 | -0.10691 | -0.026936 | 0.10705 | 0.027024
7 | 299 | 0.069578 | 0.04453 | 5.842e-10 | 0 | 0 | 0 | 0 | 0 | 1 | -90 | 90 | 0.55615 | 0.1435 | -0.55591 | -0.14336
7 | 91 | 1.195 | 0.7648 | 2.0067e-09 | 0 | 0 | 0 | 0 | 0 | 1 | -90 | 90 | 0.0047313 | 0.0011855 | -0.004731 | -0.0011855
299 | 303 | 0.33433 | 0.21397 | 2.8072e-09 | 0 | 0 | 0 | 0 | 0 | 1 | -90 | 90 | 0.41751 | 0.10759 | -0.41689 | -0.10719
299 | 304 | 0.25978 | 0.16626 | 2.1812e-09 | 0 | 0 | 0 | 0 | 0 | 1 | -90 | 90 | 0.1384 | 0.035766 | -0.13835 | -0.035732
91 | 82 | 1.5808 | 1.0117 | 2.6545e-09 | 0 | 0 | 0 | 0 | 0 | 1 | -90 | 90 | 0.0021872 | 0.00054793 | -0.0021871 | -0.00054814
8 | 293 | 1.8922 | 1.211 | 3.1775e-09 | 0 | 0 | 0 | 0 | 0 | 1 | -90 | 90 | 0.0020941 | 0.00052431 | -0.002094 | -0.00052457
8 | 294 | 0.3641 | 0.23302 | 1.8343e-09 | 0 | 0 | 0 | 0 | 0 | 1 | -90 | 90 | -0.13595 | -0.035067 | 0.13603 | 0.035113
8 | 9 | 1.505 | 0.9632 | 2.5273e-09 | 0 | 0 | 0 | 0 | 0 | 1 | -90 | 90 | 0.13386 | 0.034543 | -0.13357 | -0.034357
293 | 309 | 1.5291 | 0.97865 | 2.5678e-09 | 0 | 0 | 0 | 0 | 0 | 1 | -90 | 90 | 0.0011369 | 0.00028468 | -0.0011368 | -0.00028492
294 | 304 | 0.47133 | 0.30165 | 3.9574e-09 | 0 | 0 | 0 | 0 | 0 | 1 | -90 | 90 | -0.13689 | -0.035329 | 0.13698 | 0.035389
9 | 275 | 1.9355 | 1.2387 | 3.2502e-09 | 0 | 0 | 0 | 0 | 0 | 1 | -90 | 90 | 0.12772 | 0.032892 | -0.12738 | -0.032674
275 | 274 | 0.61724 | 0.39503 | 1.0365e-09 | 0 | 0 | 0 | 0 | 0 | 1 | -90 | 90 | 0.12706 | 0.032594 | -0.12695 | -0.032525
133 | 132 | 0.14046 | 0.089892 | 2.3586e-10 | 0 | 0 | 0 | 0 | 0 | 1 | -90 | 90 | 0.0066709 | 0.0016718 | -0.0066708 | -0.0016717
12 | 231 | 0.31348 | 0.20063 | 5.2642e-10 | 0 | 0 | 0 | 0 | 0 | 1 | -90 | 90 | -0.0092251 | -0.0023123 | 0.0092254 | 0.0023124
12 | 228 | 0.80615 | 0.51594 | 1.3537e-09 | 0 | 0 | 0 | 0 | 0 | 1 | -90 | 90 | 0.0092251 | 0.0023123 | -0.0092243 | -0.0023119
231 | 257 | 0.59842 | 0.38299 | 1.0049e-09 | 0 | 0 | 0 | 0 | 0 | 1 | -90 | 90 | -0.010094 | -0.00253 | 0.010094 | 0.0025304
228 | 227 | 0.53276 | 0.34097 | 8.9465e-10 | 0 | 0 | 0 | 0 | 0 | 1 | -90 | 90 | 0.0079056 | 0.0019814 | -0.0079053 | -0.0019812
13 | 17 | 2.2758 | 1.4565 | 3.8216e-09 | 0 | 0 | 0 | 0 | 0 | 1 | -90 | 90 | 0.01977 | 0.0049598 | -0.01976 | -0.0049538
13 | 295 | 1.5141 | 0.96905 | 2.5427e-09 | 0 | 0 | 0 | 0 | 0 | 1 | -90 | 90 | -0.01977 | -0.0049598 | 0.019776 | 0.0049638
17 | 261 | 1.3577 | 0.86892 | 2.2799e-09 | 0 | 0 | 0 | 0 | 0 | 1 | -90 | 90 | 0.013179 | 0.0033044 | -0.013177 | -0.0033029
17 | 15 | 2.4678 | 1.5794 | 4.1442e-09 | 0 | 0 | 0 | 0 | 0 | 1 | -90 | 90 | 0.0065804 | 0.0016494 | -0.0065792 | -0.0016491
14 | 199 | 3.236 | 2.071 | 5.4341e-09 | 0 | 0 | 0 | 0 | 0 | 1 | -90 | 90 | -0.0042079 | -0.0010535 | 0.0042085 | 0.0010534
14 | 197 | 2.063 | 1.3203 | 3.4644e-09 | 0 | 0 | 0 | 0 | 0 | 1 | -90 | 90 | 0.0042079 | 0.0010535 | -0.0042075 | -0.0010536
199 | 323 | 0.58878 | 0.37682 | 9.8872e-10 | 0 | 0 | 0 | 0 | 0 | 1 | -90 | 90 | -0.005586 | -0.0013987 | 0.0055862 | 0.0013987
197 | 196 | 5.2099 | 3.3343 | 8.7488e-09 | 0 | 0 | 0 | 0 | 0 | 1 | -90 | 90 | 0.0042075 | 0.0010536 | -0.0042065 | -0.0010538
15 | 215 | 1.2836 | 0.82148 | 2.1555e-09 | 0 | 0 | 0 | 0 | 0 | 1 | -90 | 90 | 0.0065792 | 0.0016491 | -0.0065786 | -0.0016489
215 | 216 | 0.10947 | 0.070058 | 1.8382e-10 | 0 | 0 | 0 | 0 | 0 | 1 | -90 | 90 | 0.0032566 | 0.00081624 | -0.0032566 | -0.00081625
261 | 260 | 0.63147 | 0.40414 | 1.0604e-09 | 0 | 0 | 0 | 0 | 0 | 1 | -90 | 90 | 0.0099202 | 0.0024866 | -0.0099195 | -0.0024863
18 | 26 | 0.72773 | 0.46575 | 1.2221e-09 | 0 | 0 | 0 | 0 | 0 | 1 | -90 | 90 | 0.038935 | 0.0097722 | -0.038923 | -0.0097643
18 | 46 | 1.1819 | 0.7564 | 1.9847e-09 | 0 | 0 | 0 | 0 | 0 | 1 | -90 | 90 | -0.038935 | -0.0097721 | 0.038955 | 0.0097848
26 | 27 | 0.65362 | 0.41832 | 1.0976e-09 | 0 | 0 | 0 | 0 | 0 | 1 | -90 | 90 | 0.027438 | 0.0068855 | -0.027433 | -0.0068821
26 | 157 | 0.88508 | 0.56645 | 1.4863e-09 | 0 | 0 | 0 | 0 | 0 | 1 | -90 | 90 | 0.011484 | 0.0028788 | -0.011483 | -0.0028781
46 | 43 | 1.423 | 0.91069 | 2.3895e-09 | 0 | 0 | 0 | 0 | 0 | 1 | -90 | 90 | -0.044855 | -0.011264 | 0.044887 | 0.011284
35 | 36 | 1.7765 | 1.1369 | 2.9832e-09 | 0 | 0 | 0 | 0 | 0 | 1 | -90 | 90 | -0.018131 | -0.0045441 | 0.018138 | 0.004548
21 | 66 | 2.3054 | 1.4755 | 3.8714e-09 | 0 | 0 | 0 | 0 | 0 | 1 | -90 | 90 | 0.019889 | 0.0049901 | -0.019879 | -0.0049839
21 | 27 | 0.77773 | 0.49775 | 1.306e-09 | 0 | 0 | 0 | 0 | 0 | 1 | -90 | 90 | -0.019889 | -0.0049901 | 0.019893 | 0.0049922
66 | 68 | 0.4704 | 0.30106 | 7.8993e-10 | 0 | 0 | 0 | 0 | 0 | 1 | -90 | 90 | 0.015697 | 0.0039357 | -0.015696 | -0.0039349
27 | 61 | 0.87431 | 0.55956 | 1.4682e-09 | 0 | 0 | 0 | 0 | 0 | 1 | -90 | 90 | 0.0075399 | 0.0018899 | -0.0075394 | -0.0018897
25 | 67 | 3.8976 | 2.4944 | 6.545e-09 | 0 | 0 | 0 | 0 | 0 | 1 | -90 | 90 | -0.0081551 | -0.0020441 | 0.008158 | 0.0020453
25 | 41 | 0.28851 | 0.18464 | 4.8448e-10 | 0 | 0 | 0 | 0 | 0 | 1 | -90 | 90 | 0.0081551 | 0.0020441 | -0.0081549 | -0.002044
67 | 68 | 0.59464 | 0.38057 | 9.9857e-10 | 0 | 0 | 0 | 0 | 0 | 1 | -90 | 90 | -0.012857 | -0.0032232 | 0.012858 | 0.0032238
157 | 155 | 1.4323 | 0.91668 | 2.4052e-09 | 0 | 0 | 0 | 0 | 0 | 1 | -90 | 90 | 0.0076188 | 0.0019096 | -0.0076179 | -0.0019092
28 | 146 | 1.6176 | 1.0352 | 2.7163e-09 | 0 | 0 | 0 | 0 | 0 | 1 | -90 | 90 | 0.031917 | 0.0080194 | -0.031898 | -0.0080078
28 | 31 | 0.80391 | 0.5145 | 1.35e-09 | 0 | 0 | 0 | 0 | 0 | 1 | -90 | 90 | -0.034746 | -0.0087282 | 0.034757 | 0.0087351
28 | 143 | 1.4681 | 0.93956 | 2.4653e-09 | 0 | 0 | 0 | 0 | 0 | 1 | -90 | 90 | 0.0028291 | 0.0007089 | -0.0028289 | -0.00070905
146 | 147 | 0.91108 | 0.58309 | 1.5299e-09 | 0 | 0 | 0 | 0 | 0 | 1 | -90 | 90 | 0.028382 | 0.0071265 | -0.028374 | -0.0071214
31 | 65 | 0.082693 | 0.052923 | 6.9432e-10 | 0 | 0 | 0 | 0 | 0 | 1 | -90 | 90 | 0.077784 | 0.019555 | -0.077778 | -0.019552
31 | 29 | 0.13025 | 0.083358 | 1.0936e-09 | 0 | 0 | 0 | 0 | 0 | 1 | -90 | 90 | -0.11254 | -0.02829 | 0.11256 | 0.028302
29 | 140 | 0.12494 | 0.07996 | 2.098e-10 | 0 | 0 | 0 | 0 | 0 | 1 | -90 | 90 | 0.0026953 | 0.00067552 | -0.0026953 | -0.00067554
29 | 33 | 0.14309 | 0.09158 | 1.2015e-09 | 0 | 0 | 0 | 0 | 0 | 1 | -90 | 90 | -0.11525 | -0.028978 | 0.11528 | 0.028991
33 | 138 | 0.16094 | 0.103 | 1.3513e-09 | 0 | 0 | 0 | 0 | 0 | 1 | -90 | 90 | -0.11528 | -0.028991 | 0.1153 | 0.029006
30 | 129 | 0.10291 | 0.065865 | 1.7282e-10 | 0 | 0 | 0 | 0 | 0 | 1 | -90 | 90 | 0.0015391 | 0.00038576 | -0.0015391 | -0.00038577
30 | 142 | 0.34078 | 0.2181 | 5.7226e-10 | 0 | 0 | 0 | 0 | 0 | 1 | -90 | 90 | -0.0015391 | -0.00038576 | 0.0015391 | 0.00038571
142 | 144 | 0.86639 | 0.55449 | 1.4549e-09 | 0 | 0 | 0 | 0 | 0 | 1 | -90 | 90 | -0.0099129 | -0.0024849 | 0.0099138 | 0.0024854
142 | 141 | 2.7978 | 1.7906 | 4.6983e-09 | 0 | 0 | 0 | 0 | 0 | 1 | -90 | 90 | 0.0083737 | 0.0020992 | -0.0083715 | -0.0020983
65 | 63 | 0.26831 | 0.17172 | 2.2528e-09 | 0 | 0 | 0 | 0 | 0 | 1 | -90 | 90 | 0.073404 | 0.018456 | -0.073388 | -0.018445
32 | 62 | 0.53839 | 0.34457 | 4.5205e-09 | 0 | 0 | 0 | 0 | 0 | 1 | -90 | 90 | 0.065647 | 0.016501 | -0.065621 | -0.016485
32 | 63 | 0.22375 | 0.1432 | 1.8787e-09 | 0 | 0 | 0 | 0 | 0 | 1 | -90 | 90 | -0.069 | -0.017341 | 0.069012 | 0.017349
32 | 60 | 0.76704 | 0.49091 | 1.2881e-09 | 0 | 0 | 0 | 0 | 0 | 1 | -90 | 90 | 0.0033534 | 0.00084042 | -0.0033533 | -0.00084048
62 | 64 | 0.015902 | 0.010177 | 1.3352e-10 | 0 | 0 | 0 | 0 | 0 | 1 | -90 | 90 | 0.064522 | 0.016209 | -0.064521 | -0.016209
138 | 139 | 0.2555 | 0.16352 | 2.1453e-09 | 0 | 0 | 0 | 0 | 0 | 1 | -90 | 90 | -0.11682 | -0.029386 | 0.11685 | 0.029411
130 | 128 | 0.496 | 0.31744 | 8.3292e-10 | 0 | 0 | 0 | 0 | 0 | 1 | -90 | 90 | 0.004198 | 0.001052 | -0.0041979 | -0.001052
137 | 310 | 0.57762 | 0.36968 | 9.6998e-10 | 0 | 0 | 0 | 0 | 0 | 1 | -90 | 90 | 0.011755 | 0.0029464 | -0.011754 | -0.0029459
271 | 281 | 1.3766 | 0.88104 | 2.3117e-09 | 0 | 0 | 0 | 0 | 0 | 1 | -90 | 90 | 0.078362 | 0.019746 | -0.078267 | -0.019686
269 | 263 | 0.53709 | 0.34374 | 9.0193e-10 | 0 | 0 | 0 | 0 | 0 | 1 | -90 | 90 | -0.10866 | -0.027428 | 0.10873 | 0.027473
303 | 307 | 0.25861 | 0.16551 | 2.1714e-09 | 0 | 0 | 0 | 0 | 0 | 1 | -90 | 90 | 0.41552 | 0.10685 | -0.41504 | -0.10654
274 | 273 | 0.61735 | 0.3951 | 1.0367e-09 | 0 | 0 | 0 | 0 | 0 | 1 | -90 | 90 | 0.1255 | 0.032162 | -0.1254 | -0.032094
132 | 125 | 0.54195 | 0.34685 | 9.1009e-10 | 0 | 0 | 0 | 0 | 0 | 1 | -90 | 90 | 0.0050379 | 0.0012625 | -0.0050377 | -0.0012625
257 | 284 | 1.2409 | 0.79416 | 2.0838e-09 | 0 | 0 | 0 | 0 | 0 | 1 | -90 | 90 | -0.011013 | -0.0027607 | 0.011015 | 0.0027616
227 | 229 | 0.53299 | 0.34111 | 8.9503e-10 | 0 | 0 | 0 | 0 | 0 | 1 | -90 | 90 | 0.0065883 | 0.0016511 | -0.006588 | -0.0016511
323 | 322 | 1.806 | 1.1558 | 3.0328e-09 | 0 | 0 | 0 | 0 | 0 | 1 | -90 | 90 | -0.0069678 | -0.001745 | 0.0069688 | 0.0017453
196 | 195 | 1.5596 | 0.99812 | 2.6189e-09 | 0 | 0 | 0 | 0 | 0 | 1 | -90 | 90 | 0.0023209 | 0.00058125 | -0.0023208 | -0.00058145
278 | 282 | 0.53293 | 0.34108 | 8.9494e-10 | 0 | 0 | 0 | 0 | 0 | 1 | -90 | 90 | -0.0013178 | -0.0003303 | 0.0013178 | 0.00033023
282 | 232 | 0.53299 | 0.34111 | 8.9503e-10 | 0 | 0 | 0 | 0 | 0 | 1 | -90 | 90 | -0.0026354 | -0.00066047 | 0.0026354 | 0.00066042
226 | 277 | 1.1317 | 0.72432 | 1.9005e-09 | 0 | 0 | 0 | 0 | 0 | 1 | -90 | 90 | 0.0013775 | 0.0003451 | -0.0013775 | -0.00034527
226 | 221 | 0.62449 | 0.39967 | 1.0487e-09 | 0 | 0 | 0 | 0 | 0 | 1 | -90 | 90 | -0.0013775 | -0.0003451 | 0.0013776 | 0.00034501
221 | 218 | 1.884 | 1.2057 | 3.1637e-09 | 0 | 0 | 0 | 0 | 0 | 1 | -90 | 90 | -0.0027537 | -0.00068995 | 0.0027539 | 0.00068975
260 | 262 | 0.67632 | 0.43285 | 1.1357e-09 | 0 | 0 | 0 | 0 | 0 | 1 | -90 | 90 | 0.0068991 | 0.0017293 | -0.0068988 | -0.0017291
43 | 45 | 1.6573 | 1.0607 | 2.7831e-09 | 0 | 0 | 0 | 0 | 0 | 1 | -90 | 90 | -0.053611 | -0.013471 | 0.053664 | 0.013505
43 | 42 | 2.0629 | 1.3203 | 3.4642e-09 | 0 | 0 | 0 | 0 | 0 | 1 | -90 | 90 | 0.0087233 | 0.0021868 | -0.0087216 | -0.002186
36 | 37 | 0.32125 | 0.2056 | 5.3947e-10 | 0 | 0 | 0 | 0 | 0 | 1 | -90 | 90 | -0.025375 | -0.006362 | 0.025377 | 0.0063635
36 | 38 | 1.2133 | 0.77651 | 2.0374e-09 | 0 | 0 | 0 | 0 | 0 | 1 | -90 | 90 | 0.0072371 | 0.001814 | -0.0072364 | -0.0018138
44 | 47 | 1.6829 | 1.0771 | 2.8261e-09 | 0 | 0 | 0 | 0 | 0 | 1 | -90 | 90 | 0.012774 | 0.0032047 | -0.012771 | -0.003203
44 | 48 | 0.37281 | 0.2386 | 6.2605e-10 | 0 | 0 | 0 | 0 | 0 | 1 | -90 | 90 | -0.012774 | -0.0032047 | 0.012774 | 0.0032051
47 | 168 | 2.9549 | 1.8911 | 4.962e-09 | 0 | 0 | 0 | 0 | 0 | 1 | -90 | 90 | 0.011452 | 0.0028724 | -0.011447 | -0.0028701
48 | 55 | 0.97131 | 0.62164 | 1.6311e-09 | 0 | 0 | 0 | 0 | 0 | 1 | -90 | 90 | -0.014906 | -0.0037394 | 0.014909 | 0.0037408
155 | 153 | 1.0744 | 0.68764 | 1.8043e-09 | 0 | 0 | 0 | 0 | 0 | 1 | -90 | 90 | 0.0076179 | 0.0019092 | -0.0076172 | -0.0019089
147 | 148 | 0.48832 | 0.31253 | 8.2003e-10 | 0 | 0 | 0 | 0 | 0 | 1 | -90 | 90 | 0.026886 | 0.0067485 | -0.026882 | -0.006746
144 | 145 | 0.52794 | 0.33788 | 8.8655e-10 | 0 | 0 | 0 | 0 | 0 | 1 | -90 | 90 | -0.010939 | -0.0027425 | 0.01094 | 0.0027428
141 | 136 | 0.13648 | 0.087348 | 2.2919e-10 | 0 | 0 | 0 | 0 | 0 | 1 | -90 | 90 | 0.0050485 | 0.0012654 | -0.0050485 | -0.0012654
64 | 69 | 1.0989 | 0.7033 | 3.6907e-09 | 0 | 0 | 0 | 0 | 0 | 1 | -90 | 90 | 0.063782 | 0.016024 | -0.063732 | -0.015992
139 | 114 | 0.012367 | 0.0079151 | 1.0384e-10 | 0 | 0 | 0 | 0 | 0 | 1 | -90 | 90 | -0.12062 | -0.030356 | 0.12063 | 0.030357
37 | 39 | 2.9042 | 1.8587 | 4.8769e-09 | 0 | 0 | 0 | 0 | 0 | 1 | -90 | 90 | -0.025377 | -0.0063634 | 0.025398 | 0.0063765
39 | 70 | 2.0103 | 1.2866 | 3.3758e-09 | 0 | 0 | 0 | 0 | 0 | 1 | -90 | 90 | -0.028984 | -0.0072751 | 0.029003 | 0.007287
70 | 69 | 0.12548 | 0.080308 | 2.1072e-10 | 0 | 0 | 0 | 0 | 0 | 1 | -90 | 90 | -0.032452 | -0.0081514 | 0.032454 | 0.0081524
45 | 49 | 1.3522 | 0.8654 | 2.2707e-09 | 0 | 0 | 0 | 0 | 0 | 1 | -90 | 90 | 0.010806 | 0.0027088 | -0.010804 | -0.0027079
45 | 50 | 0.51196 | 0.32766 | 1.7194e-09 | 0 | 0 | 0 | 0 | 0 | 1 | -90 | 90 | -0.06447 | -0.016213 | 0.064494 | 0.016228
49 | 51 | 0.62204 | 0.3981 | 1.0446e-09 | 0 | 0 | 0 | 0 | 0 | 1 | -90 | 90 | 0.010804 | 0.0027079 | -0.010803 | -0.0027075
50 | 160 | 0.17025 | 0.10896 | 1.4295e-09 | 0 | 0 | 0 | 0 | 0 | 1 | -90 | 90 | -0.0678 | -0.017057 | 0.067809 | 0.017063
168 | 175 | 0.84614 | 0.54153 | 1.4209e-09 | 0 | 0 | 0 | 0 | 0 | 1 | -90 | 90 | 0.011447 | 0.0028701 | -0.011446 | -0.0028695
55 | 59 | 1.4846 | 0.95016 | 2.4931e-09 | 0 | 0 | 0 | 0 | 0 | 1 | -90 | 90 | -0.014909 | -0.0037408 | 0.014912 | 0.0037429
51 | 52 | 1.3499 | 0.86392 | 2.2668e-09 | 0 | 0 | 0 | 0 | 0 | 1 | -90 | 90 | 0.0045773 | 0.0011471 | -0.004577 | -0.0011471
160 | 161 | 0.25409 | 0.16262 | 2.1334e-09 | 0 | 0 | 0 | 0 | 0 | 1 | -90 | 90 | -0.067809 | -0.017063 | 0.067822 | 0.017071
175 | 176 | 1.3283 | 0.85011 | 2.2306e-09 | 0 | 0 | 0 | 0 | 0 | 1 | -90 | 90 | 0.010072 | 0.002525 | -0.01007 | -0.0025242
59 | 166 | 2.0837 | 1.3336 | 3.4991e-09 | 0 | 0 | 0 | 0 | 0 | 1 | -90 | 90 | -0.017877 | -0.0044859 | 0.017884 | 0.0044904
52 | 54 | 1.0032 | 0.64203 | 1.6846e-09 | 0 | 0 | 0 | 0 | 0 | 1 | -90 | 90 | 0.004577 | 0.0011471 | -0.0045767 | -0.0011471
161 | 162 | 0.30309 | 0.19398 | 2.5449e-09 | 0 | 0 | 0 | 0 | 0 | 1 | -90 | 90 | -0.069875 | -0.017585 | 0.069891 | 0.017596
53 | 56 | 0.048476 | 0.031024 | 4.0702e-10 | 0 | 0 | 0 | 0 | 0 | 1 | -90 | 90 | 0.074678 | 0.018797 | -0.074675 | -0.018795
53 | 57 | 1.1587 | 0.74155 | 1.9457e-09 | 0 | 0 | 0 | 0 | 0 | 1 | -90 | 90 | 0.0045565 | 0.0011419 | -0.0045562 | -0.001142
53 | 58 | 0.15425 | 0.098719 | 1.2951e-09 | 0 | 0 | 0 | 0 | 0 | 1 | -90 | 90 | -0.079234 | -0.019939 | 0.079245 | 0.019945
56 | 162 | 0.016266 | 0.01041 | 1.3657e-10 | 0 | 0 | 0 | 0 | 0 | 1 | -90 | 90 | 0.072284 | 0.018196 | -0.072283 | -0.018195
57 | 163 | 0.017728 | 0.011346 | 2.977e-11 | 0 | 0 | 0 | 0 | 0 | 1 | -90 | 90 | 0.0017808 | 0.00044632 | -0.0017808 | -0.00044633
58 | 113 | 0.047688 | 0.03052 | 4.0041e-10 | 0 | 0 | 0 | 0 | 0 | 1 | -90 | 90 | -0.081469 | -0.020503 | 0.081472 | 0.020505
113 | 110 | 0.28172 | 0.1803 | 2.3654e-09 | 0 | 0 | 0 | 0 | 0 | 1 | -90 | 90 | -0.083767 | -0.02108 | 0.083789 | 0.021094
166 | 164 | 1.679 | 1.0746 | 2.8195e-09 | 0 | 0 | 0 | 0 | 0 | 1 | -90 | 90 | -0.026056 | -0.0065384 | 0.026068 | 0.0065464
110 | 114 | 0.23029 | 0.14738 | 1.9336e-09 | 0 | 0 | 0 | 0 | 0 | 1 | -90 | 90 | 0.12315 | 0.031005 | -0.12311 | -0.03098
110 | 115 | 0.13369 | 0.08556 | 1.1225e-09 | 0 | 0 | 0 | 0 | 0 | 1 | -90 | 90 | -0.25204 | -0.063459 | 0.25214 | 0.06352
110 | 108 | 0.70038 | 0.44824 | 2.3522e-09 | 0 | 0 | 0 | 0 | 0 | 1 | -90 | 90 | 0.045102 | 0.01136 | -0.045086 | -0.01135
164 | 116 | 2.5936 | 1.6599 | 4.3553e-09 | 0 | 0 | 0 | 0 | 0 | 1 | -90 | 90 | -0.033706 | -0.0084606 | 0.033739 | 0.0084814
71 | 73 | 1.7888 | 1.1449 | 3.0039e-09 | 0 | 0 | 0 | 0 | 0 | 1 | -90 | 90 | -0.0039241 | -0.00098349 | 0.0039244 | 0.00098339
73 | 75 | 0.54961 | 0.35175 | 9.2294e-10 | 0 | 0 | 0 | 0 | 0 | 1 | -90 | 90 | -0.0050304 | -0.0012605 | 0.0050305 | 0.0012605
73 | 76 | 0.41151 | 0.26337 | 6.9104e-10 | 0 | 0 | 0 | 0 | 0 | 1 | -90 | 90 | 0.001106 | 0.00027712 | -0.001106 | -0.00027719
72 | 74 | 1.5795 | 1.0109 | 2.6524e-09 | 0 | 0 | 0 | 0 | 0 | 1 | -90 | 90 | -0.0088752 | -0.0022244 | 0.0088765 | 0.002225
74 | 75 | 1.3137 | 0.84075 | 2.206e-09 | 0 | 0 | 0 | 0 | 0 | 1 | -90 | 90 | 0.016404 | 0.0041066 | -0.0164 | -0.0041043
74 | 77 | 2.987 | 1.9117 | 5.0159e-09 | 0 | 0 | 0 | 0 | 0 | 1 | -90 | 90 | -0.02528 | -0.0063315 | 0.025301 | 0.0063444
75 | 78 | 0.60068 | 0.38444 | 1.0087e-09 | 0 | 0 | 0 | 0 | 0 | 1 | -90 | 90 | 0.011369 | 0.0028438 | -0.011369 | -0.0028433
77 | 87 | 0.02802 | 0.017933 | 2.3526e-10 | 0 | 0 | 0 | 0 | 0 | 1 | -90 | 90 | 0.32287 | 0.082365 | -0.32284 | -0.082345
77 | 79 | 0.32242 | 0.20635 | 2.7072e-09 | 0 | 0 | 0 | 0 | 0 | 1 | -90 | 90 | -0.34817 | -0.08871 | 0.3486 | 0.088983
78 | 305 | 0.54266 | 0.3473 | 9.1128e-10 | 0 | 0 | 0 | 0 | 0 | 1 | -90 | 90 | 0.0096695 | 0.0024175 | -0.0096689 | -0.0024172
87 | 92 | 0.27304 | 0.17475 | 2.2926e-09 | 0 | 0 | 0 | 0 | 0 | 1 | -90 | 90 | 0.32111 | 0.081912 | -0.3208 | -0.081715
79 | 80 | 0.12001 | 0.076805 | 1.0076e-09 | 0 | 0 | 0 | 0 | 0 | 1 | -90 | 90 | -0.35303 | -0.090093 | 0.35319 | 0.090198
305 | 85 | 0.67794 | 0.43388 | 1.1384e-09 | 0 | 0 | 0 | 0 | 0 | 1 | -90 | 90 | 0.0084988 | 0.002124 | -0.0084983 | -0.0021237
92 | 300 | 0.25699 | 0.16447 | 2.1578e-09 | 0 | 0 | 0 | 0 | 0 | 1 | -90 | 90 | 0.31573 | 0.080444 | -0.31545 | -0.080265
80 | 81 | 0.088406 | 0.05658 | 7.4229e-10 | 0 | 0 | 0 | 0 | 0 | 1 | -90 | 90 | -0.35319 | -0.090198 | 0.35331 | 0.090274
85 | 306 | 0.17619 | 0.11276 | 2.9587e-10 | 0 | 0 | 0 | 0 | 0 | 1 | -90 | 90 | 0.0016289 | 0.00040822 | -0.0016289 | -0.00040825
85 | 84 | 2.1576 | 1.3808 | 3.6231e-09 | 0 | 0 | 0 | 0 | 0 | 1 | -90 | 90 | 0.0068694 | 0.0017155 | -0.0068683 | -0.0017151
81 | 88 | 0.33961 | 0.21735 | 2.8515e-09 | 0 | 0 | 0 | 0 | 0 | 1 | -90 | 90 | -0.40561 | -0.10341 | 0.40621 | 0.10379
81 | 89 | 4.0674 | 2.6031 | 6.8303e-09 | 0 | 0 | 0 | 0 | 0 | 1 | -90 | 90 | 0.020315 | 0.005097 | -0.020296 | -0.005086
81 | 90 | 0.78481 | 0.50228 | 1.3179e-09 | 0 | 0 | 0 | 0 | 0 | 1 | -90 | 90 | 0.031976 | 0.008035 | -0.031967 | -0.0080296
88 | 206 | 0.22541 | 0.14426 | 1.8926e-09 | 0 | 0 | 0 | 0 | 0 | 1 | -90 | 90 | -0.40778 | -0.10419 | 0.40819 | 0.10445
89 | 188 | 0.92664 | 0.59305 | 1.5561e-09 | 0 | 0 | 0 | 0 | 0 | 1 | -90 | 90 | 0.0063334 | 0.0015873 | -0.006333 | -0.0015872
89 | 185 | 1.6388 | 1.0488 | 2.7519e-09 | 0 | 0 | 0 | 0 | 0 | 1 | -90 | 90 | 0.0093725 | 0.0023488 | -0.009371 | -0.0023481
89 | 83 | 0.42148 | 0.26975 | 7.0779e-10 | 0 | 0 | 0 | 0 | 0 | 1 | -90 | 90 | 0.0045905 | 0.0011498 | -0.0045904 | -0.0011498
90 | 204 | 0.53208 | 0.34053 | 8.9351e-10 | 0 | 0 | 0 | 0 | 0 | 1 | -90 | 90 | 0.030554 | 0.0076754 | -0.030549 | -0.007672
83 | 190 | 3.785 | 2.4224 | 6.356e-09 | 0 | 0 | 0 | 0 | 0 | 1 | -90 | 90 | 0.0045904 | 0.0011498 | -0.0045895 | -0.0011499
190 | 296 | 1.8263 | 1.1688 | 3.0668e-09 | 0 | 0 | 0 | 0 | 0 | 1 | -90 | 90 | 0.0031888 | 0.00079881 | -0.0031886 | -0.00079898
84 | 327 | 7.0598 | 4.5182 | 1.1855e-08 | 0 | 0 | 0 | 0 | 0 | 1 | -90 | 90 | 0.0012453 | 0.00031101 | -0.0012452 | -0.00031209
84 | 86 | 1.8828 | 1.205 | 3.1617e-09 | 0 | 0 | 0 | 0 | 0 | 1 | -90 | 90 | 0.0034812 | 0.00087208 | -0.003481 | -0.00087223
84 | 171 | 25.1627 | 16.1041 | 4.2255e-08 | 0 | 0 | 0 | 0 | 0 | 1 | -90 | 90 | 0.0021417 | 0.00053206 | -0.0021404 | -0.00053535
86 | 200 | 1.0351 | 0.66248 | 1.7382e-09 | 0 | 0 | 0 | 0 | 0 | 1 | -90 | 90 | 0.003481 | 0.00087223 | -0.0034808 | -0.00087231
171 | 326 | 7.7284 | 4.9461 | 1.2978e-08 | 0 | 0 | 0 | 0 | 0 | 1 | -90 | 90 | 0.0021404 | 0.00053535 | -0.0021401 | -0.00053636
200 | 201 | 0.55808 | 0.35717 | 9.3716e-10 | 0 | 0 | 0 | 0 | 0 | 1 | -90 | 90 | 0.0010565 | 0.0002647 | -0.0010565 | -0.00026479
206 | 320 | 0.13041 | 0.083461 | 1.0949e-09 | 0 | 0 | 0 | 0 | 0 | 1 | -90 | 90 | -0.40955 | -0.10479 | 0.40979 | 0.10494
185 | 186 | 1.7751 | 1.136 | 2.9808e-09 | 0 | 0 | 0 | 0 | 0 | 1 | -90 | 90 | 0.0056238 | 0.001409 | -0.0056231 | -0.0014089
204 | 203 | 1.69 | 1.0816 | 2.8379e-09 | 0 | 0 | 0 | 0 | 0 | 1 | -90 | 90 | 0.029076 | 0.007303 | -0.029061 | -0.0072933
296 | 297 | 1.3494 | 0.86364 | 2.2661e-09 | 0 | 0 | 0 | 0 | 0 | 1 | -90 | 90 | 0.0031886 | 0.00079899 | -0.0031885 | -0.00079911
300 | 301 | 0.097139 | 0.062169 | 8.1562e-10 | 0 | 0 | 0 | 0 | 0 | 1 | -90 | 90 | 0.31421 | 0.079955 | -0.31411 | -0.079888
320 | 321 | 0.26577 | 0.17009 | 2.2315e-09 | 0 | 0 | 0 | 0 | 0 | 1 | -90 | 90 | -0.4113 | -0.10532 | 0.41179 | 0.10563
186 | 187 | 0.77868 | 0.49836 | 1.3076e-09 | 0 | 0 | 0 | 0 | 0 | 1 | -90 | 90 | 0.0044348 | 0.001111 | -0.0044347 | -0.0011111
203 | 205 | 0.90316 | 0.57802 | 1.5167e-09 | 0 | 0 | 0 | 0 | 0 | 1 | -90 | 90 | 0.0045619 | 0.0011433 | -0.0045617 | -0.0011433
203 | 202 | 1.464 | 0.93698 | 2.4585e-09 | 0 | 0 | 0 | 0 | 0 | 1 | -90 | 90 | 0.024499 | 0.0061501 | -0.024489 | -0.0061442
301 | 302 | 0.31392 | 0.20091 | 2.6358e-09 | 0 | 0 | 0 | 0 | 0 | 1 | -90 | 90 | 0.31146 | 0.079225 | -0.31113 | -0.079011
93 | 94 | 0.30955 | 0.19811 | 5.1982e-10 | 0 | 0 | 0 | 0 | 0 | 1 | -90 | 90 | -0.01509 | -0.0037826 | 0.015091 | 0.0037831
93 | 95 | 0.51021 | 0.32654 | 8.5679e-10 | 0 | 0 | 0 | 0 | 0 | 1 | -90 | 90 | 0.012234 | 0.0030668 | -0.012233 | -0.0030663
94 | 96 | 1.6978 | 1.0866 | 2.8511e-09 | 0 | 0 | 0 | 0 | 0 | 1 | -90 | 90 | -0.01746 | -0.0043767 | 0.017465 | 0.0043801
95 | 97 | 0.53239 | 0.34073 | 8.9403e-10 | 0 | 0 | 0 | 0 | 0 | 1 | -90 | 90 | 0.0099139 | 0.002485 | -0.0099134 | -0.0024847
96 | 98 | 0.36108 | 0.23109 | 3.0317e-09 | 0 | 0 | 0 | 0 | 0 | 1 | -90 | 90 | 0.27366 | 0.069286 | -0.27336 | -0.069094
96 | 99 | 0.21658 | 0.13861 | 1.8185e-09 | 0 | 0 | 0 | 0 | 0 | 1 | -90 | 90 | -0.29112 | -0.073665 | 0.29132 | 0.073795
97 | 100 | 0.54586 | 0.34935 | 9.1665e-10 | 0 | 0 | 0 | 0 | 0 | 1 | -90 | 90 | 0.0086801 | 0.0021756 | -0.0086797 | -0.0021754
98 | 118 | 0.14235 | 0.091107 | 1.1953e-09 | 0 | 0 | 0 | 0 | 0 | 1 | -90 | 90 | 0.27336 | 0.069095 | -0.27324 | -0.069019
99 | 104 | 0.33115 | 0.21193 | 2.7804e-09 | 0 | 0 | 0 | 0 | 0 | 1 | -90 | 90 | -0.29556 | -0.074857 | 0.29588 | 0.075062
100 | 111 | 1.9073 | 1.2207 | 3.2028e-09 | 0 | 0 | 0 | 0 | 0 | 1 | -90 | 90 | 0.0060256 | 0.0015102 | -0.0060249 | -0.00151
118 | 123 | 0.12497 | 0.079981 | 1.0493e-09 | 0 | 0 | 0 | 0 | 0 | 1 | -90 | 90 | 0.26949 | 0.06808 | -0.26939 | -0.068016
104 | 105 | 0.068065 | 0.043562 | 5.715e-10 | 0 | 0 | 0 | 0 | 0 | 1 | -90 | 90 | -0.30421 | -0.077148 | 0.30428 | 0.077193
104 | 103 | 1.3758 | 0.88049 | 2.3103e-09 | 0 | 0 | 0 | 0 | 0 | 1 | -90 | 90 | 0.0083255 | 0.0020867 | -0.0083245 | -0.0020862
117 | 125 | 0.61872 | 0.39598 | 1.039e-09 | 0 | 0 | 0 | 0 | 0 | 1 | -90 | 90 | -0.0023034 | -0.00057729 | 0.0023034 | 0.00057721
123 | 121 | 0.18637 | 0.11928 | 1.5649e-09 | 0 | 0 | 0 | 0 | 0 | 1 | -90 | 90 | 0.26816 | 0.067707 | -0.26801 | -0.067611
105 | 106 | 0.10595 | 0.067805 | 8.8955e-10 | 0 | 0 | 0 | 0 | 0 | 1 | -90 | 90 | -0.30593 | -0.077607 | 0.30604 | 0.077677
103 | 101 | 1.0033 | 0.64212 | 1.6848e-09 | 0 | 0 | 0 | 0 | 0 | 1 | -90 | 90 | 0.0061219 | 0.0015342 | -0.0061215 | -0.0015341
101 | 102 | 0.96895 | 0.62013 | 1.6271e-09 | 0 | 0 | 0 | 0 | 0 | 1 | -90 | 90 | 0.0023647 | 0.00059253 | -0.0023646 | -0.00059265
106 | 302 | 0.14771 | 0.094536 | 1.2402e-09 | 0 | 0 | 0 | 0 | 0 | 1 | -90 | 90 | -0.30812 | -0.078199 | 0.30828 | 0.078298
107 | 108 | 0.056369 | 0.036076 | 9.4659e-11 | 0 | 0 | 0 | 0 | 0 | 1 | -90 | 90 | -0.043352 | -0.010915 | 0.043353 | 0.010916
107 | 109 | 1.1233 | 0.71894 | 1.8864e-09 | 0 | 0 | 0 | 0 | 0 | 1 | -90 | 90 | 0.041664 | 0.010492 | -0.041642 | -0.010478
109 | 112 | 1.4062 | 0.89999 | 2.3614e-09 | 0 | 0 | 0 | 0 | 0 | 1 | -90 | 90 | 0.041642 | 0.010478 | -0.041615 | -0.010461
112 | 116 | 0.90862 | 0.58152 | 1.5258e-09 | 0 | 0 | 0 | 0 | 0 | 1 | -90 | 90 | 0.039466 | 0.0099224 | -0.03945 | -0.0099124
115 | 124 | 0.19041 | 0.12186 | 1.5987e-09 | 0 | 0 | 0 | 0 | 0 | 1 | -90 | 90 | -0.25544 | -0.064346 | 0.25558 | 0.064435
116 | 165 | 2.4517 | 1.5691 | 4.117e-09 | 0 | 0 | 0 | 0 | 0 | 1 | -90 | 90 | 0.0057111 | 0.0014311 | -0.0057102 | -0.0014309
124 | 122 | 0.086374 | 0.05528 | 7.2523e-10 | 0 | 0 | 0 | 0 | 0 | 1 | -90 | 90 | -0.25886 | -0.065259 | 0.25893 | 0.0653
165 | 167 | 2.4417 | 1.5627 | 4.1003e-09 | 0 | 0 | 0 | 0 | 0 | 1 | -90 | 90 | 0.0021941 | 0.00054959 | -0.0021939 | -0.00054989
122 | 120 | 0.043826 | 0.028049 | 3.6798e-10 | 0 | 0 | 0 | 0 | 0 | 1 | -90 | 90 | -0.26135 | -0.065907 | 0.26138 | 0.065928
121 | 119 | 0.0053179 | 0.0034034 | 4.4651e-11 | 0 | 0 | 0 | 0 | 0 | 1 | -90 | 90 | 0.26636 | 0.0672 | -0.26636 | -0.067197
119 | 120 | 0.07252 | 0.046413 | 6.0891e-10 | 0 | 0 | 0 | 0 | 0 | 1 | -90 | 90 | 0.2648 | 0.066806 | -0.26474 | -0.06677
126 | 127 | 0.42801 | 0.27392 | 7.1874e-10 | 0 | 0 | 0 | 0 | 0 | 1 | -90 | 90 | 0.0021051 | 0.00052752 | -0.002105 | -0.00052757
126 | 128 | 0.28858 | 0.18469 | 4.8461e-10 | 0 | 0 | 0 | 0 | 0 | 1 | -90 | 90 | -0.0031027 | -0.00077755 | 0.0031028 | 0.00077752
310 | 311 | 0.050566 | 0.032362 | 8.4914e-11 | 0 | 0 | 0 | 0 | 0 | 1 | -90 | 90 | 0.010601 | 0.0026568 | -0.010601 | -0.0026568
311 | 312 | 0.52729 | 0.33746 | 8.8546e-10 | 0 | 0 | 0 | 0 | 0 | 1 | -90 | 90 | 0.0094044 | 0.002357 | -0.0094039 | -0.0023567
154 | 156 | 1.4056 | 0.8996 | 2.3604e-09 | 0 | 0 | 0 | 0 | 0 | 1 | -90 | 90 | 0.0030308 | 0.00075948 | -0.0030306 | -0.00075961
154 | 153 | 0.85359 | 0.5463 | 1.4334e-09 | 0 | 0 | 0 | 0 | 0 | 1 | -90 | 90 | -0.0030308 | -0.00075948 | 0.0030309 | 0.0007594
156 | 159 | 0.034912 | 0.022344 | 5.8627e-11 | 0 | 0 | 0 | 0 | 0 | 1 | -90 | 90 | 0.0011967 | 0.00029994 | -0.0011967 | -0.00029995
145 | 152 | 0.10253 | 0.065621 | 1.7218e-10 | 0 | 0 | 0 | 0 | 0 | 1 | -90 | 90 | -0.016593 | -0.0041597 | 0.016594 | 0.0041599
152 | 150 | 1.1702 | 0.74895 | 1.9651e-09 | 0 | 0 | 0 | 0 | 0 | 1 | -90 | 90 | -0.018165 | -0.0045539 | 0.01817 | 0.0045565
150 | 151 | 1.2264 | 0.78488 | 2.0594e-09 | 0 | 0 | 0 | 0 | 0 | 1 | -90 | 90 | -0.02114 | -0.005301 | 0.021146 | 0.0053048
148 | 149 | 1.0815 | 0.69217 | 1.8162e-09 | 0 | 0 | 0 | 0 | 0 | 1 | -90 | 90 | 0.025928 | 0.0065069 | -0.02592 | -0.0065018
149 | 151 | 0.32244 | 0.20636 | 5.4146e-10 | 0 | 0 | 0 | 0 | 0 | 1 | -90 | 90 | 0.023434 | 0.005879 | -0.023432 | -0.0058777
176 | 177 | 0.69511 | 0.44487 | 1.1673e-09 | 0 | 0 | 0 | 0 | 0 | 1 | -90 | 90 | 0.0088696 | 0.0022233 | -0.008869 | -0.002223
170 | 172 | 0.49253 | 0.31522 | 8.2709e-10 | 0 | 0 | 0 | 0 | 0 | 1 | -90 | 90 | -0.0040814 | -0.001023 | 0.0040815 | 0.001023
172 | 173 | 0.71807 | 0.45957 | 1.2058e-09 | 0 | 0 | 0 | 0 | 0 | 1 | -90 | 90 | -0.0040815 | -0.001023 | 0.0040816 | 0.0010229
173 | 174 | 0.54118 | 0.34636 | 9.0879e-10 | 0 | 0 | 0 | 0 | 0 | 1 | -90 | 90 | -0.0058777 | -0.0014731 | 0.0058779 | 0.0014732
174 | 177 | 1.2075 | 0.77282 | 2.0278e-09 | 0 | 0 | 0 | 0 | 0 | 1 | -90 | 90 | -0.007674 | -0.0019234 | 0.0076748 | 0.0019237
178 | 179 | 0.79533 | 0.50901 | 1.3356e-09 | 0 | 0 | 0 | 0 | 0 | 1 | -90 | 90 | -0.018933 | -0.0047468 | 0.018936 | 0.0047487
178 | 180 | 0.46834 | 0.29974 | 7.8647e-10 | 0 | 0 | 0 | 0 | 0 | 1 | -90 | 90 | 0.017531 | 0.0043954 | -0.01753 | -0.0043945
179 | 181 | 0.59249 | 0.3792 | 9.9495e-10 | 0 | 0 | 0 | 0 | 0 | 1 | -90 | 90 | -0.019956 | -0.0050043 | 0.019959 | 0.0050058
180 | 182 | 0.73786 | 0.47223 | 1.2391e-09 | 0 | 0 | 0 | 0 | 0 | 1 | -90 | 90 | 0.016344 | 0.0040974 | -0.016342 | -0.0040961
181 | 183 | 0.40115 | 0.25674 | 6.7364e-10 | 0 | 0 | 0 | 0 | 0 | 1 | -90 | 90 | -0.021091 | -0.0052896 | 0.021093 | 0.0052908
182 | 184 | 0.21827 | 0.13969 | 3.6653e-10 | 0 | 0 | 0 | 0 | 0 | 1 | -90 | 90 | 0.015376 | 0.0038539 | -0.015375 | -0.0038536
183 | 202 | 1.033 | 0.66114 | 1.7347e-09 | 0 | 0 | 0 | 0 | 0 | 1 | -90 | 90 | -0.023331 | -0.0058516 | 0.023337 | 0.0058554
184 | 191 | 0.9753 | 0.62419 | 1.6378e-09 | 0 | 0 | 0 | 0 | 0 | 1 | -90 | 90 | 0.013615 | 0.0034123 | -0.013613 | -0.0034112
191 | 192 | 0.90965 | 0.58217 | 1.5275e-09 | 0 | 0 | 0 | 0 | 0 | 1 | -90 | 90 | 0.011974 | 0.0030006 | -0.011973 | -0.0029998
192 | 193 | 1.268 | 0.81153 | 2.1293e-09 | 0 | 0 | 0 | 0 | 0 | 1 | -90 | 90 | 0.010119 | 0.0025353 | -0.010118 | -0.0025346
187 | 189 | 0.74573 | 0.47727 | 1.2523e-09 | 0 | 0 | 0 | 0 | 0 | 1 | -90 | 90 | 0.0031086 | 0.00077871 | -0.0031085 | -0.00077878
189 | 324 | 1.2574 | 0.80474 | 2.1115e-09 | 0 | 0 | 0 | 0 | 0 | 1 | -90 | 90 | 0.0017822 | 0.00044635 | -0.0017821 | -0.00044653
324 | 325 | 0.69917 | 0.44747 | 1.1741e-09 | 0 | 0 | 0 | 0 | 0 | 1 | -90 | 90 | 0.00089096 | 0.00022319 | -0.00089095 | -0.0002233
297 | 298 | 0.030518 | 0.019532 | 5.1248e-11 | 0 | 0 | 0 | 0 | 0 | 1 | -90 | 90 | 0.0011307 | 0.00028338 | -0.0011307 | -0.00028338
193 | 322 | 0.79808 | 0.51077 | 1.3402e-09 | 0 | 0 | 0 | 0 | 0 | 1 | -90 | 90 | 0.0083255 | 0.0020854 | -0.0083249 | -0.0020852
194 | 195 | 1.3592 | 0.86986 | 2.2824e-09 | 0 | 0 | 0 | 0 | 0 | 1 | -90 | 90 | -0.0012949 | -0.00032453 | 0.0012949 | 0.00032432
205 | 308 | 0.066393 | 0.042492 | 1.1149e-10 | 0 | 0 | 0 | 0 | 0 | 1 | -90 | 90 | 0.0010579 | 0.00026512 | -0.0010579 | -0.00026513
321 | 307 | 0.13498 | 0.086385 | 1.1333e-09 | 0 | 0 | 0 | 0 | 0 | 1 | -90 | 90 | -0.41316 | -0.10597 | 0.4134 | 0.10613
207 | 208 | 0.53789 | 0.34425 | 9.0327e-10 | 0 | 0 | 0 | 0 | 0 | 1 | -90 | 90 | 0.0069585 | 0.0017433 | -0.0069582 | -0.0017432
207 | 209 | 0.40296 | 0.2579 | 6.7668e-10 | 0 | 0 | 0 | 0 | 0 | 1 | -90 | 90 | -0.0084321 | -0.0021127 | 0.0084324 | 0.0021128
208 | 210 | 0.5379 | 0.34426 | 9.0328e-10 | 0 | 0 | 0 | 0 | 0 | 1 | -90 | 90 | 0.0054821 | 0.0013733 | -0.0054819 | -0.0013732
209 | 211 | 0.135 | 0.086401 | 2.267e-10 | 0 | 0 | 0 | 0 | 0 | 1 | -90 | 90 | -0.012193 | -0.0030553 | 0.012193 | 0.0030554
209 | 212 | 1.4058 | 0.8997 | 2.3607e-09 | 0 | 0 | 0 | 0 | 0 | 1 | -90 | 90 | 0.0037607 | 0.00094246 | -0.0037604 | -0.00094254
210 | 213 | 0.57061 | 0.36519 | 9.582e-10 | 0 | 0 | 0 | 0 | 0 | 1 | -90 | 90 | 0.0040073 | 0.0010036 | -0.0040072 | -0.0010036
211 | 214 | 0.53795 | 0.34429 | 9.0336e-10 | 0 | 0 | 0 | 0 | 0 | 1 | -90 | 90 | -0.01367 | -0.0034256 | 0.013671 | 0.0034262
213 | 217 | 1.8574 | 1.1887 | 3.119e-09 | 0 | 0 | 0 | 0 | 0 | 1 | -90 | 90 | 0.0040072 | 0.0010036 | -0.0040068 | -0.0010037
214 | 256 | 0.5381 | 0.34438 | 9.0361e-10 | 0 | 0 | 0 | 0 | 0 | 1 | -90 | 90 | -0.015144 | -0.0037954 | 0.015146 | 0.0037962
217 | 218 | 0.66635 | 0.42646 | 1.119e-09 | 0 | 0 | 0 | 0 | 0 | 1 | -90 | 90 | 0.0027539 | 0.00068968 | -0.0027539 | -0.00068975
256 | 245 | 0.5379 | 0.34426 | 9.0328e-10 | 0 | 0 | 0 | 0 | 0 | 1 | -90 | 90 | -0.016623 | -0.0041664 | 0.016624 | 0.0041674
245 | 242 | 0.53749 | 0.344 | 9.026e-10 | 0 | 0 | 0 | 0 | 0 | 1 | -90 | 90 | -0.018006 | -0.0045138 | 0.018008 | 0.004515
220 | 224 | 1.3692 | 0.8763 | 2.2993e-09 | 0 | 0 | 0 | 0 | 0 | 1 | -90 | 90 | 0.0027539 | 0.00069009 | -0.0027538 | -0.00069023
220 | 225 | 0.64641 | 0.4137 | 1.0855e-09 | 0 | 0 | 0 | 0 | 0 | 1 | -90 | 90 | -0.0040068 | -0.0010041 | 0.0040069 | 0.0010041
225 | 264 | 0.20684 | 0.13238 | 3.4735e-10 | 0 | 0 | 0 | 0 | 0 | 1 | -90 | 90 | -0.0052615 | -0.0013186 | 0.0052616 | 0.0013186
222 | 250 | 0.53622 | 0.34318 | 9.0047e-10 | 0 | 0 | 0 | 0 | 0 | 1 | -90 | 90 | -0.0014753 | -0.00036977 | 0.0014753 | 0.0003697
250 | 248 | 0.53632 | 0.34324 | 9.0062e-10 | 0 | 0 | 0 | 0 | 0 | 1 | -90 | 90 | -0.0029493 | -0.00073913 | 0.0029493 | 0.00073908
223 | 237 | 0.69369 | 0.44396 | 1.1649e-09 | 0 | 0 | 0 | 0 | 0 | 1 | -90 | 90 | 0.12218 | 0.031165 | -0.12207 | -0.031093
223 | 272 | 1.3019 | 0.83321 | 2.1862e-09 | 0 | 0 | 0 | 0 | 0 | 1 | -90 | 90 | -0.12218 | -0.031165 | 0.12239 | 0.031301
237 | 235 | 1.5635 | 1.0007 | 2.6256e-09 | 0 | 0 | 0 | 0 | 0 | 1 | -90 | 90 | 0.12062 | 0.03073 | -0.12037 | -0.03057
272 | 273 | 0.6175 | 0.3952 | 1.037e-09 | 0 | 0 | 0 | 0 | 0 | 1 | -90 | 90 | -0.12384 | -0.031665 | 0.12395 | 0.031731
264 | 265 | 1.3737 | 0.87915 | 2.3068e-09 | 0 | 0 | 0 | 0 | 0 | 1 | -90 | 90 | 0.001376 | 0.00034469 | -0.001376 | -0.00034489
264 | 266 | 0.21945 | 0.14045 | 3.6852e-10 | 0 | 0 | 0 | 0 | 0 | 1 | -90 | 90 | -0.0066376 | -0.0016632 | 0.0066377 | 0.0016633
248 | 249 | 0.53621 | 0.34317 | 9.0044e-10 | 0 | 0 | 0 | 0 | 0 | 1 | -90 | 90 | -0.0044246 | -0.0011089 | 0.0044247 | 0.0011088
235 | 233 | 0.53685 | 0.34358 | 9.0151e-10 | 0 | 0 | 0 | 0 | 0 | 1 | -90 | 90 | 0.11877 | 0.030171 | -0.11869 | -0.030118
266 | 267 | 1.3745 | 0.87965 | 2.3081e-09 | 0 | 0 | 0 | 0 | 0 | 1 | -90 | 90 | 0.0013772 | 0.00034498 | -0.0013771 | -0.00034517
266 | 268 | 0.64011 | 0.40967 | 1.0749e-09 | 0 | 0 | 0 | 0 | 0 | 1 | -90 | 90 | -0.0092697 | -0.0023228 | 0.0092704 | 0.0023231
229 | 230 | 0.53294 | 0.34108 | 8.9494e-10 | 0 | 0 | 0 | 0 | 0 | 1 | -90 | 90 | 0.0052705 | 0.0013208 | -0.0052703 | -0.0013208
230 | 232 | 0.53266 | 0.34091 | 8.9449e-10 | 0 | 0 | 0 | 0 | 0 | 1 | -90 | 90 | 0.0039525 | 0.00099048 | -0.0039524 | -0.00099051
284 | 279 | 0.25964 | 0.16617 | 4.36e-10 | 0 | 0 | 0 | 0 | 0 | 1 | -90 | 90 | -0.012418 | -0.0031132 | 0.012418 | 0.0031135
233 | 234 | 0.53673 | 0.34351 | 9.0132e-10 | 0 | 0 | 0 | 0 | 0 | 1 | -90 | 90 | 0.1171 | 0.029719 | -0.11702 | -0.029667
234 | 236 | 0.53678 | 0.34354 | 9.014e-10 | 0 | 0 | 0 | 0 | 0 | 1 | -90 | 90 | 0.11542 | 0.029268 | -0.11535 | -0.029217
236 | 238 | 0.53728 | 0.34386 | 9.0223e-10 | 0 | 0 | 0 | 0 | 0 | 1 | -90 | 90 | 0.11375 | 0.028819 | -0.11368 | -0.02877
238 | 258 | 0.53722 | 0.34382 | 9.0214e-10 | 0 | 0 | 0 | 0 | 0 | 1 | -90 | 90 | 0.11208 | 0.028371 | -0.11201 | -0.028323
258 | 263 | 0.53693 | 0.34364 | 9.0166e-10 | 0 | 0 | 0 | 0 | 0 | 1 | -90 | 90 | 0.11042 | 0.027924 | -0.11034 | -0.027877
239 | 240 | 0.53793 | 0.34427 | 9.0332e-10 | 0 | 0 | 0 | 0 | 0 | 1 | -90 | 90 | 0.020779 | 0.0052111 | -0.020776 | -0.0052096
239 | 241 | 0.76498 | 0.48959 | 1.2846e-09 | 0 | 0 | 0 | 0 | 0 | 1 | -90 | 90 | -0.022159 | -0.0055571 | 0.022164 | 0.0055597
240 | 242 | 0.53798 | 0.34431 | 9.0341e-10 | 0 | 0 | 0 | 0 | 0 | 1 | -90 | 90 | 0.019392 | 0.0048627 | -0.01939 | -0.0048613
241 | 243 | 0.40382 | 0.25844 | 6.7811e-10 | 0 | 0 | 0 | 0 | 0 | 1 | -90 | 90 | -0.056598 | -0.014205 | 0.056613 | 0.014214
241 | 244 | 0.86996 | 0.55677 | 1.4609e-09 | 0 | 0 | 0 | 0 | 0 | 1 | -90 | 90 | 0.034434 | 0.0086449 | -0.034423 | -0.0086376
243 | 246 | 0.59125 | 0.3784 | 9.9286e-10 | 0 | 0 | 0 | 0 | 0 | 1 | -90 | 90 | -0.05849 | -0.014684 | 0.058512 | 0.014699
244 | 247 | 0.607 | 0.38848 | 1.0193e-09 | 0 | 0 | 0 | 0 | 0 | 1 | -90 | 90 | 0.032913 | 0.008259 | -0.032905 | -0.0082544
246 | 276 | 1.371 | 0.87747 | 2.3024e-09 | 0 | 0 | 0 | 0 | 0 | 1 | -90 | 90 | -0.060391 | -0.015169 | 0.060447 | 0.015205
247 | 291 | 1.034 | 0.66173 | 1.7363e-09 | 0 | 0 | 0 | 0 | 0 | 1 | -90 | 90 | 0.031184 | 0.007823 | -0.031173 | -0.0078159
276 | 281 | 0.52264 | 0.33449 | 8.7765e-10 | 0 | 0 | 0 | 0 | 0 | 1 | -90 | 90 | -0.076716 | -0.019284 | 0.07675 | 0.019306
276 | 259 | 0.8071 | 0.51654 | 1.3553e-09 | 0 | 0 | 0 | 0 | 0 | 1 | -90 | 90 | 0.014752 | 0.0036987 | -0.01475 | -0.0036976
291 | 292 | 0.24995 | 0.15997 | 4.1973e-10 | 0 | 0 | 0 | 0 | 0 | 1 | -90 | 90 | 0.016636 | 0.0041724 | -0.016635 | -0.0041719
291 | 290 | 0.84037 | 0.53783 | 1.4112e-09 | 0 | 0 | 0 | 0 | 0 | 1 | -90 | 90 | 0.014537 | 0.0036436 | -0.014535 | -0.0036424
259 | 255 | 0.53643 | 0.34332 | 9.0081e-10 | 0 | 0 | 0 | 0 | 0 | 1 | -90 | 90 | 0.013275 | 0.003328 | -0.013274 | -0.0033274
292 | 285 | 0.59109 | 0.3783 | 9.9259e-10 | 0 | 0 | 0 | 0 | 0 | 1 | -90 | 90 | 0.015231 | 0.00382 | -0.015229 | -0.0038191
290 | 288 | 0.10471 | 0.067012 | 1.7583e-10 | 0 | 0 | 0 | 0 | 0 | 1 | -90 | 90 | 0.013281 | 0.003328 | -0.01328 | -0.0033279
249 | 251 | 0.53609 | 0.3431 | 9.0024e-10 | 0 | 0 | 0 | 0 | 0 | 1 | -90 | 90 | -0.0058978 | -0.0014781 | 0.0058981 | 0.0014781
251 | 252 | 0.53661 | 0.34343 | 9.0111e-10 | 0 | 0 | 0 | 0 | 0 | 1 | -90 | 90 | -0.0073727 | -0.0018477 | 0.0073731 | 0.0018479
252 | 253 | 0.53638 | 0.34329 | 9.0073e-10 | 0 | 0 | 0 | 0 | 0 | 1 | -90 | 90 | -0.008849 | -0.0022178 | 0.0088495 | 0.002218
253 | 254 | 0.53625 | 0.3432 | 9.0051e-10 | 0 | 0 | 0 | 0 | 0 | 1 | -90 | 90 | -0.010323 | -0.0025872 | 0.010323 | 0.0025876
254 | 255 | 0.53634 | 0.34326 | 9.0066e-10 | 0 | 0 | 0 | 0 | 0 | 1 | -90 | 90 | -0.011798 | -0.0029572 | 0.011799 | 0.0029576
279 | 283 | 0.32506 | 0.20804 | 5.4586e-10 | 0 | 0 | 0 | 0 | 0 | 1 | -90 | 90 | -0.012418 | -0.0031135 | 0.012419 | 0.0031138
268 | 286 | 0.20559 | 0.13158 | 3.4525e-10 | 0 | 0 | 0 | 0 | 0 | 1 | -90 | 90 | -0.010525 | -0.0026375 | 0.010525 | 0.0026377
286 | 287 | 1.3779 | 0.88185 | 2.3138e-09 | 0 | 0 | 0 | 0 | 0 | 1 | -90 | 90 | 0.0013785 | 0.00034532 | -0.0013785 | -0.00034552
286 | 288 | 0.22312 | 0.1428 | 3.7469e-10 | 0 | 0 | 0 | 0 | 0 | 1 | -90 | 90 | -0.011904 | -0.002983 | 0.011904 | 0.0029832
288 | 289 | 1.3794 | 0.8828 | 2.3163e-09 | 0 | 0 | 0 | 0 | 0 | 1 | -90 | 90 | 0.0013762 | 0.00034474 | -0.0013762 | -0.00034494
283 | 285 | 1.2961 | 0.82951 | 2.1765e-09 | 0 | 0 | 0 | 0 | 0 | 1 | -90 | 90 | -0.013823 | -0.0034657 | 0.013826 | 0.0034673
312 | 313 | 0.043878 | 0.028082 | 7.3683e-11 | 0 | 0 | 0 | 0 | 0 | 1 | -90 | 90 | 0.0082489 | 0.0020673 | -0.0082489 | -0.0020673
313 | 314 | 0.53365 | 0.34154 | 8.9615e-10 | 0 | 0 | 0 | 0 | 0 | 1 | -90 | 90 | 0.0070521 | 0.0017673 | -0.0070518 | -0.0017672
314 | 315 | 0.037514 | 0.024009 | 6.2997e-11 | 0 | 0 | 0 | 0 | 0 | 1 | -90 | 90 | 0.0058986 | 0.0014782 | -0.0058986 | -0.0014782
315 | 316 | 0.54018 | 0.34571 | 9.071e-10 | 0 | 0 | 0 | 0 | 0 | 1 | -90 | 90 | 0.0047023 | 0.0011784 | -0.0047021 | -0.0011784
316 | 317 | 0.031096 | 0.019901 | 5.2218e-11 | 0 | 0 | 0 | 0 | 0 | 1 | -90 | 90 | 0.0035472 | 0.00088893 | -0.0035472 | -0.00088893
317 | 318 | 0.54665 | 0.34985 | 9.1797e-10 | 0 | 0 | 0 | 0 | 0 | 1 | -90 | 90 | 0.0023509 | 0.0005891 | -0.0023509 | -0.00058918
318 | 319 | 0.02452 | 0.015693 | 4.1175e-11 | 0 | 0 | 0 | 0 | 0 | 1 | -90 | 90 | 0.0011968 | 0.00029995 | -0.0011968 | -0.00029995