## bus_data
BUS_I | BUS_TYPE | Pd | Qd | Gs | Bs | area | Vm | Va | baseKV | zone | Vmax | Vmin
1 | 1 | 0.0013931 | 0.00034913 | 0 | 0 | 1 | 0.97219 | -0.53467 | 0.4 | 1 | 1.1 | 0.9
2 | 1 | 0.00037166 | 9.3146e-05 | 0 | 0 | 1 | 0.97218 | -0.53482 | 0.4 | 1 | 1.1 | 0.9
3 | 1 | 0 | 0 | 0 | 0 | 1 | 0.97227 | -0.53316 | 0.4 | 1 | 1.1 | 0.9
5 | 1 | 0 | 0 | 0 | 0 | 1 | 0.97231 | -0.53234 | 0.4 | 1 | 1.1 | 0.9
7 | 1 | 0 | 0 | 0 | 0 | 1 | 0.97301 | -0.51853 | 0.4 | 1 | 1.1 | 0.9
76 | 1 | 0.051334 | 0.012865 | 0 | 0 | 1 | 0.97201 | -0.53817 | 0.4 | 1 | 1.1 | 0.9
6 | 1 | 0 | 0 | 0 | 0 | 1 | 0.98038 | -0.37419 | 0.4 | 1 | 1.1 | 0.9
8 | 1 | 0 | 0 | 0 | 0 | 1 | 0.9741 | -0.49693 | 0.4 | 1 | 1.1 | 0.9
75 | 1 | 0.01263 | 0.0031653 | 0 | 0 | 1 | 0.98081 | -0.36598 | 0.4 | 1 | 1.1 | 0.9
78 | 1 | 0.067102 | 0.016817 | 0 | 0 | 1 | 0.97081 | -0.56203 | 0.4 | 1 | 1.1 | 0.9
47 | 1 | 0.076761 | 0.019238 | 0 | 0 | 1 | 0.97236 | -0.53142 | 0.4 | 1 | 1.1 | 0.9
9 | 1 | 0 | 0 | 0 | 0 | 1 | 0.99819 | -0.033902 | 0.4 | 1 | 1.1 | 0.9
14 | 1 | 0 | 0 | 0 | 0 | 1 | 0.99282 | -0.13534 | 0.4 | 1 | 1.1 | 0.9
44 | 1 | 0.019207 | 0.0048136 | 0 | 0 | 1 | 0.99908 | -0.01719 | 0.4 | 1 | 1.1 | 0.9
10 | 1 | 0 | 0 | 0 | 0 | 1 | 0.98649 | -0.25643 | 0.4 | 1 | 1.1 | 0.9
11 | 1 | 0 | 0 | 0 | 0 | 1 | 0.98628 | -0.26059 | 0.4 | 1 | 1.1 | 0.9
17 | 1 | 0 | 0 | 0 | 0 | 1 | 0.98759 | -0.23532 | 0.4 | 1 | 1.1 | 0.9
72 | 1 | 0.0065496 | 0.0016415 | 0 | 0 | 1 | 0.98643 | -0.25764 | 0.4 | 1 | 1.1 | 0.9
71 | 1 | 0.0076882 | 0.0019269 | 0 | 0 | 1 | 0.98568 | -0.27229 | 0.4 | 1 | 1.1 | 0.9
12 | 3 | 0 | 0 | 0 | 0 | 1 | 1 | 0 | 0.4 | 1 | 1.1 | 0.9
13 | 1 | 0 | 0 | 0 | 0 | 1 | 0.97438 | -0.49255 | 0.4 | 1 | 1.1 | 0.9
50 | 1 | 0.0075517 | 0.0018926 | 0 | 0 | 1 | 0.97387 | -0.50253 | 0.4 | 1 | 1.1 | 0.9
51 | 1 | 0.012415 | 0.0031114 | 0 | 0 | 1 | 0.97502 | -0.47995 | 0.4 | 1 | 1.1 | 0.9
49 | 1 | 0.0047122 | 0.001181 | 0 | 0 | 1 | 0.97433 | -0.4936 | 0.4 | 1 | 1.1 | 0.9
60 | 1 | 0.00078957 | 0.00019788 | 0 | 0 | 1 | 0.99281 | -0.13551 | 0.4 | 1 | 1.1 | 0.9
15 | 1 | 0 | 0 | 0 | 0 | 1 | 0.99184 | -0.15396 | 0.4 | 1 | 1.1 | 0.9
58 | 1 | 0.0020251 | 0.00050755 | 0 | 0 | 1 | 0.99179 | -0.1549 | 0.4 | 1 | 1.1 | 0.9
16 | 1 | 0 | 0 | 0 | 0 | 1 | 0.98555 | -0.27428 | 0.4 | 1 | 1.1 | 0.9
19 | 1 | 0 | 0 | 0 | 0 | 1 | 0.98172 | -0.34828 | 0.4 | 1 | 1.1 | 0.9
43 | 1 | 0.0042488 | 0.0010649 | 0 | 0 | 1 | 0.98614 | -0.26293 | 0.4 | 1 | 1.1 | 0.9
18 | 1 | 0 | 0 | 0 | 0 | 1 | 0.98247 | -0.33419 | 0.4 | 1 | 1.1 | 0.9
20 | 1 | 0 | 0 | 0 | 0 | 1 | 0.98308 | -0.3224 | 0.4 | 1 | 1.1 | 0.9
45 | 1 | 0.00086289 | 0.00021626 | 0 | 0 | 1 | 0.98195 | -0.34432 | 0.4 | 1 | 1.1 | 0.9
39 | 1 | 0.0023638 | 0.00059243 | 0 | 0 | 1 | 0.98381 | -0.30815 | 0.4 | 1 | 1.1 | 0.9
21 | 1 | 0 | 0 | 0 | 0 | 1 | 0.97553 | -0.46998 | 0.4 | 1 | 1.1 | 0.9
56 | 1 | 0.0059839 | 0.0014997 | 0 | 0 | 1 | 0.97534 | -0.47373 | 0.4 | 1 | 1.1 | 0.9
53 | 1 | 0.011402 | 0.0028577 | 0 | 0 | 1 | 0.97573 | -0.46607 | 0.4 | 1 | 1.1 | 0.9
22 | 1 | 0 | 0 | 0 | 0 | 1 | 0.97194 | -0.53974 | 0.4 | 1 | 1.1 | 0.9
27 | 1 | 0 | 0 | 0 | 0 | 1 | 0.97128 | -0.55277 | 0.4 | 1 | 1.1 | 0.9
24 | 1 | 0 | 0 | 0 | 0 | 1 | 0.98558 | -0.2742 | 0.4 | 1 | 1.1 | 0.9
70 | 1 | 0.0034111 | 0.0008549 | 0 | 0 | 1 | 0.98545 | -0.27664 | 0.4 | 1 | 1.1 | 0.9
25 | 1 | 0 | 0 | 0 | 0 | 1 | 0.97603 | -0.45999 | 0.4 | 1 | 1.1 | 0.9
61 | 1 | 0.0034099 | 0.0008546 | 0 | 0 | 1 | 0.97701 | -0.44084 | 0.4 | 1 | 1.1 | 0.9
26 | 1 | 0 | 0 | 0 | 0 | 1 | 0.97712 | -0.43862 | 0.4 | 1 | 1.1 | 0.9
57 | 1 | 0 | 0 | 0 | 0 | 1 | 0.97737 | -0.43375 | 0.4 | 1 | 1.1 | 0.9
66 | 1 | 0.003886 | 0.00097392 | 0 | 0 | 1 | 0.97669 | -0.44709 | 0.4 | 1 | 1.1 | 0.9
48 | 1 | 0.014595 | 0.0036579 | 0 | 0 | 1 | 0.97112 | -0.55587 | 0.4 | 1 | 1.1 | 0.9
28 | 1 | 0 | 0 | 0 | 0 | 1 | 0.98078 | -0.36713 | 0.4 | 1 | 1.1 | 0.9
34 | 1 | 0 | 0 | 0 | 0 | 1 | 0.97834 | -0.4148 | 0.4 | 1 | 1.1 | 0.9
46 | 1 | 0.0010792 | 0.00027047 | 0 | 0 | 1 | 0.98112 | -0.36055 | 0.4 | 1 | 1.1 | 0.9
29 | 1 | 0 | 0 | 0 | 0 | 1 | 0.97821 | -0.41724 | 0.4 | 1 | 1.1 | 0.9
32 | 1 | 0 | 0 | 0 | 0 | 1 | 0.9782 | -0.41751 | 0.4 | 1 | 1.1 | 0.9
62 | 1 | 0.0011468 | 0.0002874 | 0 | 0 | 1 | 0.97823 | -0.41686 | 0.4 | 1 | 1.1 | 0.9
30 | 1 | 0 | 0 | 0 | 0 | 1 | 0.97619 | -0.45694 | 0.4 | 1 | 1.1 | 0.9
65 | 1 | 0.015107 | 0.0037862 | 0 | 0 | 1 | 0.97571 | -0.46638 | 0.4 | 1 | 1.1 | 0.9
67 | 1 | 0.0018543 | 0.00046473 | 0 | 0 | 1 | 0.97818 | -0.41783 | 0.4 | 1 | 1.1 | 0.9
33 | 1 | 0 | 0 | 0 | 0 | 1 | 0.97826 | -0.41632 | 0.4 | 1 | 1.1 | 0.9
77 | 1 | 0.00082917 | 0.00020781 | 0 | 0 | 1 | 0.972 | -0.53838 | 0.4 | 1 | 1.1 | 0.9
73 | 1 | 0 | 0 | 0 | 0 | 1 | 0.98633 | -0.25952 | 0.4 | 1 | 1.1 | 0.9
52 | 1 | 0.019859 | 0.0049771 | 0 | 0 | 1 | 0.97374 | -0.50522 | 0.4 | 1 | 1.1 | 0.9
59 | 1 | 0.0032634 | 0.0008179 | 0 | 0 | 1 | 0.99176 | -0.15544 | 0.4 | 1 | 1.1 | 0.9
38 | 1 | 0.026612 | 0.0066697 | 0 | 0 | 1 | 0.98393 | -0.30592 | 0.4 | 1 | 1.1 | 0.9
54 | 1 | 0.010686 | 0.0026782 | 0 | 0 | 1 | 0.97596 | -0.4614 | 0.4 | 1 | 1.1 | 0.9
68 | 1 | 0.0094219 | 0.0023613 | 0 | 0 | 1 | 0.98537 | -0.27818 | 0.4 | 1 | 1.1 | 0.9
55 | 1 | 0.01022 | 0.0025614 | 0 | 0 | 1 | 0.97721 | -0.43687 | 0.4 | 1 | 1.1 | 0.9
63 | 1 | 0.025454 | 0.0063795 | 0 | 0 | 1 | 0.9747 | -0.48633 | 0.4 | 1 | 1.1 | 0.9
64 | 1 | 0.020042 | 0.0050229 | 0 | 0 | 1 | 0.97416 | -0.49697 | 0.4 | 1 | 1.1 | 0.9
69 | 1 | 0.0041061 | 0.0010291 | 0 | 0 | 1 | 0.98535 | -0.27866 | 0.4 | 1 | 1.1 | 0.9
40 | 1 | 0 | 0 | 0 | 0 | 1 | 0.98511 | -0.28299 | 0.4 | 1 | 1.1 | 0.9
41 | 1 | 0.0023601 | 0.00059149 | 0 | 0 | 1 | 0.98555 | -0.27449 | 0.4 | 1 | 1.1 | 0.9
42 | 1 | 0.0035568 | 0.00089142 | 0 | 0 | 1 | 0.98556 | -0.27432 | 0.4 | 1 | 1.1 | 0.9
74 | 1 | 0.0048133 | 0.0012063 | 0 | 0 | 1 | 0.98595 | -0.26677 | 0.4 | 1 | 1.1 | 0.9

## generator_data
GEN_BUS | PG | QG | QMAX | QMIN | VG | MBASE | GEN_STATUS | PMAX | PMIN
12 | 0.49172 | 0.12735 | 10 | -10 | 1 | 100 | 1 | 10 | 0

## branch_data
F_BUS | T_BUS | BR_R | BR_X | BR_B | RATE_A | RATE_B | RATE_C | TAP | SHIFT | BR_STATUS | ANGMIN | ANGMAX | P_in | Q_in | P_out | Q_out
1 | 2 | 1.7521 | 1.1213 | 2.9422e-09 | 0 | 0 | 0 | 0 | 0 | 1 | -90 | 90 | 0.00037166 | 9.287e-05 | -0.00037166 | -9.3146e-05
1 | 3 | 3.6221 | 2.3181 | 6.0824e-09 | 0 | 0 | 0 | 0 | 0 | 1 | -90 | 90 | -0.0017647 | -0.000442 | 0.0017648 | 0.00044151
3 | 5 | 1.9695 | 1.2605 | 3.3073e-09 | 0 | 0 | 0 | 0 | 0 | 1 | -90 | 90 | -0.0017648 | -0.00044151 | 0.0017649 | 0.00044124
5 | 7 | 1.0856 | 0.6948 | 1.8231e-09 | 0 | 0 | 0 | 0 | 0 | 1 | -90 | 90 | -0.053942 | -0.013524 | 0.053978 | 0.013546
5 | 76 | 0.47327 | 0.30289 | 7.9475e-10 | 0 | 0 | 0 | 0 | 0 | 1 | -90 | 90 | 0.052178 | 0.013082 | -0.052163 | -0.013073
7 | 78 | 2.7448 | 1.7567 | 4.6093e-09 | 0 | 0 | 0 | 0 | 0 | 1 | -90 | 90 | 0.067241 | 0.016906 | -0.067102 | -0.016817
7 | 8 | 0.75834 | 0.48534 | 1.2735e-09 | 0 | 0 | 0 | 0 | 0 | 1 | -90 | 90 | -0.12122 | -0.030452 | 0.12134 | 0.030532
76 | 77 | 1.0788 | 0.69045 | 1.8117e-09 | 0 | 0 | 0 | 0 | 0 | 1 | -90 | 90 | 0.00082918 | 0.00020764 | -0.00082917 | -0.00020781
6 | 8 | 2.4736 | 1.5831 | 1.2462e-08 | 0 | 0 | 0 | 0 | 0 | 1 | -90 | 90 | 0.21412 | 0.054336 | -0.21287 | -0.053534
6 | 75 | 0.16664 | 0.10665 | 1.3992e-09 | 0 | 0 | 0 | 0 | 0 | 1 | -90 | 90 | -0.21412 | -0.054336 | 0.21421 | 0.05439
8 | 47 | 1.603 | 1.0259 | 5.3836e-09 | 0 | 0 | 0 | 0 | 0 | 1 | -90 | 90 | 0.091524 | 0.023002 | -0.091374 | -0.022906
75 | 19 | 0.33946 | 0.21726 | 2.8502e-09 | 0 | 0 | 0 | 0 | 0 | 1 | -90 | 90 | -0.22684 | -0.057556 | 0.22703 | 0.057679
47 | 22 | 2.4152 | 1.5457 | 4.0558e-09 | 0 | 0 | 0 | 0 | 0 | 1 | -90 | 90 | 0.014612 | 0.0036677 | -0.014606 | -0.0036644
9 | 14 | 0.97546 | 0.6243 | 8.1903e-09 | 0 | 0 | 0 | 0 | 0 | 1 | -90 | 90 | 0.47171 | 0.12203 | -0.46939 | -0.12054
9 | 44 | 0.16172 | 0.1035 | 1.3579e-09 | 0 | 0 | 0 | 0 | 0 | 1 | -90 | 90 | -0.47171 | -0.12203 | 0.4721 | 0.12227
14 | 60 | 0.91484 | 0.5855 | 1.5363e-09 | 0 | 0 | 0 | 0 | 0 | 1 | -90 | 90 | 0.00078958 | 0.00019774 | -0.00078957 | -0.00019788
14 | 15 | 0.17822 | 0.11406 | 1.4964e-09 | 0 | 0 | 0 | 0 | 0 | 1 | -90 | 90 | 0.4686 | 0.12034 | -0.46818 | -0.12007
44 | 12 | 0.15999 | 0.10239 | 1.3433e-09 | 0 | 0 | 0 | 0 | 0 | 1 | -90 | 90 | -0.49131 | -0.12709 | 0.49172 | 0.12735
10 | 11 | 0.73555 | 0.47075 | 1.2352e-09 | 0 | 0 | 0 | 0 | 0 | 1 | -90 | 90 | 0.024651 | 0.0061862 | -0.024646 | -0.0061832
10 | 17 | 0.40693 | 0.26044 | 3.4167e-09 | 0 | 0 | 0 | 0 | 0 | 1 | -90 | 90 | -0.22831 | -0.057893 | 0.22854 | 0.058041
10 | 72 | 0.026062 | 0.01668 | 2.1883e-10 | 0 | 0 | 0 | 0 | 0 | 1 | -90 | 90 | 0.20366 | 0.051707 | -0.20365 | -0.051699
11 | 71 | 2.0714 | 1.3257 | 3.4784e-09 | 0 | 0 | 0 | 0 | 0 | 1 | -90 | 90 | 0.024646 | 0.0061832 | -0.024632 | -0.0061748
17 | 43 | 0.52572 | 0.33646 | 4.4141e-09 | 0 | 0 | 0 | 0 | 0 | 1 | -90 | 90 | 0.23253 | 0.059541 | -0.23222 | -0.059342
17 | 15 | 0.78358 | 0.50149 | 6.5792e-09 | 0 | 0 | 0 | 0 | 0 | 1 | -90 | 90 | -0.46107 | -0.11758 | 0.46289 | 0.11875
72 | 73 | 0.042046 | 0.026909 | 3.5303e-10 | 0 | 0 | 0 | 0 | 0 | 1 | -90 | 90 | 0.1971 | 0.050058 | -0.19708 | -0.050046
71 | 24 | 0.48927 | 0.31313 | 8.2161e-10 | 0 | 0 | 0 | 0 | 0 | 1 | -90 | 90 | 0.016944 | 0.0042479 | -0.016942 | -0.004247
13 | 50 | 1.5482 | 0.99083 | 2.5998e-09 | 0 | 0 | 0 | 0 | 0 | 1 | -90 | 90 | 0.027426 | 0.0068794 | -0.027413 | -0.0068713
13 | 51 | 1.6708 | 1.0693 | 2.8057e-09 | 0 | 0 | 0 | 0 | 0 | 1 | -90 | 90 | -0.032139 | -0.0080604 | 0.032158 | 0.0080725
13 | 49 | 0.94741 | 0.60634 | 1.591e-09 | 0 | 0 | 0 | 0 | 0 | 1 | -90 | 90 | 0.0047124 | 0.001181 | -0.0047122 | -0.001181
50 | 52 | 0.57557 | 0.36836 | 9.6653e-10 | 0 | 0 | 0 | 0 | 0 | 1 | -90 | 90 | 0.019861 | 0.0049787 | -0.019859 | -0.0049771
51 | 25 | 1.9114 | 1.2233 | 3.2098e-09 | 0 | 0 | 0 | 0 | 0 | 1 | -90 | 90 | -0.044573 | -0.011184 | 0.044615 | 0.011211
15 | 58 | 0.7833 | 0.50131 | 1.3154e-09 | 0 | 0 | 0 | 0 | 0 | 1 | -90 | 90 | 0.0052889 | 0.0013254 | -0.0052887 | -0.0013254
58 | 59 | 0.73456 | 0.47012 | 1.2335e-09 | 0 | 0 | 0 | 0 | 0 | 1 | -90 | 90 | 0.0032635 | 0.00081783 | -0.0032634 | -0.0008179
16 | 19 | 1.4261 | 0.91273 | 1.1974e-08 | 0 | 0 | 0 | 0 | 0 | 1 | -90 | 90 | 0.22784 | 0.058198 | -0.22703 | -0.057679
16 | 43 | 0.21972 | 0.14062 | 1.8449e-09 | 0 | 0 | 0 | 0 | 0 | 1 | -90 | 90 | -0.22784 | -0.058198 | 0.22797 | 0.058277
18 | 20 | 0.32762 | 0.20967 | 2.7508e-09 | 0 | 0 | 0 | 0 | 0 | 1 | -90 | 90 | -0.15674 | -0.039691 | 0.15683 | 0.039747
18 | 45 | 0.2816 | 0.18023 | 2.3644e-09 | 0 | 0 | 0 | 0 | 0 | 1 | -90 | 90 | 0.15674 | 0.039691 | -0.15666 | -0.039642
20 | 39 | 0.39683 | 0.25397 | 3.3319e-09 | 0 | 0 | 0 | 0 | 0 | 1 | -90 | 90 | -0.15683 | -0.039747 | 0.15693 | 0.039816
45 | 46 | 0.45245 | 0.28957 | 3.7989e-09 | 0 | 0 | 0 | 0 | 0 | 1 | -90 | 90 | 0.1558 | 0.039426 | -0.15568 | -0.039348
39 | 38 | 0.061351 | 0.039265 | 5.1513e-10 | 0 | 0 | 0 | 0 | 0 | 1 | -90 | 90 | -0.1593 | -0.040408 | 0.15932 | 0.040419
21 | 56 | 2.6758 | 1.7125 | 4.4934e-09 | 0 | 0 | 0 | 0 | 0 | 1 | -90 | 90 | 0.005985 | 0.0015 | -0.0059839 | -0.0014997
21 | 53 | 2.7845 | 1.7821 | 4.6759e-09 | 0 | 0 | 0 | 0 | 0 | 1 | -90 | 90 | -0.005985 | -0.0015 | 0.0059861 | 0.0015002
53 | 54 | 1.1457 | 0.73326 | 1.924e-09 | 0 | 0 | 0 | 0 | 0 | 1 | -90 | 90 | -0.017389 | -0.004358 | 0.017392 | 0.0043602
22 | 27 | 3.7766 | 2.417 | 6.342e-09 | 0 | 0 | 0 | 0 | 0 | 1 | -90 | 90 | 0.014606 | 0.0036644 | -0.014597 | -0.0036592
27 | 48 | 0.89866 | 0.57515 | 1.5091e-09 | 0 | 0 | 0 | 0 | 0 | 1 | -90 | 90 | 0.014597 | 0.0036592 | -0.014595 | -0.0036579
24 | 70 | 0.62853 | 0.40226 | 1.0555e-09 | 0 | 0 | 0 | 0 | 0 | 1 | -90 | 90 | 0.016942 | 0.004247 | -0.01694 | -0.0042459
70 | 68 | 0.49459 | 0.31653 | 8.3054e-10 | 0 | 0 | 0 | 0 | 0 | 1 | -90 | 90 | 0.013529 | 0.003391 | -0.013528 | -0.0033904
25 | 61 | 1.8379 | 1.1762 | 3.0863e-09 | 0 | 0 | 0 | 0 | 0 | 1 | -90 | 90 | -0.044615 | -0.011211 | 0.044656 | 0.011237
61 | 34 | 2.3267 | 1.4891 | 3.9071e-09 | 0 | 0 | 0 | 0 | 0 | 1 | -90 | 90 | -0.048066 | -0.012091 | 0.048126 | 0.012129
26 | 57 | 0.32328 | 0.2069 | 5.4288e-10 | 0 | 0 | 0 | 0 | 0 | 1 | -90 | 90 | -0.064625 | -0.016248 | 0.06464 | 0.016258
26 | 66 | 0.56181 | 0.35956 | 9.4343e-10 | 0 | 0 | 0 | 0 | 0 | 1 | -90 | 90 | 0.064625 | 0.016248 | -0.064598 | -0.016232
57 | 55 | 0.34901 | 0.22337 | 5.8609e-10 | 0 | 0 | 0 | 0 | 0 | 1 | -90 | 90 | 0.038337 | 0.0096239 | -0.038332 | -0.0096203
57 | 34 | 0.79023 | 0.50575 | 1.327e-09 | 0 | 0 | 0 | 0 | 0 | 1 | -90 | 90 | -0.10298 | -0.025882 | 0.10307 | 0.025941
66 | 30 | 0.69436 | 0.44439 | 1.166e-09 | 0 | 0 | 0 | 0 | 0 | 1 | -90 | 90 | 0.060713 | 0.015258 | -0.060684 | -0.01524
28 | 34 | 1.3336 | 0.85348 | 4.4788e-09 | 0 | 0 | 0 | 0 | 0 | 1 | -90 | 90 | 0.15455 | 0.039047 | -0.1542 | -0.038822
28 | 46 | 0.18471 | 0.11822 | 1.5509e-09 | 0 | 0 | 0 | 0 | 0 | 1 | -90 | 90 | -0.15455 | -0.039047 | 0.1546 | 0.039078
34 | 33 | 2.1721 | 1.3901 | 3.6475e-09 | 0 | 0 | 0 | 0 | 0 | 1 | -90 | 90 | 0.0030014 | 0.00075154 | -0.0030012 | -0.00075175
29 | 32 | 0.605 | 0.3872 | 1.016e-09 | 0 | 0 | 0 | 0 | 0 | 1 | -90 | 90 | 0.0018543 | 0.00046454 | -0.0018543 | -0.00046463
29 | 62 | 0.89595 | 0.57341 | 1.5045e-09 | 0 | 0 | 0 | 0 | 0 | 1 | -90 | 90 | -0.0018543 | -0.00046454 | 0.0018544 | 0.00046442
32 | 67 | 0.74763 | 0.47848 | 1.2555e-09 | 0 | 0 | 0 | 0 | 0 | 1 | -90 | 90 | 0.0018543 | 0.00046463 | -0.0018543 | -0.00046473
62 | 33 | 0.76674 | 0.49071 | 1.2876e-09 | 0 | 0 | 0 | 0 | 0 | 1 | -90 | 90 | -0.0030011 | -0.00075183 | 0.0030012 | 0.00075175
30 | 65 | 0.66476 | 0.42545 | 1.1163e-09 | 0 | 0 | 0 | 0 | 0 | 1 | -90 | 90 | 0.060684 | 0.01524 | -0.060657 | -0.015222
65 | 63 | 1.87 | 1.1968 | 3.1403e-09 | 0 | 0 | 0 | 0 | 0 | 1 | -90 | 90 | 0.04555 | 0.011436 | -0.045506 | -0.011409
73 | 74 | 0.16168 | 0.10348 | 1.3575e-09 | 0 | 0 | 0 | 0 | 0 | 1 | -90 | 90 | 0.19708 | 0.050046 | -0.19701 | -0.050003
38 | 40 | 0.53935 | 0.34518 | 4.5286e-09 | 0 | 0 | 0 | 0 | 0 | 1 | -90 | 90 | -0.18593 | -0.047089 | 0.18613 | 0.047219
54 | 55 | 3.7346 | 2.3902 | 6.2715e-09 | 0 | 0 | 0 | 0 | 0 | 1 | -90 | 90 | -0.028079 | -0.0070385 | 0.028112 | 0.0070589
68 | 69 | 0.5042 | 0.32269 | 8.4668e-10 | 0 | 0 | 0 | 0 | 0 | 1 | -90 | 90 | 0.0041062 | 0.0010291 | -0.0041061 | -0.0010291
63 | 64 | 2.2575 | 1.4448 | 3.791e-09 | 0 | 0 | 0 | 0 | 0 | 1 | -90 | 90 | 0.020052 | 0.0050291 | -0.020042 | -0.0050229
40 | 41 | 0.20039 | 0.12825 | 1.6825e-09 | 0 | 0 | 0 | 0 | 0 | 1 | -90 | 90 | -0.18613 | -0.047219 | 0.18621 | 0.047268
41 | 42 | 0.0039631 | 0.0025364 | 3.3275e-11 | 0 | 0 | 0 | 0 | 0 | 1 | -90 | 90 | -0.18857 | -0.047859 | 0.18857 | 0.04786
42 | 74 | 0.17253 | 0.11042 | 1.4486e-09 | 0 | 0 | 0 | 0 | 0 | 1 | -90 | 90 | -0.19213 | -0.048752 | 0.1922 | 0.048796