## bus_data
BUS_I | BUS_TYPE | Pd | Qd | Gs | Bs | area | Vm | Va | baseKV | zone | Vmax | Vmin
1 | 1 | 0.0020395 | 0.00051114 | 0 | 0 | 1 | 0.98976 | -0.1959 | 0.4 | 1 | 1.1 | 0.9
2 | 1 | 0.001886 | 0.00047269 | 0 | 0 | 1 | 0.98975 | -0.19597 | 0.4 | 1 | 1.1 | 0.9
3 | 1 | 0.0010564 | 0.00026476 | 0 | 0 | 1 | 0.98986 | -0.19395 | 0.4 | 1 | 1.1 | 0.9
5 | 1 | 0 | 0 | 0 | 0 | 1 | 0.98997 | -0.19171 | 0.4 | 1 | 1.1 | 0.9
7 | 1 | 0 | 0 | 0 | 0 | 1 | 0.99216 | -0.14943 | 0.4 | 1 | 1.1 | 0.9
53 | 1 | 0.00473 | 0.0011855 | 0 | 0 | 1 | 0.9894 | -0.20291 | 0.4 | 1 | 1.1 | 0.9
9 | 1 | 0 | 0 | 0 | 0 | 1 | 0.99137 | -0.16456 | 0.4 | 1 | 1.1 | 0.9
16 | 1 | 0 | 0 | 0 | 0 | 1 | 0.99608 | -0.074375 | 0.4 | 1 | 1.1 | 0.9
6 | 1 | 0.0199 | 0.0049874 | 0 | 0 | 1 | 0.99102 | -0.17154 | 0.4 | 1 | 1.1 | 0.9
25 | 1 | 0 | 0 | 0 | 0 | 1 | 0.98126 | -0.36026 | 0.4 | 1 | 1.1 | 0.9
28 | 1 | 0.0013715 | 0.00034373 | 0 | 0 | 1 | 0.99112 | -0.16933 | 0.4 | 1 | 1.1 | 0.9
54 | 1 | 0.0045462 | 0.0011394 | 0 | 0 | 1 | 0.98917 | -0.20722 | 0.4 | 1 | 1.1 | 0.9
8 | 1 | 0 | 0 | 0 | 0 | 1 | 0.9902 | -0.18675 | 0.4 | 1 | 1.1 | 0.9
18 | 1 | 0 | 0 | 0 | 0 | 1 | 0.98424 | -0.30217 | 0.4 | 1 | 1.1 | 0.9
19 | 1 | 0 | 0 | 0 | 0 | 1 | 0.99377 | -0.11831 | 0.4 | 1 | 1.1 | 0.9
10 | 1 | 0 | 0 | 0 | 0 | 1 | 0.991 | -0.17175 | 0.4 | 1 | 1.1 | 0.9
24 | 1 | 0 | 0 | 0 | 0 | 1 | 0.99099 | -0.17191 | 0.4 | 1 | 1.1 | 0.9
11 | 1 | 0 | 0 | 0 | 0 | 1 | 0.97578 | -0.46673 | 0.4 | 1 | 1.1 | 0.9
15 | 1 | 0 | 0 | 0 | 0 | 1 | 0.97579 | -0.46637 | 0.4 | 1 | 1.1 | 0.9
50 | 1 | 0.0015626 | 0.00039164 | 0 | 0 | 1 | 0.97574 | -0.46738 | 0.4 | 1 | 1.1 | 0.9
32 | 1 | 0.012341 | 0.003093 | 0 | 0 | 1 | 0.97582 | -0.46579 | 0.4 | 1 | 1.1 | 0.9
44 | 1 | 0 | 0 | 0 | 0 | 1 | 0.99501 | -0.094563 | 0.4 | 1 | 1.1 | 0.9
37 | 1 | 0.034817 | 0.0087261 | 0 | 0 | 1 | 0.99716 | -0.053833 | 0.4 | 1 | 1.1 | 0.9
17 | 1 | 0 | 0 | 0 | 0 | 1 | 0.976 | -0.46243 | 0.4 | 1 | 1.1 | 0.9
29 | 1 | 0.0068046 | 0.0017054 | 0 | 0 | 1 | 0.97608 | -0.46075 | 0.4 | 1 | 1.1 | 0.9
57 | 1 | 0.092705 | 0.023234 | 0 | 0 | 1 | 0.98177 | -0.35032 | 0.4 | 1 | 1.1 | 0.9
35 | 1 | 0.010527 | 0.0026382 | 0 | 0 | 1 | 0.99361 | -0.12144 | 0.4 | 1 | 1.1 | 0.9
33 | 1 | 0.01053 | 0.0026392 | 0 | 0 | 1 | 0.99699 | -0.057122 | 0.4 | 1 | 1.1 | 0.9
20 | 1 | 0 | 0 | 0 | 0 | 1 | 0.98692 | -0.24962 | 0.4 | 1 | 1.1 | 0.9
43 | 1 | 0.0071164 | 0.0017835 | 0 | 0 | 1 | 0.9871 | -0.24619 | 0.4 | 1 | 1.1 | 0.9
45 | 1 | 0.0059834 | 0.0014996 | 0 | 0 | 1 | 0.98685 | -0.25091 | 0.4 | 1 | 1.1 | 0.9
22 | 1 | 0 | 0 | 0 | 0 | 1 | 0.9786 | -0.41131 | 0.4 | 1 | 1.1 | 0.9
47 | 1 | 0 | 0 | 0 | 0 | 1 | 0.98142 | -0.35612 | 0.4 | 1 | 1.1 | 0.9
31 | 1 | 0.037033 | 0.0092814 | 0 | 0 | 1 | 0.97737 | -0.43532 | 0.4 | 1 | 1.1 | 0.9
26 | 1 | 0.0018646 | 0.00046731 | 0 | 0 | 1 | 0.99098 | -0.17215 | 0.4 | 1 | 1.1 | 0.9
27 | 1 | 0.053517 | 0.013413 | 0 | 0 | 1 | 0.98041 | -0.37701 | 0.4 | 1 | 1.1 | 0.9
51 | 1 | 0.001048 | 0.00026266 | 0 | 0 | 1 | 0.97573 | -0.46764 | 0.4 | 1 | 1.1 | 0.9
52 | 1 | 0.004498 | 0.0011273 | 0 | 0 | 1 | 0.98137 | -0.35713 | 0.4 | 1 | 1.1 | 0.9
40 | 1 | 0.01075 | 0.0026942 | 0 | 0 | 1 | 0.99327 | -0.12779 | 0.4 | 1 | 1.1 | 0.9
34 | 3 | 0 | 0 | 0 | 0 | 1 | 1 | 0 | 0.4 | 1 | 1.1 | 0.9
30 | 1 | 0.036641 | 0.0091831 | 0 | 0 | 1 | 0.97627 | -0.45692 | 0.4 | 1 | 1.1 | 0.9
41 | 1 | 0 | 0 | 0 | 0 | 1 | 0.98733 | -0.24157 | 0.4 | 1 | 1.1 | 0.9
56 | 1 | 0.0045993 | 0.0011527 | 0 | 0 | 1 | 0.98888 | -0.21296 | 0.4 | 1 | 1.1 | 0.9
55 | 1 | 0.0045392 | 0.0011376 | 0 | 0 | 1 | 0.98895 | -0.21153 | 0.4 | 1 | 1.1 | 0.9
49 | 1 | 0.0053782 | 0.0013479 | 0 | 0 | 1 | 0.98232 | -0.33856 | 0.4 | 1 | 1.1 | 0.9
36 | 1 | 0.0060432 | 0.0015146 | 0 | 0 | 1 | 0.99212 | -0.14965 | 0.4 | 1 | 1.1 | 0.9
38 | 1 | 0 | 0 | 0 | 0 | 1 | 0.99215 | -0.1491 | 0.4 | 1 | 1.1 | 0.9
39 | 1 | 0.0061525 | 0.001542 | 0 | 0 | 1 | 0.98978 | -0.19454 | 0.4 | 1 | 1.1 | 0.9
42 | 1 | 0 | 0 | 0 | 0 | 1 | 0.98519 | -0.28295 | 0.4 | 1 | 1.1 | 0.9
48 | 1 | 0.0040256 | 0.0010089 | 0 | 0 | 1 | 0.98515 | -0.28368 | 0.4 | 1 | 1.1 | 0.9

## generator_data
GEN_BUS | PG | QG | QMAX | QMIN | VG | MBASE | GEN_STATUS | PMAX | PMIN
34 | 0.3998 | 0.10244 | 10 | -10 | 1 | 100 | 1 | 10 | 0

## branch_data
F_BUS | T_BUS | BR_R | BR_X | BR_B | RATE_A | RATE_B | RATE_C | TAP | SHIFT | BR_STATUS | ANGMIN | ANGMAX | P_in | Q_in | P_out | Q_out
1 | 2 | 0.1694 | 0.10842 | 2.8447e-10 | 0 | 0 | 0 | 0 | 0 | 1 | -90 | 90 | 0.001886 | 0.00047266 | -0.001886 | -0.00047269
1 | 3 | 2.1731 | 1.3908 | 3.6493e-09 | 0 | 0 | 0 | 0 | 0 | 1 | -90 | 90 | -0.0039255 | -0.0009838 | 0.0039259 | 0.00098368
3 | 5 | 1.9727 | 1.2625 | 3.3126e-09 | 0 | 0 | 0 | 0 | 0 | 1 | -90 | 90 | -0.0049823 | -0.0012484 | 0.0049828 | 0.0012485
5 | 7 | 7.9548 | 5.091 | 1.3358e-08 | 0 | 0 | 0 | 0 | 0 | 1 | -90 | 90 | -0.023412 | -0.0058719 | 0.02346 | 0.0059009
5 | 53 | 2.6689 | 1.7081 | 4.4818e-09 | 0 | 0 | 0 | 0 | 0 | 1 | -90 | 90 | 0.01843 | 0.0046235 | -0.01842 | -0.0046176
7 | 9 | 1.1755 | 0.75235 | 1.9741e-09 | 0 | 0 | 0 | 0 | 0 | 1 | -90 | 90 | 0.057343 | 0.014596 | -0.057301 | -0.01457
7 | 16 | 3.3223 | 2.1263 | 5.579e-09 | 0 | 0 | 0 | 0 | 0 | 1 | -90 | 90 | -0.10072 | -0.025497 | 0.10109 | 0.025729
7 | 6 | 4.896 | 3.1334 | 8.2217e-09 | 0 | 0 | 0 | 0 | 0 | 1 | -90 | 90 | 0.019921 | 0.005 | -0.0199 | -0.0049874
53 | 54 | 1.3827 | 0.88495 | 2.322e-09 | 0 | 0 | 0 | 0 | 0 | 1 | -90 | 90 | 0.01369 | 0.0034321 | -0.013687 | -0.0034306
9 | 25 | 15.9435 | 10.2039 | 2.6773e-08 | 0 | 0 | 0 | 0 | 0 | 1 | -90 | 90 | 0.054064 | 0.01376 | -0.053559 | -0.01344
9 | 28 | 6.4752 | 4.1441 | 1.0874e-08 | 0 | 0 | 0 | 0 | 0 | 1 | -90 | 90 | 0.0032371 | 0.0008095 | -0.0032363 | -0.0008101
16 | 44 | 0.61687 | 0.3948 | 3.1077e-09 | 0 | 0 | 0 | 0 | 0 | 1 | -90 | 90 | 0.14748 | 0.037778 | -0.14734 | -0.037686
16 | 37 | 0.37257 | 0.23844 | 1.8769e-09 | 0 | 0 | 0 | 0 | 0 | 1 | -90 | 90 | -0.24857 | -0.063508 | 0.24882 | 0.063666
25 | 27 | 1.3497 | 0.86379 | 2.2665e-09 | 0 | 0 | 0 | 0 | 0 | 1 | -90 | 90 | 0.053559 | 0.01344 | -0.053516 | -0.013413
28 | 10 | 5.7218 | 3.6619 | 9.6084e-09 | 0 | 0 | 0 | 0 | 0 | 1 | -90 | 90 | 0.0018648 | 0.00046637 | -0.0018646 | -0.00046718
54 | 55 | 2.0656 | 1.322 | 3.4687e-09 | 0 | 0 | 0 | 0 | 0 | 1 | -90 | 90 | 0.0091407 | 0.0022912 | -0.0091388 | -0.0022903
8 | 18 | 5.4392 | 3.4811 | 9.134e-09 | 0 | 0 | 0 | 0 | 0 | 1 | -90 | 90 | 0.093433 | 0.023699 | -0.092918 | -0.02337
8 | 19 | 3.2559 | 2.0838 | 5.4676e-09 | 0 | 0 | 0 | 0 | 0 | 1 | -90 | 90 | -0.093433 | -0.023699 | 0.093742 | 0.023896
18 | 57 | 2.2495 | 1.4397 | 3.7774e-09 | 0 | 0 | 0 | 0 | 0 | 1 | -90 | 90 | 0.092918 | 0.02337 | -0.092705 | -0.023234
19 | 35 | 1.3172 | 0.843 | 2.2119e-09 | 0 | 0 | 0 | 0 | 0 | 1 | -90 | 90 | 0.010528 | 0.002639 | -0.010527 | -0.0026382
19 | 33 | 2.6322 | 1.6846 | 4.4202e-09 | 0 | 0 | 0 | 0 | 0 | 1 | -90 | 90 | -0.10427 | -0.026535 | 0.10458 | 0.026732
10 | 24 | 0.36289 | 0.23225 | 6.0939e-10 | 0 | 0 | 0 | 0 | 0 | 1 | -90 | 90 | 0.0018646 | 0.00046718 | -0.0018646 | -0.00046723
24 | 26 | 0.56918 | 0.36428 | 9.5581e-10 | 0 | 0 | 0 | 0 | 0 | 1 | -90 | 90 | 0.0018646 | 0.00046723 | -0.0018646 | -0.00046731
11 | 15 | 0.58906 | 0.377 | 9.8919e-10 | 0 | 0 | 0 | 0 | 0 | 1 | -90 | 90 | -0.0026107 | -0.00065404 | 0.0026108 | 0.00065397
11 | 50 | 1.0643 | 0.68114 | 1.7872e-09 | 0 | 0 | 0 | 0 | 0 | 1 | -90 | 90 | 0.0026107 | 0.00065404 | -0.0026106 | -0.00065416
15 | 32 | 0.95571 | 0.61165 | 1.6049e-09 | 0 | 0 | 0 | 0 | 0 | 1 | -90 | 90 | -0.0026108 | -0.00065397 | 0.0026108 | 0.00065387
50 | 51 | 1.039 | 0.66494 | 1.7447e-09 | 0 | 0 | 0 | 0 | 0 | 1 | -90 | 90 | 0.001048 | 0.00026251 | -0.001048 | -0.00026267
32 | 17 | 0.95973 | 0.61423 | 1.6116e-09 | 0 | 0 | 0 | 0 | 0 | 1 | -90 | 90 | -0.014952 | -0.003747 | 0.014954 | 0.0037483
44 | 40 | 1.0125 | 0.64798 | 3.4004e-09 | 0 | 0 | 0 | 0 | 0 | 1 | -90 | 90 | 0.14734 | 0.037686 | -0.1471 | -0.037535
37 | 34 | 0.85847 | 0.54942 | 4.3248e-09 | 0 | 0 | 0 | 0 | 0 | 1 | -90 | 90 | -0.28364 | -0.072392 | 0.28438 | 0.072865
17 | 29 | 0.47845 | 0.30621 | 8.0345e-10 | 0 | 0 | 0 | 0 | 0 | 1 | -90 | 90 | -0.014954 | -0.0037483 | 0.014955 | 0.003749
29 | 30 | 0.75175 | 0.48112 | 1.2624e-09 | 0 | 0 | 0 | 0 | 0 | 1 | -90 | 90 | -0.02176 | -0.0054544 | 0.021764 | 0.0054569
33 | 34 | 2.2437 | 1.436 | 3.7679e-09 | 0 | 0 | 0 | 0 | 0 | 1 | -90 | 90 | -0.11511 | -0.029371 | 0.11543 | 0.029575
20 | 43 | 2.5046 | 1.6029 | 4.2058e-09 | 0 | 0 | 0 | 0 | 0 | 1 | -90 | 90 | -0.0059838 | -0.0014997 | 0.0059848 | 0.0014999
20 | 45 | 0.94214 | 0.60297 | 1.5821e-09 | 0 | 0 | 0 | 0 | 0 | 1 | -90 | 90 | 0.0059838 | 0.0014997 | -0.0059834 | -0.0014996
43 | 41 | 1.5402 | 0.98575 | 2.5865e-09 | 0 | 0 | 0 | 0 | 0 | 1 | -90 | 90 | -0.013101 | -0.0032834 | 0.013104 | 0.003285
22 | 47 | 2.4895 | 1.5933 | 4.1805e-09 | 0 | 0 | 0 | 0 | 0 | 1 | -90 | 90 | -0.095606 | -0.02403 | 0.095859 | 0.024191
22 | 31 | 1.0785 | 0.69026 | 1.8111e-09 | 0 | 0 | 0 | 0 | 0 | 1 | -90 | 90 | 0.095606 | 0.02403 | -0.095497 | -0.02396
47 | 49 | 0.7594 | 0.48602 | 1.2752e-09 | 0 | 0 | 0 | 0 | 0 | 1 | -90 | 90 | -0.10036 | -0.025318 | 0.10044 | 0.025372
47 | 52 | 0.97086 | 0.62135 | 1.6303e-09 | 0 | 0 | 0 | 0 | 0 | 1 | -90 | 90 | 0.0044982 | 0.0011273 | -0.004498 | -0.0011273
31 | 30 | 1.5824 | 1.0127 | 2.6572e-09 | 0 | 0 | 0 | 0 | 0 | 1 | -90 | 90 | 0.058464 | 0.014678 | -0.058404 | -0.01464
40 | 38 | 0.69915 | 0.44746 | 1.1741e-09 | 0 | 0 | 0 | 0 | 0 | 1 | -90 | 90 | 0.13635 | 0.034841 | -0.13621 | -0.034751
41 | 42 | 1.6502 | 1.0561 | 2.7711e-09 | 0 | 0 | 0 | 0 | 0 | 1 | -90 | 90 | 0.11035 | 0.028049 | -0.11013 | -0.027909
41 | 39 | 1.6825 | 1.0768 | 2.8254e-09 | 0 | 0 | 0 | 0 | 0 | 1 | -90 | 90 | -0.12345 | -0.031334 | 0.12373 | 0.031513
56 | 55 | 1.3616 | 0.87143 | 2.2865e-09 | 0 | 0 | 0 | 0 | 0 | 1 | -90 | 90 | -0.0045993 | -0.0011527 | 0.0045996 | 0.0011527
49 | 42 | 2.2908 | 1.4661 | 3.8469e-09 | 0 | 0 | 0 | 0 | 0 | 1 | -90 | 90 | -0.10582 | -0.02672 | 0.1061 | 0.0269
36 | 38 | 0.40288 | 0.25784 | 6.7655e-10 | 0 | 0 | 0 | 0 | 0 | 1 | -90 | 90 | -0.0060432 | -0.0015146 | 0.0060434 | 0.0015146
38 | 39 | 1.5552 | 0.99536 | 2.6117e-09 | 0 | 0 | 0 | 0 | 0 | 1 | -90 | 90 | 0.13017 | 0.033237 | -0.12988 | -0.033055
42 | 48 | 0.79202 | 0.50689 | 1.33e-09 | 0 | 0 | 0 | 0 | 0 | 1 | -90 | 90 | 0.0040258 | 0.0010089 | -0.0040256 | -0.0010089