## bus_data
BUS_I | BUS_TYPE | Pd | Qd | Gs | Bs | area | Vm | Va | baseKV | zone | Vmax | Vmin
1 | 1 | 0.0023155 | 0.00058032 | 0 | 0 | 1 | 0.97186 | -0.5425 | 0.4 | 1 | 1.1 | 0.9
2 | 1 | 0 | 0 | 0 | 0 | 1 | 0.97375 | -0.50504 | 0.4 | 1 | 1.1 | 0.9
3 | 1 | 0 | 0 | 0 | 0 | 1 | 0.97143 | -0.55099 | 0.4 | 1 | 1.1 | 0.9
6 | 1 | 0 | 0 | 0 | 0 | 1 | 0.97369 | -0.50622 | 0.4 | 1 | 1.1 | 0.9
7 | 1 | 0 | 0 | 0 | 0 | 1 | 0.97526 | -0.47534 | 0.4 | 1 | 1.1 | 0.9
5 | 1 | 0 | 0 | 0 | 0 | 1 | 0.97136 | -0.55239 | 0.4 | 1 | 1.1 | 0.9
24 | 1 | 0.00031778 | 7.9643e-05 | 0 | 0 | 1 | 0.97142 | -0.55105 | 0.4 | 1 | 1.1 | 0.9
4 | 1 | 0 | 0 | 0 | 0 | 1 | 0.97109 | -0.55764 | 0.4 | 1 | 1.1 | 0.9
29 | 1 | 0.014703 | 0.0036848 | 0 | 0 | 1 | 0.97059 | -0.56763 | 0.4 | 1 | 1.1 | 0.9
28 | 1 | 0.0011376 | 0.00028511 | 0 | 0 | 1 | 0.97134 | -0.55268 | 0.4 | 1 | 1.1 | 0.9
25 | 1 | 0.0011263 | 0.00028228 | 0 | 0 | 1 | 0.97358 | -0.50857 | 0.4 | 1 | 1.1 | 0.9
16 | 1 | 0 | 0 | 0 | 0 | 1 | 0.97839 | -0.41409 | 0.4 | 1 | 1.1 | 0.9
66 | 1 | 0.0027015 | 0.00067706 | 0 | 0 | 1 | 0.97244 | -0.53098 | 0.4 | 1 | 1.1 | 0.9
8 | 1 | 0 | 0 | 0 | 0 | 1 | 0.97054 | -0.5685 | 0.4 | 1 | 1.1 | 0.9
9 | 1 | 0 | 0 | 0 | 0 | 1 | 0.97053 | -0.56869 | 0.4 | 1 | 1.1 | 0.9
11 | 1 | 0 | 0 | 0 | 0 | 1 | 0.97034 | -0.57253 | 0.4 | 1 | 1.1 | 0.9
30 | 1 | 0.0014074 | 0.00035273 | 0 | 0 | 1 | 0.9702 | -0.57537 | 0.4 | 1 | 1.1 | 0.9
13 | 1 | 0 | 0 | 0 | 0 | 1 | 0.98362 | -0.31252 | 0.4 | 1 | 1.1 | 0.9
14 | 1 | 0 | 0 | 0 | 0 | 1 | 0.98224 | -0.33924 | 0.4 | 1 | 1.1 | 0.9
17 | 1 | 0 | 0 | 0 | 0 | 1 | 0.98604 | -0.2658 | 0.4 | 1 | 1.1 | 0.9
61 | 1 | 0.01445 | 0.0036214 | 0 | 0 | 1 | 0.98339 | -0.31701 | 0.4 | 1 | 1.1 | 0.9
35 | 1 | 0.033903 | 0.0084969 | 0 | 0 | 1 | 0.98101 | -0.36319 | 0.4 | 1 | 1.1 | 0.9
15 | 1 | 0 | 0 | 0 | 0 | 1 | 0.98764 | -0.23494 | 0.4 | 1 | 1.1 | 0.9
23 | 1 | 0 | 0 | 0 | 0 | 1 | 0.98999 | -0.18984 | 0.4 | 1 | 1.1 | 0.9
51 | 1 | 0.037196 | 0.0093223 | 0 | 0 | 1 | 0.98716 | -0.24428 | 0.4 | 1 | 1.1 | 0.9
19 | 1 | 0 | 0 | 0 | 0 | 1 | 0.97749 | -0.4318 | 0.4 | 1 | 1.1 | 0.9
37 | 1 | 0.0076188 | 0.0019095 | 0 | 0 | 1 | 0.97947 | -0.39315 | 0.4 | 1 | 1.1 | 0.9
34 | 1 | 0.036995 | 0.0092719 | 0 | 0 | 1 | 0.97712 | -0.43906 | 0.4 | 1 | 1.1 | 0.9
20 | 1 | 0 | 0 | 0 | 0 | 1 | 0.99386 | -0.11614 | 0.4 | 1 | 1.1 | 0.9
50 | 1 | 0.0051459 | 0.0012897 | 0 | 0 | 1 | 0.99508 | -0.092927 | 0.4 | 1 | 1.1 | 0.9
48 | 1 | 0.0067225 | 0.0016848 | 0 | 0 | 1 | 0.99379 | -0.11745 | 0.4 | 1 | 1.1 | 0.9
22 | 1 | 0 | 0 | 0 | 0 | 1 | 0.99515 | -0.091905 | 0.4 | 1 | 1.1 | 0.9
33 | 1 | 0 | 0 | 0 | 0 | 1 | 0.99535 | -0.088039 | 0.4 | 1 | 1.1 | 0.9
32 | 1 | 0.0071524 | 0.0017926 | 0 | 0 | 1 | 0.99506 | -0.093629 | 0.4 | 1 | 1.1 | 0.9
49 | 1 | 0.0068553 | 0.0017181 | 0 | 0 | 1 | 0.99215 | -0.14867 | 0.4 | 1 | 1.1 | 0.9
67 | 1 | 0.0080171 | 0.0020093 | 0 | 0 | 1 | 0.97183 | -0.54297 | 0.4 | 1 | 1.1 | 0.9
26 | 1 | 0 | 0 | 0 | 0 | 1 | 0.97007 | -0.57784 | 0.4 | 1 | 1.1 | 0.9
46 | 1 | 0 | 0 | 0 | 0 | 1 | 0.97015 | -0.57612 | 0.4 | 1 | 1.1 | 0.9
63 | 1 | 0.0014428 | 0.00036159 | 0 | 0 | 1 | 0.97001 | -0.57904 | 0.4 | 1 | 1.1 | 0.9
31 | 1 | 0.00015708 | 3.9367e-05 | 0 | 0 | 1 | 0.97019 | -0.57559 | 0.4 | 1 | 1.1 | 0.9
36 | 1 | 0 | 0 | 0 | 0 | 1 | 0.98036 | -0.37574 | 0.4 | 1 | 1.1 | 0.9
52 | 1 | 0.03096 | 0.0077593 | 0 | 0 | 1 | 0.9981 | -0.035814 | 0.4 | 1 | 1.1 | 0.9
42 | 1 | 0 | 0 | 0 | 0 | 1 | 0.99822 | -0.033521 | 0.4 | 1 | 1.1 | 0.9
57 | 1 | 0 | 0 | 0 | 0 | 1 | 0.99582 | -0.079039 | 0.4 | 1 | 1.1 | 0.9
54 | 1 | 0.0077665 | 0.0019465 | 0 | 0 | 1 | 0.99508 | -0.09336 | 0.4 | 1 | 1.1 | 0.9
44 | 1 | 0.0087372 | 0.0021898 | 0 | 0 | 1 | 0.97023 | -0.57469 | 0.4 | 1 | 1.1 | 0.9
62 | 1 | 0.0012042 | 0.00030179 | 0 | 0 | 1 | 0.97 | -0.57919 | 0.4 | 1 | 1.1 | 0.9
55 | 1 | 0.0057873 | 0.0014504 | 0 | 0 | 1 | 0.99485 | -0.097708 | 0.4 | 1 | 1.1 | 0.9
38 | 1 | 0.030967 | 0.007761 | 0 | 0 | 1 | 0.99753 | -0.047249 | 0.4 | 1 | 1.1 | 0.9
39 | 1 | 0.023198 | 0.0058139 | 0 | 0 | 1 | 0.99586 | -0.079368 | 0.4 | 1 | 1.1 | 0.9
40 | 3 | 0.031922 | 0.0080005 | 0 | 0 | 1 | 1 | 0 | 0.4 | 1 | 1.1 | 0.9
41 | 1 | 0.023497 | 0.0058888 | 0 | 0 | 1 | 0.99458 | -0.10398 | 0.4 | 1 | 1.1 | 0.9
58 | 1 | 0 | 0 | 0 | 0 | 1 | 0.99402 | -0.11466 | 0.4 | 1 | 1.1 | 0.9
53 | 1 | 0 | 0 | 0 | 0 | 1 | 0.99256 | -0.143 | 0.4 | 1 | 1.1 | 0.9
43 | 1 | 0.047041 | 0.01179 | 0 | 0 | 1 | 0.97048 | -0.56956 | 0.4 | 1 | 1.1 | 0.9
45 | 1 | 0.0064075 | 0.0016059 | 0 | 0 | 1 | 0.97105 | -0.55828 | 0.4 | 1 | 1.1 | 0.9
47 | 1 | 0.011269 | 0.0028243 | 0 | 0 | 1 | 0.97135 | -0.55234 | 0.4 | 1 | 1.1 | 0.9
59 | 1 | 0.0085783 | 0.0021499 | 0 | 0 | 1 | 0.99101 | -0.17286 | 0.4 | 1 | 1.1 | 0.9
60 | 1 | 0.046693 | 0.011702 | 0 | 0 | 1 | 0.99001 | -0.19236 | 0.4 | 1 | 1.1 | 0.9
56 | 1 | 0.007929 | 0.0019872 | 0 | 0 | 1 | 0.99466 | -0.10131 | 0.4 | 1 | 1.1 | 0.9

## generator_data
GEN_BUS | PG | QG | QMAX | QMIN | VG | MBASE | GEN_STATUS | PMAX | PMIN
40 | 0.48757 | 0.12461 | 10 | -10 | 1 | 100 | 1 | 10 | 0

## branch_data
F_BUS | T_BUS | BR_R | BR_X | BR_B | RATE_A | RATE_B | RATE_C | TAP | SHIFT | BR_STATUS | ANGMIN | ANGMAX | P_in | Q_in | P_out | Q_out
1 | 2 | 7.9243 | 5.0716 | 1.3307e-08 | 0 | 0 | 0 | 0 | 0 | 1 | -90 | 90 | -0.020059 | -0.0050297 | 0.020094 | 0.0050514
1 | 3 | 2.026 | 1.2967 | 3.4023e-09 | 0 | 0 | 0 | 0 | 0 | 1 | -90 | 90 | 0.017743 | 0.0044494 | -0.017736 | -0.0044451
2 | 6 | 4.4378 | 2.8402 | 7.4522e-09 | 0 | 0 | 0 | 0 | 0 | 1 | -90 | 90 | 0.0011265 | 0.00028028 | -0.0011264 | -0.00028095
2 | 7 | 5.9652 | 3.8178 | 1.0017e-08 | 0 | 0 | 0 | 0 | 0 | 1 | -90 | 90 | -0.021221 | -0.0053317 | 0.021251 | 0.00535
3 | 5 | 0.33992 | 0.21755 | 5.7082e-10 | 0 | 0 | 0 | 0 | 0 | 1 | -90 | 90 | 0.017418 | 0.0043656 | -0.017417 | -0.0043649
3 | 24 | 0.8394 | 0.53721 | 1.4096e-09 | 0 | 0 | 0 | 0 | 0 | 1 | -90 | 90 | 0.00031778 | 7.9511e-05 | -0.00031778 | -7.9643e-05
6 | 25 | 8.8666 | 5.6746 | 1.4889e-08 | 0 | 0 | 0 | 0 | 0 | 1 | -90 | 90 | 0.0011264 | 0.00028095 | -0.0011263 | -0.00028228
7 | 16 | 2.4251 | 1.5521 | 1.2217e-08 | 0 | 0 | 0 | 0 | 0 | 1 | -90 | 90 | -0.10844 | -0.027337 | 0.10876 | 0.02754
7 | 66 | 2.7236 | 1.7431 | 1.3721e-08 | 0 | 0 | 0 | 0 | 0 | 1 | -90 | 90 | 0.087188 | 0.021987 | -0.086956 | -0.02184
5 | 28 | 1.0799 | 0.69111 | 1.8134e-09 | 0 | 0 | 0 | 0 | 0 | 1 | -90 | 90 | 0.0011376 | 0.00028494 | -0.0011376 | -0.00028511
5 | 4 | 1.3626 | 0.87206 | 2.2882e-09 | 0 | 0 | 0 | 0 | 0 | 1 | -90 | 90 | 0.016279 | 0.00408 | -0.016275 | -0.0040776
4 | 29 | 2.5926 | 1.6593 | 4.3537e-09 | 0 | 0 | 0 | 0 | 0 | 1 | -90 | 90 | 0.016275 | 0.0040776 | -0.016268 | -0.0040731
29 | 8 | 2.3353 | 1.4946 | 3.9216e-09 | 0 | 0 | 0 | 0 | 0 | 1 | -90 | 90 | 0.0015651 | 0.00038827 | -0.001565 | -0.00038859
16 | 19 | 2.0521 | 1.3133 | 6.892e-09 | 0 | 0 | 0 | 0 | 0 | 1 | -90 | 90 | 0.037039 | 0.0092993 | -0.037008 | -0.00928
16 | 37 | 0.62014 | 0.39689 | 3.1242e-09 | 0 | 0 | 0 | 0 | 0 | 1 | -90 | 90 | -0.1458 | -0.03684 | 0.14594 | 0.036933
66 | 67 | 0.60351 | 0.38625 | 3.0404e-09 | 0 | 0 | 0 | 0 | 0 | 1 | -90 | 90 | 0.084255 | 0.021163 | -0.084206 | -0.021133
8 | 9 | 0.50805 | 0.32515 | 8.5315e-10 | 0 | 0 | 0 | 0 | 0 | 1 | -90 | 90 | 0.001565 | 0.00038859 | -0.001565 | -0.00038867
9 | 11 | 10.3241 | 6.6074 | 1.7337e-08 | 0 | 0 | 0 | 0 | 0 | 1 | -90 | 90 | 0.001565 | 0.00038867 | -0.0015647 | -0.00039012
11 | 30 | 7.6407 | 4.8901 | 1.2831e-08 | 0 | 0 | 0 | 0 | 0 | 1 | -90 | 90 | 0.0015647 | 0.00039012 | -0.0015645 | -0.00039119
30 | 31 | 5.7462 | 3.6776 | 9.6494e-09 | 0 | 0 | 0 | 0 | 0 | 1 | -90 | 90 | 0.00015708 | 3.846e-05 | -0.00015708 | -3.9367e-05
13 | 14 | 0.62021 | 0.39693 | 3.1245e-09 | 0 | 0 | 0 | 0 | 0 | 1 | -90 | 90 | 0.18814 | 0.047773 | -0.1879 | -0.047618
13 | 17 | 1.0105 | 0.64672 | 5.0907e-09 | 0 | 0 | 0 | 0 | 0 | 1 | -90 | 90 | -0.2026 | -0.051396 | 0.20305 | 0.051687
13 | 61 | 1.3477 | 0.86255 | 2.2632e-09 | 0 | 0 | 0 | 0 | 0 | 1 | -90 | 90 | 0.014453 | 0.0036232 | -0.01445 | -0.0036214
14 | 35 | 0.55448 | 0.35487 | 2.7934e-09 | 0 | 0 | 0 | 0 | 0 | 1 | -90 | 90 | 0.1879 | 0.047618 | -0.18769 | -0.04748
17 | 51 | 0.46706 | 0.29892 | 2.3529e-09 | 0 | 0 | 0 | 0 | 0 | 1 | -90 | 90 | -0.20305 | -0.051687 | 0.20326 | 0.051822
35 | 36 | 0.3546 | 0.22695 | 1.7864e-09 | 0 | 0 | 0 | 0 | 0 | 1 | -90 | 90 | 0.15378 | 0.038984 | -0.15369 | -0.038924
15 | 23 | 0.82982 | 0.53108 | 4.1805e-09 | 0 | 0 | 0 | 0 | 0 | 1 | -90 | 90 | -0.24057 | -0.061214 | 0.24109 | 0.061549
15 | 51 | 0.17145 | 0.10973 | 8.6375e-10 | 0 | 0 | 0 | 0 | 0 | 1 | -90 | 90 | 0.24057 | 0.061214 | -0.24046 | -0.061144
23 | 49 | 0.76093 | 0.487 | 3.8334e-09 | 0 | 0 | 0 | 0 | 0 | 1 | -90 | 90 | -0.24109 | -0.061549 | 0.24157 | 0.061856
19 | 34 | 0.83977 | 0.53745 | 1.4102e-09 | 0 | 0 | 0 | 0 | 0 | 1 | -90 | 90 | 0.037008 | 0.00928 | -0.036995 | -0.0092719
37 | 36 | 0.49086 | 0.31415 | 2.4728e-09 | 0 | 0 | 0 | 0 | 0 | 1 | -90 | 90 | -0.15356 | -0.038842 | 0.15369 | 0.038924
20 | 50 | 0.40865 | 0.26154 | 2.0587e-09 | 0 | 0 | 0 | 0 | 0 | 1 | -90 | 90 | -0.25554 | -0.06551 | 0.25583 | 0.065694
20 | 48 | 0.023009 | 0.014726 | 1.1592e-10 | 0 | 0 | 0 | 0 | 0 | 1 | -90 | 90 | 0.25554 | 0.06551 | -0.25553 | -0.065499
50 | 57 | 0.2401 | 0.15367 | 1.2096e-09 | 0 | 0 | 0 | 0 | 0 | 1 | -90 | 90 | -0.26098 | -0.066984 | 0.26115 | 0.067096
48 | 49 | 0.56307 | 0.36036 | 2.8366e-09 | 0 | 0 | 0 | 0 | 0 | 1 | -90 | 90 | 0.24881 | 0.063815 | -0.24843 | -0.063574
22 | 33 | 2.3991 | 1.5354 | 4.0287e-09 | 0 | 0 | 0 | 0 | 0 | 1 | -90 | 90 | -0.007153 | -0.0017928 | 0.0071543 | 0.0017932
22 | 32 | 1.0701 | 0.68485 | 1.7969e-09 | 0 | 0 | 0 | 0 | 0 | 1 | -90 | 90 | 0.007153 | 0.0017928 | -0.0071524 | -0.0017926
33 | 57 | 1.3963 | 0.89365 | 2.3448e-09 | 0 | 0 | 0 | 0 | 0 | 1 | -90 | 90 | -0.028647 | -0.0071827 | 0.028659 | 0.0071903
33 | 54 | 1.0995 | 0.70366 | 1.8463e-09 | 0 | 0 | 0 | 0 | 0 | 1 | -90 | 90 | 0.021492 | 0.0053895 | -0.021487 | -0.0053862
67 | 47 | 0.52083 | 0.33333 | 2.6238e-09 | 0 | 0 | 0 | 0 | 0 | 1 | -90 | 90 | 0.076189 | 0.019124 | -0.076155 | -0.019102
26 | 46 | 2.7445 | 1.7565 | 1.3826e-08 | 0 | 0 | 0 | 0 | 0 | 1 | -90 | 90 | -0.0026471 | -0.00066234 | 0.0026473 | 0.00066117
26 | 63 | 1.9014 | 1.2169 | 9.579e-09 | 0 | 0 | 0 | 0 | 0 | 1 | -90 | 90 | 0.0026471 | 0.00066234 | -0.002647 | -0.00066314
46 | 44 | 2.2727 | 1.4545 | 1.1449e-08 | 0 | 0 | 0 | 0 | 0 | 1 | -90 | 90 | -0.0026473 | -0.00066117 | 0.0026475 | 0.00066021
63 | 62 | 0.53211 | 0.34055 | 2.6807e-09 | 0 | 0 | 0 | 0 | 0 | 1 | -90 | 90 | 0.0012042 | 0.00030155 | -0.0012042 | -0.00030179
52 | 42 | 0.33074 | 0.21168 | 5.5541e-10 | 0 | 0 | 0 | 0 | 0 | 1 | -90 | 90 | -0.03096 | -0.0077593 | 0.030963 | 0.0077614
42 | 57 | 0.71021 | 0.45453 | 3.5779e-09 | 0 | 0 | 0 | 0 | 0 | 1 | -90 | 90 | 0.29045 | 0.074696 | -0.28981 | -0.074286
42 | 40 | 0.47384 | 0.30326 | 2.3871e-09 | 0 | 0 | 0 | 0 | 0 | 1 | -90 | 90 | -0.32142 | -0.082458 | 0.32194 | 0.082793
54 | 55 | 1.4066 | 0.90025 | 2.3621e-09 | 0 | 0 | 0 | 0 | 0 | 1 | -90 | 90 | 0.01372 | 0.0034397 | -0.013718 | -0.0034382
44 | 43 | 1.901 | 1.2166 | 9.5767e-09 | 0 | 0 | 0 | 0 | 0 | 1 | -90 | 90 | -0.011385 | -0.00285 | 0.011388 | 0.0028508
55 | 56 | 2.0155 | 1.2899 | 3.3845e-09 | 0 | 0 | 0 | 0 | 0 | 1 | -90 | 90 | 0.0079304 | 0.0019877 | -0.007929 | -0.0019872
38 | 39 | 1.4025 | 0.89762 | 2.3552e-09 | 0 | 0 | 0 | 0 | 0 | 1 | -90 | 90 | 0.10244 | 0.025858 | -0.10229 | -0.025758
38 | 40 | 1.5892 | 1.0171 | 2.6687e-09 | 0 | 0 | 0 | 0 | 0 | 1 | -90 | 90 | -0.13341 | -0.033619 | 0.13371 | 0.033812
39 | 41 | 1.3872 | 0.88782 | 2.3295e-09 | 0 | 0 | 0 | 0 | 0 | 1 | -90 | 90 | 0.079087 | 0.019944 | -0.078994 | -0.019884
41 | 58 | 0.85638 | 0.54809 | 1.4381e-09 | 0 | 0 | 0 | 0 | 0 | 1 | -90 | 90 | 0.055497 | 0.013996 | -0.055469 | -0.013978
58 | 53 | 2.267 | 1.4509 | 3.807e-09 | 0 | 0 | 0 | 0 | 0 | 1 | -90 | 90 | 0.055469 | 0.013978 | -0.055394 | -0.01393
53 | 59 | 2.3822 | 1.5246 | 4.0003e-09 | 0 | 0 | 0 | 0 | 0 | 1 | -90 | 90 | 0.055394 | 0.01393 | -0.055315 | -0.01388
43 | 45 | 0.8153 | 0.52179 | 4.1073e-09 | 0 | 0 | 0 | 0 | 0 | 1 | -90 | 90 | -0.058429 | -0.01464 | 0.05846 | 0.01466
45 | 47 | 0.38746 | 0.24798 | 1.952e-09 | 0 | 0 | 0 | 0 | 0 | 1 | -90 | 90 | -0.064868 | -0.016266 | 0.064886 | 0.016278
59 | 60 | 1.836 | 1.175 | 3.0832e-09 | 0 | 0 | 0 | 0 | 0 | 1 | -90 | 90 | 0.046737 | 0.01173 | -0.046693 | -0.011702