## bus_data
BUS_I | BUS_TYPE | Pd | Qd | Gs | Bs | area | Vm | Va | baseKV | zone | Vmax | Vmin
1 | 1 | 0.012256 | 0.0030716 | 0 | 0 | 1 | 0.98529 | -0.28064 | 0.4 | 1 | 1.1 | 0.9
2 | 1 | 0.0043281 | 0.0010847 | 0 | 0 | 1 | 0.9848 | -0.29023 | 0.4 | 1 | 1.1 | 0.9
3 | 1 | 0 | 0 | 0 | 0 | 1 | 0.98558 | -0.27494 | 0.4 | 1 | 1.1 | 0.9
4 | 1 | 0.0022662 | 0.00056797 | 0 | 0 | 1 | 0.98479 | -0.29041 | 0.4 | 1 | 1.1 | 0.9
5 | 1 | 0.0028629 | 0.00071752 | 0 | 0 | 1 | 0.98577 | -0.27129 | 0.4 | 1 | 1.1 | 0.9
6 | 1 | 0 | 0 | 0 | 0 | 1 | 0.98477 | -0.29079 | 0.4 | 1 | 1.1 | 0.9
17 | 1 | 0 | 0 | 0 | 0 | 1 | 0.98628 | -0.26134 | 0.4 | 1 | 1.1 | 0.9
25 | 1 | 0 | 0 | 0 | 0 | 1 | 0.98476 | -0.291 | 0.4 | 1 | 1.1 | 0.9
9 | 1 | 0 | 0 | 0 | 0 | 1 | 0.97175 | -0.54601 | 0.4 | 1 | 1.1 | 0.9
142 | 1 | 0.016409 | 0.0041124 | 0 | 0 | 1 | 0.97103 | -0.56017 | 0.4 | 1 | 1.1 | 0.9
22 | 1 | 0 | 0 | 0 | 0 | 1 | 0.9725 | -0.53115 | 0.4 | 1 | 1.1 | 0.9
10 | 1 | 0 | 0 | 0 | 0 | 1 | 0.98393 | -0.30663 | 0.4 | 1 | 1.1 | 0.9
14 | 1 | 0 | 0 | 0 | 0 | 1 | 0.98084 | -0.36658 | 0.4 | 1 | 1.1 | 0.9
29 | 1 | 0 | 0 | 0 | 0 | 1 | 0.98518 | -0.28253 | 0.4 | 1 | 1.1 | 0.9
87 | 1 | 0.011612 | 0.0029103 | 0 | 0 | 1 | 0.98387 | -0.30781 | 0.4 | 1 | 1.1 | 0.9
11 | 1 | 0 | 0 | 0 | 0 | 1 | 0.98497 | -0.28663 | 0.4 | 1 | 1.1 | 0.9
21 | 1 | 0 | 0 | 0 | 0 | 1 | 0.98507 | -0.28467 | 0.4 | 1 | 1.1 | 0.9
135 | 1 | 0.00034496 | 8.6454e-05 | 0 | 0 | 1 | 0.98488 | -0.28842 | 0.4 | 1 | 1.1 | 0.9
12 | 1 | 0 | 0 | 0 | 0 | 1 | 0.98549 | -0.27671 | 0.4 | 1 | 1.1 | 0.9
28 | 1 | 0 | 0 | 0 | 0 | 1 | 0.98571 | -0.27235 | 0.4 | 1 | 1.1 | 0.9
42 | 1 | 0.00036836 | 9.2319e-05 | 0 | 0 | 1 | 0.98491 | -0.28796 | 0.4 | 1 | 1.1 | 0.9
75 | 1 | 0.0008813 | 0.00022088 | 0 | 0 | 1 | 0.98548 | -0.27686 | 0.4 | 1 | 1.1 | 0.9
94 | 1 | 0.02883 | 0.0072254 | 0 | 0 | 1 | 0.9787 | -0.40829 | 0.4 | 1 | 1.1 | 0.9
15 | 1 | 0 | 0 | 0 | 0 | 1 | 0.97594 | -0.46339 | 0.4 | 1 | 1.1 | 0.9
70 | 1 | 0 | 0 | 0 | 0 | 1 | 0.97716 | -0.4395 | 0.4 | 1 | 1.1 | 0.9
67 | 1 | 0.00073472 | 0.00018414 | 0 | 0 | 1 | 0.9751 | -0.47999 | 0.4 | 1 | 1.1 | 0.9
16 | 1 | 0 | 0 | 0 | 0 | 1 | 0.97299 | -0.52162 | 0.4 | 1 | 1.1 | 0.9
23 | 1 | 0 | 0 | 0 | 0 | 1 | 0.97278 | -0.52566 | 0.4 | 1 | 1.1 | 0.9
71 | 1 | 0 | 0 | 0 | 0 | 1 | 0.97305 | -0.52037 | 0.4 | 1 | 1.1 | 0.9
111 | 1 | 0.0019929 | 0.00049946 | 0 | 0 | 1 | 0.97257 | -0.52978 | 0.4 | 1 | 1.1 | 0.9
20 | 1 | 0 | 0 | 0 | 0 | 1 | 0.98777 | -0.23256 | 0.4 | 1 | 1.1 | 0.9
19 | 1 | 0 | 0 | 0 | 0 | 1 | 0.98394 | -0.30688 | 0.4 | 1 | 1.1 | 0.9
27 | 1 | 0 | 0 | 0 | 0 | 1 | 0.98392 | -0.3073 | 0.4 | 1 | 1.1 | 0.9
53 | 1 | 0.0034162 | 0.00085617 | 0 | 0 | 1 | 0.98396 | -0.30656 | 0.4 | 1 | 1.1 | 0.9
76 | 1 | 0.00057625 | 0.00014442 | 0 | 0 | 1 | 0.98857 | -0.21708 | 0.4 | 1 | 1.1 | 0.9
72 | 1 | 0.0031166 | 0.00078108 | 0 | 0 | 1 | 0.98508 | -0.28442 | 0.4 | 1 | 1.1 | 0.9
60 | 1 | 0 | 0 | 0 | 0 | 1 | 0.97274 | -0.52645 | 0.4 | 1 | 1.1 | 0.9
136 | 1 | 0.00097396 | 0.0002441 | 0 | 0 | 1 | 0.97269 | -0.52743 | 0.4 | 1 | 1.1 | 0.9
24 | 1 | 0 | 0 | 0 | 0 | 1 | 0.9847 | -0.29215 | 0.4 | 1 | 1.1 | 0.9
86 | 1 | 0.00086429 | 0.00021661 | 0 | 0 | 1 | 0.9847 | -0.29205 | 0.4 | 1 | 1.1 | 0.9
85 | 1 | 0.00065344 | 0.00016377 | 0 | 0 | 1 | 0.98469 | -0.29229 | 0.4 | 1 | 1.1 | 0.9
52 | 1 | 0.0014521 | 0.00036394 | 0 | 0 | 1 | 0.98387 | -0.30827 | 0.4 | 1 | 1.1 | 0.9
88 | 1 | 0.0019019 | 0.00047665 | 0 | 0 | 1 | 0.98569 | -0.27282 | 0.4 | 1 | 1.1 | 0.9
30 | 1 | 0 | 0 | 0 | 0 | 1 | 0.9726 | -0.52931 | 0.4 | 1 | 1.1 | 0.9
137 | 1 | 0 | 0 | 0 | 0 | 1 | 0.97266 | -0.5281 | 0.4 | 1 | 1.1 | 0.9
140 | 1 | 0.001558 | 0.00039048 | 0 | 0 | 1 | 0.97256 | -0.52998 | 0.4 | 1 | 1.1 | 0.9
99 | 1 | 0.0035918 | 0.0009002 | 0 | 0 | 1 | 0.97652 | -0.45102 | 0.4 | 1 | 1.1 | 0.9
98 | 1 | 0 | 0 | 0 | 0 | 1 | 0.97656 | -0.4502 | 0.4 | 1 | 1.1 | 0.9
41 | 1 | 0.0048018 | 0.0012034 | 0 | 0 | 1 | 0.9845 | -0.29601 | 0.4 | 1 | 1.1 | 0.9
95 | 1 | 0 | 0 | 0 | 0 | 1 | 0.97749 | -0.43199 | 0.4 | 1 | 1.1 | 0.9
93 | 1 | 0.00019875 | 4.9812e-05 | 0 | 0 | 1 | 0.97776 | -0.42789 | 0.4 | 1 | 1.1 | 0.9
68 | 1 | 0.0032513 | 0.00081486 | 0 | 0 | 1 | 0.97407 | -0.50016 | 0.4 | 1 | 1.1 | 0.9
69 | 1 | 0.001696 | 0.00042505 | 0 | 0 | 1 | 0.9732 | -0.51734 | 0.4 | 1 | 1.1 | 0.9
59 | 1 | 0.00054098 | 0.00013558 | 0 | 0 | 1 | 0.97273 | -0.52662 | 0.4 | 1 | 1.1 | 0.9
44 | 1 | 0.0026265 | 0.00065827 | 0 | 0 | 1 | 0.98408 | -0.30414 | 0.4 | 1 | 1.1 | 0.9
77 | 1 | 0 | 0 | 0 | 0 | 1 | 0.9921 | -0.14956 | 0.4 | 1 | 1.1 | 0.9
36 | 1 | 0 | 0 | 0 | 0 | 1 | 0.9829 | -0.32763 | 0.4 | 1 | 1.1 | 0.9
141 | 1 | 0.0043739 | 0.0010962 | 0 | 0 | 1 | 0.98261 | -0.33334 | 0.4 | 1 | 1.1 | 0.9
37 | 1 | 0 | 0 | 0 | 0 | 1 | 0.98237 | -0.33796 | 0.4 | 1 | 1.1 | 0.9
74 | 1 | 0 | 0 | 0 | 0 | 1 | 0.98482 | -0.29065 | 0.4 | 1 | 1.1 | 0.9
112 | 1 | 0.0011218 | 0.00028115 | 0 | 0 | 1 | 0.98071 | -0.37019 | 0.4 | 1 | 1.1 | 0.9
78 | 1 | 0 | 0 | 0 | 0 | 1 | 0.99276 | -0.13706 | 0.4 | 1 | 1.1 | 0.9
61 | 1 | 0.00018481 | 4.6317e-05 | 0 | 0 | 1 | 0.97273 | -0.5266 | 0.4 | 1 | 1.1 | 0.9
138 | 1 | 0.0009739 | 0.00024408 | 0 | 0 | 1 | 0.97261 | -0.52896 | 0.4 | 1 | 1.1 | 0.9
31 | 1 | 0.0029146 | 0.00073046 | 0 | 0 | 1 | 0.98393 | -0.30802 | 0.4 | 1 | 1.1 | 0.9
32 | 1 | 0 | 0 | 0 | 0 | 1 | 0.98397 | -0.30711 | 0.4 | 1 | 1.1 | 0.9
33 | 1 | 0.00098665 | 0.00024728 | 0 | 0 | 1 | 0.98392 | -0.30817 | 0.4 | 1 | 1.1 | 0.9
34 | 1 | 0 | 0 | 0 | 0 | 1 | 0.98394 | -0.30783 | 0.4 | 1 | 1.1 | 0.9
35 | 1 | 0 | 0 | 0 | 0 | 1 | 0.985 | -0.28711 | 0.4 | 1 | 1.1 | 0.9
38 | 1 | 0.0034836 | 0.00087307 | 0 | 0 | 1 | 0.98381 | -0.31023 | 0.4 | 1 | 1.1 | 0.9
47 | 1 | 0 | 0 | 0 | 0 | 1 | 0.98493 | -0.28838 | 0.4 | 1 | 1.1 | 0.9
45 | 1 | 0.0043523 | 0.0010908 | 0 | 0 | 1 | 0.98581 | -0.27139 | 0.4 | 1 | 1.1 | 0.9
39 | 1 | 0.0038797 | 0.00097234 | 0 | 0 | 1 | 0.98371 | -0.31232 | 0.4 | 1 | 1.1 | 0.9
73 | 1 | 0.010434 | 0.0026151 | 0 | 0 | 1 | 0.9847 | -0.2929 | 0.4 | 1 | 1.1 | 0.9
46 | 1 | 0 | 0 | 0 | 0 | 1 | 0.98595 | -0.26872 | 0.4 | 1 | 1.1 | 0.9
133 | 1 | 0.0041665 | 0.0010442 | 0 | 0 | 1 | 0.98475 | -0.29192 | 0.4 | 1 | 1.1 | 0.9
113 | 1 | 0.00080338 | 0.00020134 | 0 | 0 | 1 | 0.98025 | -0.37925 | 0.4 | 1 | 1.1 | 0.9
40 | 1 | 0.0016206 | 0.00040615 | 0 | 0 | 1 | 0.98369 | -0.31271 | 0.4 | 1 | 1.1 | 0.9
43 | 1 | 0.00099144 | 0.00024848 | 0 | 0 | 1 | 0.98425 | -0.3009 | 0.4 | 1 | 1.1 | 0.9
48 | 1 | 0.002004 | 0.00050226 | 0 | 0 | 1 | 0.9859 | -0.26958 | 0.4 | 1 | 1.1 | 0.9
49 | 1 | 0 | 0 | 0 | 0 | 1 | 0.98693 | -0.24967 | 0.4 | 1 | 1.1 | 0.9
110 | 1 | 0 | 0 | 0 | 0 | 1 | 0.98595 | -0.26878 | 0.4 | 1 | 1.1 | 0.9
124 | 1 | 0.01049 | 0.0026291 | 0 | 0 | 1 | 0.98779 | -0.23316 | 0.4 | 1 | 1.1 | 0.9
50 | 1 | 0 | 0 | 0 | 0 | 1 | 0.99154 | -0.16092 | 0.4 | 1 | 1.1 | 0.9
134 | 1 | 0.0087431 | 0.0021912 | 0 | 0 | 1 | 0.99124 | -0.16666 | 0.4 | 1 | 1.1 | 0.9
51 | 1 | 0 | 0 | 0 | 0 | 1 | 0.98989 | -0.19257 | 0.4 | 1 | 1.1 | 0.9
127 | 1 | 0.0087031 | 0.0021812 | 0 | 0 | 1 | 0.99168 | -0.15816 | 0.4 | 1 | 1.1 | 0.9
125 | 1 | 0.01049 | 0.0026291 | 0 | 0 | 1 | 0.98873 | -0.2149 | 0.4 | 1 | 1.1 | 0.9
121 | 1 | 0 | 0 | 0 | 0 | 1 | 0.98567 | -0.27433 | 0.4 | 1 | 1.1 | 0.9
130 | 1 | 0.0018375 | 0.00046052 | 0 | 0 | 1 | 0.98587 | -0.27042 | 0.4 | 1 | 1.1 | 0.9
108 | 1 | 0 | 0 | 0 | 0 | 1 | 0.98593 | -0.26922 | 0.4 | 1 | 1.1 | 0.9
126 | 1 | 0.0012379 | 0.00031025 | 0 | 0 | 1 | 0.99272 | -0.13822 | 0.4 | 1 | 1.1 | 0.9
54 | 1 | 0.0022068 | 0.00055307 | 0 | 0 | 1 | 0.98576 | -0.27249 | 0.4 | 1 | 1.1 | 0.9
56 | 1 | 0 | 0 | 0 | 0 | 1 | 0.98579 | -0.27194 | 0.4 | 1 | 1.1 | 0.9
58 | 1 | 0.0018173 | 0.00045547 | 0 | 0 | 1 | 0.98584 | -0.2709 | 0.4 | 1 | 1.1 | 0.9
57 | 1 | 0 | 0 | 0 | 0 | 1 | 0.98576 | -0.27244 | 0.4 | 1 | 1.1 | 0.9
106 | 1 | 0.0012764 | 0.0003199 | 0 | 0 | 1 | 0.98567 | -0.27436 | 0.4 | 1 | 1.1 | 0.9
109 | 1 | 0.0012796 | 0.00032069 | 0 | 0 | 1 | 0.98583 | -0.27109 | 0.4 | 1 | 1.1 | 0.9
104 | 1 | 0.0012769 | 0.00032002 | 0 | 0 | 1 | 0.98565 | -0.27464 | 0.4 | 1 | 1.1 | 0.9
63 | 1 | 0.0012294 | 0.00030811 | 0 | 0 | 1 | 0.97938 | -0.39625 | 0.4 | 1 | 1.1 | 0.9
64 | 1 | 0 | 0 | 0 | 0 | 1 | 0.97938 | -0.39621 | 0.4 | 1 | 1.1 | 0.9
65 | 1 | 0.00085166 | 0.00021345 | 0 | 0 | 1 | 0.97864 | -0.41057 | 0.4 | 1 | 1.1 | 0.9
66 | 1 | 0.0011216 | 0.0002811 | 0 | 0 | 1 | 0.97984 | -0.38727 | 0.4 | 1 | 1.1 | 0.9
91 | 1 | 0 | 0 | 0 | 0 | 1 | 0.97786 | -0.4258 | 0.4 | 1 | 1.1 | 0.9
101 | 1 | 0.0014739 | 0.00036939 | 0 | 0 | 1 | 0.9802 | -0.38014 | 0.4 | 1 | 1.1 | 0.9
89 | 1 | 0.00077202 | 0.00019349 | 0 | 0 | 1 | 0.97785 | -0.42603 | 0.4 | 1 | 1.1 | 0.9
102 | 1 | 0.00082487 | 0.00020673 | 0 | 0 | 1 | 0.98024 | -0.37938 | 0.4 | 1 | 1.1 | 0.9
84 | 1 | 0.00088318 | 0.00022135 | 0 | 0 | 1 | 0.99436 | -0.10659 | 0.4 | 1 | 1.1 | 0.9
83 | 1 | 0 | 0 | 0 | 0 | 1 | 0.99405 | -0.11264 | 0.4 | 1 | 1.1 | 0.9
128 | 1 | 0 | 0 | 0 | 0 | 1 | 0.99371 | -0.11929 | 0.4 | 1 | 1.1 | 0.9
81 | 1 | 0 | 0 | 0 | 0 | 1 | 0.99576 | -0.080033 | 0.4 | 1 | 1.1 | 0.9
79 | 3 | 0.0043491 | 0.00109 | 0 | 0 | 1 | 1 | 0 | 0.4 | 1 | 1.1 | 0.9
80 | 1 | 0.0015149 | 0.00037968 | 0 | 0 | 1 | 0.99968 | -0.0062405 | 0.4 | 1 | 1.1 | 0.9
82 | 1 | 0.0094619 | 0.0023714 | 0 | 0 | 1 | 0.99963 | -0.0071767 | 0.4 | 1 | 1.1 | 0.9
129 | 1 | 0.0012379 | 0.00031025 | 0 | 0 | 1 | 0.99369 | -0.11959 | 0.4 | 1 | 1.1 | 0.9
90 | 1 | 0.00059035 | 0.00014796 | 0 | 0 | 1 | 0.97782 | -0.42657 | 0.4 | 1 | 1.1 | 0.9
92 | 1 | 0.0025563 | 0.00064068 | 0 | 0 | 1 | 0.97782 | -0.4267 | 0.4 | 1 | 1.1 | 0.9
96 | 1 | 0 | 0 | 0 | 0 | 1 | 0.97698 | -0.44188 | 0.4 | 1 | 1.1 | 0.9
97 | 1 | 0.028823 | 0.0072237 | 0 | 0 | 1 | 0.97723 | -0.43706 | 0.4 | 1 | 1.1 | 0.9
100 | 1 | 0.075163 | 0.018838 | 0 | 0 | 1 | 0.97158 | -0.54822 | 0.4 | 1 | 1.1 | 0.9
114 | 1 | 0.00079784 | 0.00019996 | 0 | 0 | 1 | 0.98024 | -0.37932 | 0.4 | 1 | 1.1 | 0.9
103 | 1 | 0.0012788 | 0.00032049 | 0 | 0 | 1 | 0.98564 | -0.27477 | 0.4 | 1 | 1.1 | 0.9
132 | 1 | 0.0045947 | 0.0011516 | 0 | 0 | 1 | 0.98562 | -0.27514 | 0.4 | 1 | 1.1 | 0.9
120 | 1 | 0.002145 | 0.00053759 | 0 | 0 | 1 | 0.98564 | -0.27485 | 0.4 | 1 | 1.1 | 0.9
115 | 1 | 0.0024251 | 0.00060779 | 0 | 0 | 1 | 0.98539 | -0.27968 | 0.4 | 1 | 1.1 | 0.9
116 | 1 | 0.0027533 | 0.00069003 | 0 | 0 | 1 | 0.98537 | -0.28016 | 0.4 | 1 | 1.1 | 0.9
117 | 1 | 0.0021434 | 0.00053719 | 0 | 0 | 1 | 0.98547 | -0.27826 | 0.4 | 1 | 1.1 | 0.9
118 | 1 | 0.0018717 | 0.00046909 | 0 | 0 | 1 | 0.98534 | -0.28062 | 0.4 | 1 | 1.1 | 0.9
119 | 1 | 0.002145 | 0.0005376 | 0 | 0 | 1 | 0.98555 | -0.2767 | 0.4 | 1 | 1.1 | 0.9
122 | 1 | 0.0018707 | 0.00046884 | 0 | 0 | 1 | 0.98531 | -0.28134 | 0.4 | 1 | 1.1 | 0.9
123 | 1 | 0.0018716 | 0.00046908 | 0 | 0 | 1 | 0.9853 | -0.28154 | 0.4 | 1 | 1.1 | 0.9
139 | 1 | 0.00097395 | 0.00024409 | 0 | 0 | 1 | 0.97259 | -0.52953 | 0.4 | 1 | 1.1 | 0.9

## generator_data
GEN_BUS | PG | QG | QMAX | QMIN | VG | MBASE | GEN_STATUS | PMAX | PMIN
79 | 0.36794 | 0.094685 | 10 | -10 | 1 | 100 | 1 | 10 | 0

## branch_data
F_BUS | T_BUS | BR_R | BR_X | BR_B | RATE_A | RATE_B | RATE_C | TAP | SHIFT | BR_STATUS | ANGMIN | ANGMAX | P_in | Q_in | P_out | Q_out
1 | 2 | 5.1383 | 3.2885 | 8.6285e-09 | 0 | 0 | 0 | 0 | 0 | 1 | -90 | 90 | 0.0081159 | 0.0020336 | -0.0081122 | -0.0020321
1 | 3 | 1.2166 | 0.77861 | 2.043e-09 | 0 | 0 | 0 | 0 | 0 | 1 | -90 | 90 | -0.020372 | -0.0051052 | 0.020377 | 0.0051086
2 | 4 | 0.20928 | 0.13394 | 3.5143e-10 | 0 | 0 | 0 | 0 | 0 | 1 | -90 | 90 | 0.0037841 | 0.00094739 | -0.0037841 | -0.0009474
3 | 5 | 0.78017 | 0.49931 | 1.3101e-09 | 0 | 0 | 0 | 0 | 0 | 1 | -90 | 90 | -0.020377 | -0.0051086 | 0.020381 | 0.0051107
4 | 6 | 1.0943 | 0.70033 | 1.8376e-09 | 0 | 0 | 0 | 0 | 0 | 1 | -90 | 90 | 0.0015179 | 0.00037943 | -0.0015178 | -0.00037959
5 | 17 | 1.8664 | 1.1945 | 3.1342e-09 | 0 | 0 | 0 | 0 | 0 | 1 | -90 | 90 | -0.023244 | -0.0058282 | 0.023255 | 0.005835
6 | 25 | 0.60898 | 0.38975 | 1.0226e-09 | 0 | 0 | 0 | 0 | 0 | 1 | -90 | 90 | 0.0015178 | 0.00037959 | -0.0015178 | -0.00037968
17 | 20 | 0.65727 | 0.42065 | 3.3112e-09 | 0 | 0 | 0 | 0 | 0 | 1 | -90 | 90 | -0.19276 | -0.048914 | 0.19302 | 0.049084
17 | 28 | 2.9168 | 1.8668 | 4.8981e-09 | 0 | 0 | 0 | 0 | 0 | 1 | -90 | 90 | 0.016468 | 0.0041342 | -0.016459 | -0.0041291
17 | 29 | 0.60916 | 0.38987 | 3.0689e-09 | 0 | 0 | 0 | 0 | 0 | 1 | -90 | 90 | 0.15303 | 0.038944 | -0.15288 | -0.038845
25 | 86 | 2.9904 | 1.9139 | 5.0217e-09 | 0 | 0 | 0 | 0 | 0 | 1 | -90 | 90 | 0.0015178 | 0.00037968 | -0.0015177 | -0.00038012
9 | 142 | 3.6499 | 2.3359 | 6.1292e-09 | 0 | 0 | 0 | 0 | 0 | 1 | -90 | 90 | 0.01642 | 0.0041189 | -0.016409 | -0.0041124
9 | 22 | 3.8356 | 2.4548 | 6.441e-09 | 0 | 0 | 0 | 0 | 0 | 1 | -90 | 90 | -0.01642 | -0.0041189 | 0.016431 | 0.0041258
22 | 111 | 0.35413 | 0.22664 | 5.9467e-10 | 0 | 0 | 0 | 0 | 0 | 1 | -90 | 90 | -0.016431 | -0.0041258 | 0.016433 | 0.0041264
10 | 14 | 1.901 | 1.2166 | 9.5767e-09 | 0 | 0 | 0 | 0 | 0 | 1 | -90 | 90 | 0.13763 | 0.034964 | -0.13723 | -0.034712
10 | 29 | 0.70724 | 0.45263 | 3.5629e-09 | 0 | 0 | 0 | 0 | 0 | 1 | -90 | 90 | -0.14924 | -0.037875 | 0.14942 | 0.037985
10 | 87 | 0.43979 | 0.28146 | 7.3852e-10 | 0 | 0 | 0 | 0 | 0 | 1 | -90 | 90 | 0.011613 | 0.0029107 | -0.011612 | -0.0029103
14 | 94 | 1.3157 | 0.84205 | 6.6283e-09 | 0 | 0 | 0 | 0 | 0 | 1 | -90 | 90 | 0.13723 | 0.034712 | -0.13696 | -0.034537
29 | 72 | 2.3566 | 1.5082 | 3.9574e-09 | 0 | 0 | 0 | 0 | 0 | 1 | -90 | 90 | 0.0034619 | 0.00085942 | -0.0034616 | -0.00085961
11 | 21 | 23.74 | 15.1936 | 3.9866e-08 | 0 | 0 | 0 | 0 | 0 | 1 | -90 | 90 | -0.00034498 | -8.2845e-05 | 0.00034502 | 7.8997e-05
11 | 135 | 22.2674 | 14.2511 | 3.7393e-08 | 0 | 0 | 0 | 0 | 0 | 1 | -90 | 90 | 0.00034498 | 8.2845e-05 | -0.00034496 | -8.6454e-05
21 | 72 | 2.9286 | 1.8743 | 4.9178e-09 | 0 | 0 | 0 | 0 | 0 | 1 | -90 | 90 | -0.00034502 | -7.8997e-05 | 0.00034502 | 7.8522e-05
12 | 28 | 1.3044 | 0.8348 | 2.1904e-09 | 0 | 0 | 0 | 0 | 0 | 1 | -90 | 90 | -0.014554 | -0.0036509 | 0.014557 | 0.0036526
12 | 42 | 3.5814 | 2.2921 | 6.0142e-09 | 0 | 0 | 0 | 0 | 0 | 1 | -90 | 90 | 0.013673 | 0.0034301 | -0.013665 | -0.003426
12 | 75 | 0.72729 | 0.46547 | 1.2213e-09 | 0 | 0 | 0 | 0 | 0 | 1 | -90 | 90 | 0.00088131 | 0.00022076 | -0.0008813 | -0.00022088
28 | 88 | 1.0768 | 0.68913 | 1.8082e-09 | 0 | 0 | 0 | 0 | 0 | 1 | -90 | 90 | 0.0019019 | 0.0004765 | -0.0019019 | -0.00047665
42 | 41 | 2.6344 | 1.686 | 4.4239e-09 | 0 | 0 | 0 | 0 | 0 | 1 | -90 | 90 | 0.013297 | 0.0033337 | -0.013292 | -0.0033309
94 | 95 | 0.94467 | 0.60459 | 4.7591e-09 | 0 | 0 | 0 | 0 | 0 | 1 | -90 | 90 | 0.10813 | 0.027312 | -0.10801 | -0.027234
15 | 70 | 3.4845 | 2.2301 | 5.8515e-09 | 0 | 0 | 0 | 0 | 0 | 1 | -90 | 90 | -0.029398 | -0.0074036 | 0.029432 | 0.0074245
15 | 67 | 2.4166 | 1.5466 | 4.0581e-09 | 0 | 0 | 0 | 0 | 0 | 1 | -90 | 90 | 0.029398 | 0.0074036 | -0.029375 | -0.007389
70 | 93 | 1.6958 | 1.0853 | 2.8477e-09 | 0 | 0 | 0 | 0 | 0 | 1 | -90 | 90 | -0.029432 | -0.0074245 | 0.029448 | 0.0074347
67 | 68 | 3.005 | 1.9232 | 5.0463e-09 | 0 | 0 | 0 | 0 | 0 | 1 | -90 | 90 | 0.02864 | 0.0072049 | -0.028613 | -0.0071877
16 | 23 | 3.2831 | 2.1012 | 5.5133e-09 | 0 | 0 | 0 | 0 | 0 | 1 | -90 | 90 | 0.0052074 | 0.0013019 | -0.0052064 | -0.0013018
16 | 71 | 0.22523 | 0.14415 | 3.7823e-10 | 0 | 0 | 0 | 0 | 0 | 1 | -90 | 90 | -0.02364 | -0.005932 | 0.023641 | 0.0059329
16 | 111 | 1.8798 | 1.2031 | 3.1567e-09 | 0 | 0 | 0 | 0 | 0 | 1 | -90 | 90 | 0.018433 | 0.0046301 | -0.018425 | -0.0046259
23 | 60 | 4.6383 | 2.9685 | 7.7889e-09 | 0 | 0 | 0 | 0 | 0 | 1 | -90 | 90 | 0.00072582 | 0.00018044 | -0.00072579 | -0.00018116
23 | 136 | 1.6798 | 1.0751 | 2.8208e-09 | 0 | 0 | 0 | 0 | 0 | 1 | -90 | 90 | 0.0044806 | 0.0011213 | -0.0044802 | -0.0011213
71 | 69 | 0.54426 | 0.34832 | 9.1395e-10 | 0 | 0 | 0 | 0 | 0 | 1 | -90 | 90 | -0.023641 | -0.0059329 | 0.023645 | 0.005935
20 | 76 | 0.35438 | 0.22681 | 1.7853e-09 | 0 | 0 | 0 | 0 | 0 | 1 | -90 | 90 | -0.19302 | -0.049084 | 0.19317 | 0.049176
19 | 27 | 1.2392 | 0.7931 | 2.081e-09 | 0 | 0 | 0 | 0 | 0 | 1 | -90 | 90 | 0.0014522 | 0.00036333 | -0.0014522 | -0.00036352
19 | 53 | 0.96483 | 0.61749 | 1.6202e-09 | 0 | 0 | 0 | 0 | 0 | 1 | -90 | 90 | -0.0014522 | -0.00036333 | 0.0014523 | 0.00036319
27 | 52 | 2.8861 | 1.8471 | 4.8465e-09 | 0 | 0 | 0 | 0 | 0 | 1 | -90 | 90 | 0.0014522 | 0.00036352 | -0.0014521 | -0.00036394
53 | 44 | 2.1584 | 1.3814 | 3.6245e-09 | 0 | 0 | 0 | 0 | 0 | 1 | -90 | 90 | -0.0048684 | -0.0012194 | 0.004869 | 0.0012194
76 | 77 | 1.5478 | 0.99058 | 7.7974e-09 | 0 | 0 | 0 | 0 | 0 | 1 | -90 | 90 | -0.19374 | -0.049321 | 0.19438 | 0.049725
60 | 61 | 3.3749 | 2.16 | 5.6674e-09 | 0 | 0 | 0 | 0 | 0 | 1 | -90 | 90 | 0.00018481 | 4.5782e-05 | -0.00018481 | -4.6317e-05
60 | 59 | 1.2883 | 0.82452 | 2.1634e-09 | 0 | 0 | 0 | 0 | 0 | 1 | -90 | 90 | 0.00054098 | 0.00013538 | -0.00054098 | -0.00013558
136 | 137 | 0.80024 | 0.51215 | 1.3438e-09 | 0 | 0 | 0 | 0 | 0 | 1 | -90 | 90 | 0.0035062 | 0.00087725 | -0.0035061 | -0.0008773
24 | 86 | 0.64874 | 0.41519 | 1.0894e-09 | 0 | 0 | 0 | 0 | 0 | 1 | -90 | 90 | -0.00065344 | -0.00016361 | 0.00065344 | 0.00016351
24 | 85 | 0.9647 | 0.61741 | 1.62e-09 | 0 | 0 | 0 | 0 | 0 | 1 | -90 | 90 | 0.00065344 | 0.00016361 | -0.00065344 | -0.00016377
30 | 137 | 3.3035 | 2.1142 | 5.5474e-09 | 0 | 0 | 0 | 0 | 0 | 1 | -90 | 90 | -0.0015581 | -0.00039022 | 0.0015582 | 0.00038975
30 | 140 | 1.8308 | 1.1717 | 3.0744e-09 | 0 | 0 | 0 | 0 | 0 | 1 | -90 | 90 | 0.0015581 | 0.00039022 | -0.001558 | -0.00039048
137 | 138 | 1.8832 | 1.2052 | 3.1624e-09 | 0 | 0 | 0 | 0 | 0 | 1 | -90 | 90 | 0.001948 | 0.00048755 | -0.0019479 | -0.0004878
99 | 98 | 0.97558 | 0.62437 | 1.6383e-09 | 0 | 0 | 0 | 0 | 0 | 1 | -90 | 90 | -0.0035918 | -0.0009002 | 0.003592 | 0.00090014
98 | 100 | 5.5462 | 3.5496 | 1.8627e-08 | 0 | 0 | 0 | 0 | 0 | 1 | -90 | 90 | 0.075516 | 0.019062 | -0.075163 | -0.018838
98 | 96 | 0.45177 | 0.28913 | 2.2759e-09 | 0 | 0 | 0 | 0 | 0 | 1 | -90 | 90 | -0.079108 | -0.019962 | 0.07914 | 0.019982
41 | 43 | 2.5014 | 1.6009 | 4.2006e-09 | 0 | 0 | 0 | 0 | 0 | 1 | -90 | 90 | 0.0084901 | 0.0021274 | -0.0084881 | -0.0021266
95 | 96 | 0.53724 | 0.34383 | 2.7065e-09 | 0 | 0 | 0 | 0 | 0 | 1 | -90 | 90 | 0.079177 | 0.020006 | -0.07914 | -0.019982
95 | 97 | 0.7528 | 0.48179 | 1.2642e-09 | 0 | 0 | 0 | 0 | 0 | 1 | -90 | 90 | 0.02883 | 0.007228 | -0.028823 | -0.0072237
93 | 91 | 0.30468 | 0.19499 | 5.1163e-10 | 0 | 0 | 0 | 0 | 0 | 1 | -90 | 90 | -0.029647 | -0.0074846 | 0.02965 | 0.0074864
68 | 69 | 2.8833 | 1.8453 | 4.8418e-09 | 0 | 0 | 0 | 0 | 0 | 1 | -90 | 90 | 0.025361 | 0.0063729 | -0.025341 | -0.00636
44 | 43 | 1.8727 | 1.1985 | 3.1447e-09 | 0 | 0 | 0 | 0 | 0 | 1 | -90 | 90 | -0.0074955 | -0.0018776 | 0.0074967 | 0.0018781
77 | 78 | 0.28766 | 0.1841 | 1.4492e-09 | 0 | 0 | 0 | 0 | 0 | 1 | -90 | 90 | -0.19438 | -0.049725 | 0.19449 | 0.0498
36 | 141 | 5.6457 | 3.6132 | 9.4807e-09 | 0 | 0 | 0 | 0 | 0 | 1 | -90 | 90 | 0.0043751 | 0.001096 | -0.0043739 | -0.0010962
36 | 37 | 1.0724 | 0.68636 | 1.8009e-09 | 0 | 0 | 0 | 0 | 0 | 1 | -90 | 90 | 0.041975 | 0.010644 | -0.041954 | -0.010631
36 | 74 | 3.4861 | 2.2311 | 1.1708e-08 | 0 | 0 | 0 | 0 | 0 | 1 | -90 | 90 | -0.04635 | -0.01174 | 0.046432 | 0.011791
37 | 112 | 3.342 | 2.1389 | 5.612e-09 | 0 | 0 | 0 | 0 | 0 | 1 | -90 | 90 | 0.041954 | 0.010631 | -0.041889 | -0.01059
74 | 133 | 1.3303 | 0.85141 | 2.234e-09 | 0 | 0 | 0 | 0 | 0 | 1 | -90 | 90 | 0.0041668 | 0.0010442 | -0.0041665 | -0.0010442
74 | 47 | 0.19607 | 0.12548 | 9.8775e-10 | 0 | 0 | 0 | 0 | 0 | 1 | -90 | 90 | -0.050599 | -0.012836 | 0.050604 | 0.012839
112 | 113 | 0.96344 | 0.6166 | 1.6179e-09 | 0 | 0 | 0 | 0 | 0 | 1 | -90 | 90 | 0.040767 | 0.010308 | -0.040749 | -0.010297
78 | 84 | 0.70306 | 0.44996 | 3.5419e-09 | 0 | 0 | 0 | 0 | 0 | 1 | -90 | 90 | -0.19449 | -0.0498 | 0.19478 | 0.049984
138 | 139 | 2.4635 | 1.5766 | 4.1368e-09 | 0 | 0 | 0 | 0 | 0 | 1 | -90 | 90 | 0.00097398 | 0.00024372 | -0.00097395 | -0.00024409
31 | 32 | 1.0092 | 0.6459 | 1.6947e-09 | 0 | 0 | 0 | 0 | 0 | 1 | -90 | 90 | -0.0039012 | -0.00097764 | 0.0039014 | 0.00097758
31 | 33 | 0.6707 | 0.42925 | 1.1263e-09 | 0 | 0 | 0 | 0 | 0 | 1 | -90 | 90 | 0.00098666 | 0.00024717 | -0.00098665 | -0.00024728
32 | 34 | 0.34484 | 0.2207 | 5.7909e-10 | 0 | 0 | 0 | 0 | 0 | 1 | -90 | 90 | 0.0089857 | 0.0022521 | -0.0089854 | -0.002252
32 | 35 | 6.7427 | 4.3153 | 1.1323e-08 | 0 | 0 | 0 | 0 | 0 | 1 | -90 | 90 | -0.012887 | -0.0032297 | 0.012899 | 0.0032365
34 | 38 | 1.1584 | 0.7414 | 1.9453e-09 | 0 | 0 | 0 | 0 | 0 | 1 | -90 | 90 | 0.0089854 | 0.002252 | -0.0089844 | -0.0022515
35 | 47 | 0.091354 | 0.058467 | 4.6022e-10 | 0 | 0 | 0 | 0 | 0 | 1 | -90 | 90 | 0.061045 | 0.015458 | -0.061041 | -0.015455
35 | 45 | 0.93081 | 0.59572 | 4.6892e-09 | 0 | 0 | 0 | 0 | 0 | 1 | -90 | 90 | -0.073944 | -0.018694 | 0.074 | 0.018729
38 | 39 | 1.6512 | 1.0568 | 2.7728e-09 | 0 | 0 | 0 | 0 | 0 | 1 | -90 | 90 | 0.0055008 | 0.0013784 | -0.0055003 | -0.0013783
47 | 73 | 1.8821 | 1.2045 | 3.1605e-09 | 0 | 0 | 0 | 0 | 0 | 1 | -90 | 90 | 0.010437 | 0.0026162 | -0.010434 | -0.0026151
45 | 46 | 0.14929 | 0.095547 | 7.5211e-10 | 0 | 0 | 0 | 0 | 0 | 1 | -90 | 90 | -0.078352 | -0.01982 | 0.078362 | 0.019826
39 | 40 | 1.0433 | 0.66771 | 1.752e-09 | 0 | 0 | 0 | 0 | 0 | 1 | -90 | 90 | 0.0016206 | 0.000406 | -0.0016206 | -0.00040615
46 | 48 | 1.8863 | 1.2072 | 3.1675e-09 | 0 | 0 | 0 | 0 | 0 | 1 | -90 | 90 | 0.0020041 | 0.00050201 | -0.002004 | -0.00050226
46 | 49 | 1.0401 | 0.66568 | 5.2399e-09 | 0 | 0 | 0 | 0 | 0 | 1 | -90 | 90 | -0.080366 | -0.020328 | 0.08044 | 0.020375
113 | 114 | 0.0073475 | 0.0047024 | 1.2338e-11 | 0 | 0 | 0 | 0 | 0 | 1 | -90 | 90 | 0.039946 | 0.010096 | -0.039946 | -0.010096
49 | 110 | 2.542 | 1.6268 | 4.2686e-09 | 0 | 0 | 0 | 0 | 0 | 1 | -90 | 90 | 0.032836 | 0.0082424 | -0.032806 | -0.0082237
49 | 124 | 0.63994 | 0.40956 | 3.2239e-09 | 0 | 0 | 0 | 0 | 0 | 1 | -90 | 90 | -0.11328 | -0.028617 | 0.11337 | 0.028675
110 | 121 | 1.108 | 0.70915 | 1.8607e-09 | 0 | 0 | 0 | 0 | 0 | 1 | -90 | 90 | 0.02183 | 0.0054742 | -0.021825 | -0.0054707
110 | 130 | 1.2183 | 0.77974 | 2.0459e-09 | 0 | 0 | 0 | 0 | 0 | 1 | -90 | 90 | 0.0058623 | 0.0014687 | -0.0058619 | -0.0014686
110 | 108 | 0.37094 | 0.2374 | 6.229e-10 | 0 | 0 | 0 | 0 | 0 | 1 | -90 | 90 | 0.0051128 | 0.0012808 | -0.0051127 | -0.0012808
124 | 125 | 0.64899 | 0.41536 | 3.2695e-09 | 0 | 0 | 0 | 0 | 0 | 1 | -90 | 90 | -0.12386 | -0.031304 | 0.12396 | 0.031373
50 | 134 | 2.8887 | 1.8487 | 4.8509e-09 | 0 | 0 | 0 | 0 | 0 | 1 | -90 | 90 | 0.0087455 | 0.0021923 | -0.0087431 | -0.0021912
50 | 51 | 1.0417 | 0.66669 | 5.2479e-09 | 0 | 0 | 0 | 0 | 0 | 1 | -90 | 90 | 0.1348 | 0.034224 | -0.1346 | -0.034094
50 | 127 | 0.085572 | 0.054766 | 4.311e-10 | 0 | 0 | 0 | 0 | 0 | 1 | -90 | 90 | -0.14355 | -0.036417 | 0.14357 | 0.036429
51 | 125 | 0.73273 | 0.46895 | 3.6914e-09 | 0 | 0 | 0 | 0 | 0 | 1 | -90 | 90 | 0.1346 | 0.034094 | -0.13445 | -0.034002
127 | 126 | 0.5822 | 0.37261 | 2.933e-09 | 0 | 0 | 0 | 0 | 0 | 1 | -90 | 90 | -0.15227 | -0.03861 | 0.15242 | 0.038703
121 | 132 | 0.76766 | 0.4913 | 1.2891e-09 | 0 | 0 | 0 | 0 | 0 | 1 | -90 | 90 | 0.0045949 | 0.0011515 | -0.0045947 | -0.0011516
121 | 120 | 0.13002 | 0.083212 | 2.1834e-10 | 0 | 0 | 0 | 0 | 0 | 1 | -90 | 90 | 0.01723 | 0.0043191 | -0.017229 | -0.0043189
130 | 58 | 0.52231 | 0.33428 | 8.771e-10 | 0 | 0 | 0 | 0 | 0 | 1 | -90 | 90 | 0.0040244 | 0.0010081 | -0.0040243 | -0.0010081
108 | 109 | 1.5965 | 1.0217 | 2.6809e-09 | 0 | 0 | 0 | 0 | 0 | 1 | -90 | 90 | 0.0051127 | 0.0012808 | -0.0051122 | -0.0012807
126 | 128 | 0.5493 | 0.35155 | 2.7673e-09 | 0 | 0 | 0 | 0 | 0 | 1 | -90 | 90 | -0.15365 | -0.039014 | 0.15379 | 0.039103
54 | 56 | 1.0782 | 0.69008 | 1.8107e-09 | 0 | 0 | 0 | 0 | 0 | 1 | -90 | 90 | -0.0022068 | -0.00055307 | 0.0022068 | 0.00055293
56 | 58 | 2.0449 | 1.3087 | 3.434e-09 | 0 | 0 | 0 | 0 | 0 | 1 | -90 | 90 | -0.0022068 | -0.00055293 | 0.002207 | 0.00055267
57 | 106 | 2.1832 | 1.3972 | 3.6662e-09 | 0 | 0 | 0 | 0 | 0 | 1 | -90 | 90 | 0.0038324 | 0.00096015 | -0.0038321 | -0.00096028
57 | 109 | 1.5272 | 0.97739 | 2.5645e-09 | 0 | 0 | 0 | 0 | 0 | 1 | -90 | 90 | -0.0038324 | -0.00096015 | 0.0038327 | 0.00096005
106 | 104 | 0.48551 | 0.31072 | 8.153e-10 | 0 | 0 | 0 | 0 | 0 | 1 | -90 | 90 | 0.0025557 | 0.00064038 | -0.0025556 | -0.00064043
104 | 103 | 0.44713 | 0.28616 | 7.5085e-10 | 0 | 0 | 0 | 0 | 0 | 1 | -90 | 90 | 0.0012788 | 0.00032042 | -0.0012788 | -0.00032049
63 | 64 | 0.12686 | 0.081194 | 2.1304e-10 | 0 | 0 | 0 | 0 | 0 | 1 | -90 | 90 | -0.0012294 | -0.00030811 | 0.0012294 | 0.00030809
64 | 65 | 1.7994 | 1.1516 | 3.0216e-09 | 0 | 0 | 0 | 0 | 0 | 1 | -90 | 90 | 0.034469 | 0.0087121 | -0.034445 | -0.0086972
64 | 66 | 1.0834 | 0.69337 | 1.8193e-09 | 0 | 0 | 0 | 0 | 0 | 1 | -90 | 90 | -0.035698 | -0.0090202 | 0.035714 | 0.0090298
65 | 91 | 1.9537 | 1.2504 | 3.2808e-09 | 0 | 0 | 0 | 0 | 0 | 1 | -90 | 90 | 0.033593 | 0.0084838 | -0.033569 | -0.0084684
66 | 101 | 0.83829 | 0.5365 | 1.4077e-09 | 0 | 0 | 0 | 0 | 0 | 1 | -90 | 90 | -0.036835 | -0.0093109 | 0.036848 | 0.0093189
91 | 89 | 0.25533 | 0.16341 | 4.2876e-10 | 0 | 0 | 0 | 0 | 0 | 1 | -90 | 90 | 0.0039188 | 0.00098202 | -0.0039188 | -0.00098203
101 | 102 | 0.085115 | 0.054474 | 1.4293e-10 | 0 | 0 | 0 | 0 | 0 | 1 | -90 | 90 | -0.038322 | -0.0096883 | 0.038323 | 0.0096891
89 | 90 | 0.74079 | 0.47411 | 1.244e-09 | 0 | 0 | 0 | 0 | 0 | 1 | -90 | 90 | 0.0031468 | 0.00078854 | -0.0031467 | -0.00078861
102 | 114 | 0.0068781 | 0.004402 | 1.155e-11 | 0 | 0 | 0 | 0 | 0 | 1 | -90 | 90 | -0.039148 | -0.0098959 | 0.039148 | 0.0098959
84 | 81 | 0.6118 | 0.39155 | 3.0821e-09 | 0 | 0 | 0 | 0 | 0 | 1 | -90 | 90 | -0.19566 | -0.050205 | 0.19592 | 0.050367
83 | 128 | 0.19172 | 0.1227 | 9.6584e-10 | 0 | 0 | 0 | 0 | 0 | 1 | -90 | 90 | 0.15508 | 0.039445 | -0.15503 | -0.039413
83 | 81 | 0.94193 | 0.60283 | 4.7452e-09 | 0 | 0 | 0 | 0 | 0 | 1 | -90 | 90 | -0.15508 | -0.039445 | 0.15533 | 0.0396
128 | 129 | 1.0728 | 0.68658 | 1.8015e-09 | 0 | 0 | 0 | 0 | 0 | 1 | -90 | 90 | 0.0012379 | 0.00031009 | -0.0012379 | -0.00031025
81 | 79 | 1.0316 | 0.66023 | 5.1971e-09 | 0 | 0 | 0 | 0 | 0 | 1 | -90 | 90 | -0.35124 | -0.089967 | 0.35261 | 0.090842
79 | 80 | 2.5473 | 1.6303 | 4.2776e-09 | 0 | 0 | 0 | 0 | 0 | 1 | -90 | 90 | 0.010981 | 0.0027529 | -0.010977 | -0.0027512
80 | 82 | 0.44318 | 0.28364 | 7.4422e-10 | 0 | 0 | 0 | 0 | 0 | 1 | -90 | 90 | 0.0094623 | 0.0023716 | -0.0094619 | -0.0023714
90 | 92 | 0.21608 | 0.13829 | 3.6285e-10 | 0 | 0 | 0 | 0 | 0 | 1 | -90 | 90 | 0.0025563 | 0.00064065 | -0.0025563 | -0.00064068
120 | 119 | 0.53349 | 0.34143 | 8.9587e-10 | 0 | 0 | 0 | 0 | 0 | 1 | -90 | 90 | 0.015084 | 0.0037813 | -0.015083 | -0.0037805
115 | 116 | 0.24667 | 0.15787 | 4.1423e-10 | 0 | 0 | 0 | 0 | 0 | 1 | -90 | 90 | 0.0083678 | 0.002097 | -0.0083676 | -0.0020969
115 | 117 | 0.57385 | 0.36726 | 9.6365e-10 | 0 | 0 | 0 | 0 | 0 | 1 | -90 | 90 | -0.010793 | -0.0027048 | 0.010794 | 0.0027052
116 | 118 | 0.3573 | 0.22867 | 6e-10 | 0 | 0 | 0 | 0 | 0 | 1 | -90 | 90 | 0.0056143 | 0.0014069 | -0.0056142 | -0.0014069
117 | 119 | 0.52682 | 0.33716 | 8.8467e-10 | 0 | 0 | 0 | 0 | 0 | 1 | -90 | 90 | -0.012937 | -0.0032424 | 0.012938 | 0.0032429
118 | 122 | 0.83983 | 0.53749 | 1.4103e-09 | 0 | 0 | 0 | 0 | 0 | 1 | -90 | 90 | 0.0037425 | 0.0009378 | -0.0037424 | -0.00093786
122 | 123 | 0.46522 | 0.29774 | 7.8123e-10 | 0 | 0 | 0 | 0 | 0 | 1 | -90 | 90 | 0.0018717 | 0.00046901 | -0.0018716 | -0.00046908