## bus_data
BUS_I | BUS_TYPE | Pd | Qd | Gs | Bs | area | Vm | Va | baseKV | zone | Vmax | Vmin
1 | 1 | 0.0050066 | 0.0012548 | 0 | 0 | 1 | 0.98547 | -0.27834 | 0.4 | 1 | 1.1 | 0.9
2 | 1 | 0 | 0 | 0 | 0 | 1 | 0.98563 | -0.27534 | 0.4 | 1 | 1.1 | 0.9
3 | 1 | 0.0067617 | 0.0016946 | 0 | 0 | 1 | 0.98553 | -0.27721 | 0.4 | 1 | 1.1 | 0.9
4 | 1 | 0 | 0 | 0 | 0 | 1 | 0.98614 | -0.26527 | 0.4 | 1 | 1.1 | 0.9
5 | 1 | 0 | 0 | 0 | 0 | 1 | 0.98632 | -0.26179 | 0.4 | 1 | 1.1 | 0.9
55 | 1 | 0.0044127 | 0.0011059 | 0 | 0 | 1 | 0.98576 | -0.27268 | 0.4 | 1 | 1.1 | 0.9
49 | 1 | 0.021665 | 0.0054299 | 0 | 0 | 1 | 0.98799 | -0.22928 | 0.4 | 1 | 1.1 | 0.9
6 | 1 | 0 | 0 | 0 | 0 | 1 | 0.97634 | -0.45549 | 0.4 | 1 | 1.1 | 0.9
13 | 1 | 0 | 0 | 0 | 0 | 1 | 0.97759 | -0.43102 | 0.4 | 1 | 1.1 | 0.9
103 | 1 | 0.013133 | 0.0032914 | 0 | 0 | 1 | 0.97508 | -0.48038 | 0.4 | 1 | 1.1 | 0.9
7 | 1 | 0 | 0 | 0 | 0 | 1 | 0.98796 | -0.23004 | 0.4 | 1 | 1.1 | 0.9
9 | 1 | 0 | 0 | 0 | 0 | 1 | 0.98908 | -0.20821 | 0.4 | 1 | 1.1 | 0.9
66 | 1 | 0.0054946 | 0.0013771 | 0 | 0 | 1 | 0.98778 | -0.23356 | 0.4 | 1 | 1.1 | 0.9
8 | 1 | 0 | 0 | 0 | 0 | 1 | 0.98539 | -0.27993 | 0.4 | 1 | 1.1 | 0.9
54 | 1 | 0.034219 | 0.0085762 | 0 | 0 | 1 | 0.98531 | -0.28151 | 0.4 | 1 | 1.1 | 0.9
12 | 1 | 0 | 0 | 0 | 0 | 1 | 0.98939 | -0.20218 | 0.4 | 1 | 1.1 | 0.9
10 | 1 | 0 | 0 | 0 | 0 | 1 | 0.99188 | -0.15405 | 0.4 | 1 | 1.1 | 0.9
50 | 1 | 0.0012919 | 0.00032378 | 0 | 0 | 1 | 0.99065 | -0.17755 | 0.4 | 1 | 1.1 | 0.9
11 | 1 | 0 | 0 | 0 | 0 | 1 | 0.99291 | -0.13437 | 0.4 | 1 | 1.1 | 0.9
48 | 1 | 0.0073005 | 0.0018297 | 0 | 0 | 1 | 0.991 | -0.17113 | 0.4 | 1 | 1.1 | 0.9
27 | 1 | 0 | 0 | 0 | 0 | 1 | 0.99489 | -0.09671 | 0.4 | 1 | 1.1 | 0.9
39 | 1 | 0.014742 | 0.0036946 | 0 | 0 | 1 | 0.99273 | -0.13793 | 0.4 | 1 | 1.1 | 0.9
130 | 1 | 0.0019975 | 0.00050062 | 0 | 0 | 1 | 0.97921 | -0.3992 | 0.4 | 1 | 1.1 | 0.9
14 | 1 | 0 | 0 | 0 | 0 | 1 | 0.9866 | -0.25658 | 0.4 | 1 | 1.1 | 0.9
31 | 1 | 0 | 0 | 0 | 0 | 1 | 0.98709 | -0.24703 | 0.4 | 1 | 1.1 | 0.9
47 | 1 | 0.015855 | 0.0039737 | 0 | 0 | 1 | 0.98632 | -0.26201 | 0.4 | 1 | 1.1 | 0.9
15 | 1 | 0 | 0 | 0 | 0 | 1 | 0.97946 | -0.39369 | 0.4 | 1 | 1.1 | 0.9
29 | 1 | 0 | 0 | 0 | 0 | 1 | 0.97874 | -0.40789 | 0.4 | 1 | 1.1 | 0.9
78 | 1 | 0.0054535 | 0.0013668 | 0 | 0 | 1 | 0.98095 | -0.36463 | 0.4 | 1 | 1.1 | 0.9
16 | 1 | 0 | 0 | 0 | 0 | 1 | 0.97574 | -0.4667 | 0.4 | 1 | 1.1 | 0.9
23 | 1 | 0 | 0 | 0 | 0 | 1 | 0.97629 | -0.45592 | 0.4 | 1 | 1.1 | 0.9
82 | 1 | 0.0044444 | 0.0011139 | 0 | 0 | 1 | 0.9749 | -0.48327 | 0.4 | 1 | 1.1 | 0.9
17 | 1 | 0 | 0 | 0 | 0 | 1 | 0.97399 | -0.50121 | 0.4 | 1 | 1.1 | 0.9
21 | 1 | 0 | 0 | 0 | 0 | 1 | 0.97408 | -0.49937 | 0.4 | 1 | 1.1 | 0.9
26 | 1 | 0 | 0 | 0 | 0 | 1 | 0.97386 | -0.50371 | 0.4 | 1 | 1.1 | 0.9
19 | 1 | 0 | 0 | 0 | 0 | 1 | 0.98591 | -0.26858 | 0.4 | 1 | 1.1 | 0.9
52 | 1 | 0 | 0 | 0 | 0 | 1 | 0.98597 | -0.26744 | 0.4 | 1 | 1.1 | 0.9
138 | 1 | 0.010736 | 0.0026908 | 0 | 0 | 1 | 0.98561 | -0.27438 | 0.4 | 1 | 1.1 | 0.9
33 | 1 | 0 | 0 | 0 | 0 | 1 | 0.98246 | -0.33534 | 0.4 | 1 | 1.1 | 0.9
20 | 1 | 0 | 0 | 0 | 0 | 1 | 0.97256 | -0.52914 | 0.4 | 1 | 1.1 | 0.9
28 | 1 | 0 | 0 | 0 | 0 | 1 | 0.97254 | -0.52953 | 0.4 | 1 | 1.1 | 0.9
115 | 1 | 0.00025936 | 6.5001e-05 | 0 | 0 | 1 | 0.97258 | -0.52879 | 0.4 | 1 | 1.1 | 0.9
104 | 1 | 0.0040835 | 0.0010234 | 0 | 0 | 1 | 0.97407 | -0.49969 | 0.4 | 1 | 1.1 | 0.9
62 | 1 | 0.0040854 | 0.0010239 | 0 | 0 | 1 | 0.97415 | -0.49813 | 0.4 | 1 | 1.1 | 0.9
84 | 1 | 0.0018857 | 0.0004726 | 0 | 0 | 1 | 0.97627 | -0.45635 | 0.4 | 1 | 1.1 | 0.9
25 | 1 | 0 | 0 | 0 | 0 | 1 | 0.98124 | -0.35902 | 0.4 | 1 | 1.1 | 0.9
110 | 1 | 0 | 0 | 0 | 0 | 1 | 0.98068 | -0.36991 | 0.4 | 1 | 1.1 | 0.9
86 | 1 | 0.0021356 | 0.00053524 | 0 | 0 | 1 | 0.97385 | -0.50405 | 0.4 | 1 | 1.1 | 0.9
94 | 3 | 0.014067 | 0.0035256 | 0 | 0 | 1 | 1 | 0 | 0.4 | 1 | 1.1 | 0.9
91 | 1 | 0.0065286 | 0.0016362 | 0 | 0 | 1 | 0.99341 | -0.1251 | 0.4 | 1 | 1.1 | 0.9
114 | 1 | 0.00025958 | 6.5058e-05 | 0 | 0 | 1 | 0.97252 | -0.52985 | 0.4 | 1 | 1.1 | 0.9
72 | 1 | 0.0044395 | 0.0011127 | 0 | 0 | 1 | 0.97846 | -0.41344 | 0.4 | 1 | 1.1 | 0.9
70 | 1 | 0.00095805 | 0.00024011 | 0 | 0 | 1 | 0.9776 | -0.43015 | 0.4 | 1 | 1.1 | 0.9
34 | 1 | 0 | 0 | 0 | 0 | 1 | 0.98738 | -0.24144 | 0.4 | 1 | 1.1 | 0.9
45 | 1 | 0.0017201 | 0.00043111 | 0 | 0 | 1 | 0.98704 | -0.24794 | 0.4 | 1 | 1.1 | 0.9
43 | 1 | 0.0025194 | 0.00063143 | 0 | 0 | 1 | 0.98649 | -0.25871 | 0.4 | 1 | 1.1 | 0.9
32 | 1 | 0 | 0 | 0 | 0 | 1 | 0.97412 | -0.49849 | 0.4 | 1 | 1.1 | 0.9
83 | 1 | 0.01054 | 0.0026415 | 0 | 0 | 1 | 0.97378 | -0.5052 | 0.4 | 1 | 1.1 | 0.9
74 | 1 | 0.01199 | 0.0030049 | 0 | 0 | 1 | 0.9817 | -0.35023 | 0.4 | 1 | 1.1 | 0.9
35 | 1 | 0 | 0 | 0 | 0 | 1 | 0.98866 | -0.2166 | 0.4 | 1 | 1.1 | 0.9
120 | 1 | 0.012618 | 0.0031623 | 0 | 0 | 1 | 0.98731 | -0.24278 | 0.4 | 1 | 1.1 | 0.9
93 | 1 | 0.0052851 | 0.0013246 | 0 | 0 | 1 | 0.99121 | -0.16738 | 0.4 | 1 | 1.1 | 0.9
102 | 1 | 0 | 0 | 0 | 0 | 1 | 0.97498 | -0.48222 | 0.4 | 1 | 1.1 | 0.9
67 | 1 | 0.0043548 | 0.0010914 | 0 | 0 | 1 | 0.98771 | -0.23477 | 0.4 | 1 | 1.1 | 0.9
68 | 1 | 0.00095333 | 0.00023893 | 0 | 0 | 1 | 0.98736 | -0.24082 | 0.4 | 1 | 1.1 | 0.9
53 | 1 | 0 | 0 | 0 | 0 | 1 | 0.98737 | -0.24053 | 0.4 | 1 | 1.1 | 0.9
51 | 1 | 0 | 0 | 0 | 0 | 1 | 0.98948 | -0.2 | 0.4 | 1 | 1.1 | 0.9
101 | 1 | 0 | 0 | 0 | 0 | 1 | 0.97492 | -0.48341 | 0.4 | 1 | 1.1 | 0.9
100 | 1 | 0.00098808 | 0.00024764 | 0 | 0 | 1 | 0.97487 | -0.48449 | 0.4 | 1 | 1.1 | 0.9
131 | 1 | 0.0019898 | 0.00049869 | 0 | 0 | 1 | 0.97924 | -0.39856 | 0.4 | 1 | 1.1 | 0.9
139 | 1 | 0.0083014 | 0.0020805 | 0 | 0 | 1 | 0.98579 | -0.27104 | 0.4 | 1 | 1.1 | 0.9
116 | 1 | 0.016177 | 0.0040543 | 0 | 0 | 1 | 0.97264 | -0.52751 | 0.4 | 1 | 1.1 | 0.9
58 | 1 | 0 | 0 | 0 | 0 | 1 | 0.97429 | -0.49529 | 0.4 | 1 | 1.1 | 0.9
118 | 1 | 0.0092678 | 0.0023227 | 0 | 0 | 1 | 0.97815 | -0.41934 | 0.4 | 1 | 1.1 | 0.9
92 | 1 | 0.0045425 | 0.0011384 | 0 | 0 | 1 | 0.99222 | -0.14795 | 0.4 | 1 | 1.1 | 0.9
113 | 1 | 0.00025957 | 6.5053e-05 | 0 | 0 | 1 | 0.97252 | -0.53 | 0.4 | 1 | 1.1 | 0.9
109 | 1 | 0.0021638 | 0.00054231 | 0 | 0 | 1 | 0.9784 | -0.41452 | 0.4 | 1 | 1.1 | 0.9
71 | 1 | 0.0008718 | 0.00021849 | 0 | 0 | 1 | 0.97704 | -0.44111 | 0.4 | 1 | 1.1 | 0.9
41 | 1 | 0.0026833 | 0.0006725 | 0 | 0 | 1 | 0.98617 | -0.26484 | 0.4 | 1 | 1.1 | 0.9
85 | 1 | 0.01169 | 0.0029299 | 0 | 0 | 1 | 0.97353 | -0.5102 | 0.4 | 1 | 1.1 | 0.9
75 | 1 | 0 | 0 | 0 | 0 | 1 | 0.9813 | -0.35811 | 0.4 | 1 | 1.1 | 0.9
95 | 1 | 0 | 0 | 0 | 0 | 1 | 0.97556 | -0.47004 | 0.4 | 1 | 1.1 | 0.9
119 | 1 | 0.016921 | 0.0042407 | 0 | 0 | 1 | 0.97416 | -0.49769 | 0.4 | 1 | 1.1 | 0.9
96 | 1 | 0 | 0 | 0 | 0 | 1 | 0.97277 | -0.52495 | 0.4 | 1 | 1.1 | 0.9
117 | 1 | 0.0092678 | 0.0023227 | 0 | 0 | 1 | 0.97659 | -0.44986 | 0.4 | 1 | 1.1 | 0.9
81 | 1 | 0.01102 | 0.002762 | 0 | 0 | 1 | 0.97227 | -0.53479 | 0.4 | 1 | 1.1 | 0.9
111 | 1 | 0.00051247 | 0.00012844 | 0 | 0 | 1 | 0.9725 | -0.53027 | 0.4 | 1 | 1.1 | 0.9
112 | 1 | 0.00025973 | 6.5096e-05 | 0 | 0 | 1 | 0.97251 | -0.53012 | 0.4 | 1 | 1.1 | 0.9
38 | 1 | 0 | 0 | 0 | 0 | 1 | 0.98324 | -0.3219 | 0.4 | 1 | 1.1 | 0.9
42 | 1 | 0 | 0 | 0 | 0 | 1 | 0.98329 | -0.32094 | 0.4 | 1 | 1.1 | 0.9
90 | 1 | 0.0049855 | 0.0012495 | 0 | 0 | 1 | 0.98301 | -0.32649 | 0.4 | 1 | 1.1 | 0.9
44 | 1 | 0.0081879 | 0.0020521 | 0 | 0 | 1 | 0.98208 | -0.34457 | 0.4 | 1 | 1.1 | 0.9
40 | 1 | 0.0051812 | 0.0012985 | 0 | 0 | 1 | 0.98489 | -0.28972 | 0.4 | 1 | 1.1 | 0.9
89 | 1 | 0 | 0 | 0 | 0 | 1 | 0.98281 | -0.33034 | 0.4 | 1 | 1.1 | 0.9
46 | 1 | 0.022361 | 0.0056042 | 0 | 0 | 1 | 0.98203 | -0.34563 | 0.4 | 1 | 1.1 | 0.9
69 | 1 | 0.0014996 | 0.00037584 | 0 | 0 | 1 | 0.98489 | -0.2885 | 0.4 | 1 | 1.1 | 0.9
137 | 1 | 0.0015528 | 0.00038916 | 0 | 0 | 1 | 0.98348 | -0.31593 | 0.4 | 1 | 1.1 | 0.9
56 | 1 | 0.0054814 | 0.0013738 | 0 | 0 | 1 | 0.97411 | -0.49886 | 0.4 | 1 | 1.1 | 0.9
57 | 1 | 0 | 0 | 0 | 0 | 1 | 0.97404 | -0.50026 | 0.4 | 1 | 1.1 | 0.9
59 | 1 | 0.0012693 | 0.00031812 | 0 | 0 | 1 | 0.974 | -0.50099 | 0.4 | 1 | 1.1 | 0.9
60 | 1 | 0.0012693 | 0.00031812 | 0 | 0 | 1 | 0.97396 | -0.50189 | 0.4 | 1 | 1.1 | 0.9
61 | 1 | 0.0054632 | 0.0013692 | 0 | 0 | 1 | 0.97526 | -0.47612 | 0.4 | 1 | 1.1 | 0.9
73 | 1 | 0.0014606 | 0.00036606 | 0 | 0 | 1 | 0.974 | -0.50104 | 0.4 | 1 | 1.1 | 0.9
98 | 1 | 0.0012703 | 0.00031836 | 0 | 0 | 1 | 0.97393 | -0.50232 | 0.4 | 1 | 1.1 | 0.9
63 | 1 | 0.0030123 | 0.00075496 | 0 | 0 | 1 | 0.97561 | -0.46929 | 0.4 | 1 | 1.1 | 0.9
99 | 1 | 0.0012693 | 0.00031812 | 0 | 0 | 1 | 0.97392 | -0.50261 | 0.4 | 1 | 1.1 | 0.9
64 | 1 | 0.0018406 | 0.00046129 | 0 | 0 | 1 | 0.97627 | -0.45622 | 0.4 | 1 | 1.1 | 0.9
65 | 1 | 0.0008948 | 0.00022426 | 0 | 0 | 1 | 0.97676 | -0.44665 | 0.4 | 1 | 1.1 | 0.9
127 | 1 | 0.0016622 | 0.00041658 | 0 | 0 | 1 | 0.98209 | -0.34285 | 0.4 | 1 | 1.1 | 0.9
107 | 1 | 0.00071407 | 0.00017896 | 0 | 0 | 1 | 0.97837 | -0.4152 | 0.4 | 1 | 1.1 | 0.9
76 | 1 | 0.010827 | 0.0027135 | 0 | 0 | 1 | 0.98109 | -0.36221 | 0.4 | 1 | 1.1 | 0.9
77 | 1 | 0.0026801 | 0.0006717 | 0 | 0 | 1 | 0.98115 | -0.36093 | 0.4 | 1 | 1.1 | 0.9
97 | 1 | 0.0081342 | 0.0020386 | 0 | 0 | 1 | 0.98112 | -0.36158 | 0.4 | 1 | 1.1 | 0.9
79 | 1 | 0.0077764 | 0.001949 | 0 | 0 | 1 | 0.9718 | -0.54417 | 0.4 | 1 | 1.1 | 0.9
80 | 1 | 0.013054 | 0.0032716 | 0 | 0 | 1 | 0.97181 | -0.54385 | 0.4 | 1 | 1.1 | 0.9
87 | 1 | 0.0049855 | 0.0012495 | 0 | 0 | 1 | 0.98273 | -0.33193 | 0.4 | 1 | 1.1 | 0.9
105 | 1 | 0.0012693 | 0.00031812 | 0 | 0 | 1 | 0.97392 | -0.50264 | 0.4 | 1 | 1.1 | 0.9
106 | 1 | 0.0016721 | 0.00041906 | 0 | 0 | 1 | 0.9783 | -0.4166 | 0.4 | 1 | 1.1 | 0.9
108 | 1 | 0.0022768 | 0.00057063 | 0 | 0 | 1 | 0.97827 | -0.41713 | 0.4 | 1 | 1.1 | 0.9
121 | 1 | 0.013864 | 0.0034747 | 0 | 0 | 1 | 0.97846 | -0.41391 | 0.4 | 1 | 1.1 | 0.9
122 | 1 | 0.0059905 | 0.0015014 | 0 | 0 | 1 | 0.97768 | -0.42919 | 0.4 | 1 | 1.1 | 0.9
123 | 1 | 0 | 0 | 0 | 0 | 1 | 0.98063 | -0.37134 | 0.4 | 1 | 1.1 | 0.9
124 | 1 | 0.0058053 | 0.0014549 | 0 | 0 | 1 | 0.97694 | -0.44376 | 0.4 | 1 | 1.1 | 0.9
125 | 1 | 0.0019604 | 0.00049133 | 0 | 0 | 1 | 0.98056 | -0.37276 | 0.4 | 1 | 1.1 | 0.9
126 | 1 | 0.0016734 | 0.0004194 | 0 | 0 | 1 | 0.98024 | -0.37907 | 0.4 | 1 | 1.1 | 0.9
128 | 1 | 0.0026253 | 0.00065796 | 0 | 0 | 1 | 0.97693 | -0.44388 | 0.4 | 1 | 1.1 | 0.9
133 | 1 | 0.0019681 | 0.00049326 | 0 | 0 | 1 | 0.98056 | -0.37279 | 0.4 | 1 | 1.1 | 0.9
134 | 1 | 0.0019716 | 0.00049412 | 0 | 0 | 1 | 0.97982 | -0.38726 | 0.4 | 1 | 1.1 | 0.9
129 | 1 | 0.0079607 | 0.0019951 | 0 | 0 | 1 | 0.97688 | -0.44489 | 0.4 | 1 | 1.1 | 0.9
135 | 1 | 0.0019775 | 0.00049561 | 0 | 0 | 1 | 0.97968 | -0.38995 | 0.4 | 1 | 1.1 | 0.9
132 | 1 | 0.0019855 | 0.00049762 | 0 | 0 | 1 | 0.97936 | -0.39614 | 0.4 | 1 | 1.1 | 0.9
136 | 1 | 0.0016028 | 0.0004017 | 0 | 0 | 1 | 0.97967 | -0.39008 | 0.4 | 1 | 1.1 | 0.9

## generator_data
GEN_BUS | PG | QG | QMAX | QMIN | VG | MBASE | GEN_STATUS | PMAX | PMIN
94 | 0.51837 | 0.13331 | 10 | -10 | 1 | 100 | 1 | 10 | 0

## branch_data
F_BUS | T_BUS | BR_R | BR_X | BR_B | RATE_A | RATE_B | RATE_C | TAP | SHIFT | BR_STATUS | ANGMIN | ANGMAX | P_in | Q_in | P_out | Q_out
1 | 2 | 2.6145 | 1.6733 | 4.3905e-09 | 0 | 0 | 0 | 0 | 0 | 1 | -90 | 90 | -0.0050066 | -0.0012548 | 0.0050073 | 0.0012548
2 | 3 | 1.2084 | 0.77339 | 2.0293e-09 | 0 | 0 | 0 | 0 | 0 | 1 | -90 | 90 | 0.0067622 | 0.0016948 | -0.0067616 | -0.0016946
2 | 4 | 3.7269 | 2.3852 | 6.2585e-09 | 0 | 0 | 0 | 0 | 0 | 1 | -90 | 90 | -0.01177 | -0.0029497 | 0.011775 | 0.0029527
4 | 5 | 1.2867 | 0.8235 | 2.1607e-09 | 0 | 0 | 0 | 0 | 0 | 1 | -90 | 90 | -0.011775 | -0.0029527 | 0.011777 | 0.0029537
5 | 55 | 1.2286 | 0.78633 | 2.0632e-09 | 0 | 0 | 0 | 0 | 0 | 1 | -90 | 90 | 0.038666 | 0.0097039 | -0.038646 | -0.0096912
5 | 49 | 2.817 | 1.8029 | 4.7305e-09 | 0 | 0 | 0 | 0 | 0 | 1 | -90 | 90 | -0.050444 | -0.012658 | 0.050522 | 0.012707
55 | 8 | 0.92148 | 0.58974 | 1.5474e-09 | 0 | 0 | 0 | 0 | 0 | 1 | -90 | 90 | 0.034234 | 0.0085853 | -0.034222 | -0.0085779
49 | 12 | 1.648 | 1.0547 | 2.7675e-09 | 0 | 0 | 0 | 0 | 0 | 1 | -90 | 90 | -0.072187 | -0.018137 | 0.072281 | 0.018197
6 | 13 | 7.4102 | 4.7425 | 1.2444e-08 | 0 | 0 | 0 | 0 | 0 | 1 | -90 | 90 | -0.014137 | -0.0035459 | 0.014154 | 0.0035553
6 | 103 | 7.5178 | 4.8114 | 1.2624e-08 | 0 | 0 | 0 | 0 | 0 | 1 | -90 | 90 | 0.014137 | 0.0035459 | -0.014121 | -0.0035364
13 | 130 | 9.6562 | 6.18 | 1.6215e-08 | 0 | 0 | 0 | 0 | 0 | 1 | -90 | 90 | -0.014154 | -0.0035552 | 0.014175 | 0.0035675
103 | 102 | 7.8816 | 5.0442 | 1.3235e-08 | 0 | 0 | 0 | 0 | 0 | 1 | -90 | 90 | 0.00098825 | 0.00024495 | -0.00098817 | -0.00024616
7 | 9 | 9.7046 | 6.2109 | 1.6297e-08 | 0 | 0 | 0 | 0 | 0 | 1 | -90 | 90 | -0.0098513 | -0.0024693 | 0.0098615 | 0.0024742
7 | 66 | 1.5638 | 1.0008 | 2.626e-09 | 0 | 0 | 0 | 0 | 0 | 1 | -90 | 90 | 0.0098513 | 0.0024693 | -0.0098496 | -0.0024685
9 | 12 | 2.6853 | 1.7186 | 4.5094e-09 | 0 | 0 | 0 | 0 | 0 | 1 | -90 | 90 | -0.0098615 | -0.0024742 | 0.0098644 | 0.0024756
66 | 67 | 1.2153 | 0.77782 | 2.0409e-09 | 0 | 0 | 0 | 0 | 0 | 1 | -90 | 90 | 0.004355 | 0.0010914 | -0.0043548 | -0.0010914
8 | 54 | 0.20114 | 0.12873 | 3.3777e-10 | 0 | 0 | 0 | 0 | 0 | 1 | -90 | 90 | 0.034222 | 0.0085779 | -0.034219 | -0.0085763
12 | 48 | 1.6656 | 1.066 | 2.7969e-09 | 0 | 0 | 0 | 0 | 0 | 1 | -90 | 90 | -0.082145 | -0.020672 | 0.082267 | 0.02075
10 | 50 | 0.35194 | 0.22524 | 2.364e-09 | 0 | 0 | 0 | 0 | 0 | 1 | -90 | 90 | 0.29817 | 0.076295 | -0.29783 | -0.076079
10 | 11 | 0.22653 | 0.14498 | 1.5216e-09 | 0 | 0 | 0 | 0 | 0 | 1 | -90 | 90 | -0.38781 | -0.098922 | 0.38818 | 0.099158
10 | 48 | 0.84332 | 0.53972 | 1.4162e-09 | 0 | 0 | 0 | 0 | 0 | 1 | -90 | 90 | 0.089641 | 0.022626 | -0.089568 | -0.02258
50 | 51 | 0.33676 | 0.21552 | 2.262e-09 | 0 | 0 | 0 | 0 | 0 | 1 | -90 | 90 | 0.29654 | 0.075755 | -0.29622 | -0.07555
11 | 27 | 0.41891 | 0.2681 | 2.8139e-09 | 0 | 0 | 0 | 0 | 0 | 1 | -90 | 90 | -0.40292 | -0.10285 | 0.40366 | 0.10332
11 | 39 | 1.0651 | 0.68167 | 1.7886e-09 | 0 | 0 | 0 | 0 | 0 | 1 | -90 | 90 | 0.014744 | 0.0036961 | -0.014742 | -0.0036946
27 | 94 | 0.87023 | 0.55695 | 5.8454e-09 | 0 | 0 | 0 | 0 | 0 | 1 | -90 | 90 | -0.50194 | -0.12827 | 0.5043 | 0.12978
27 | 91 | 1.2905 | 0.82593 | 2.1671e-09 | 0 | 0 | 0 | 0 | 0 | 1 | -90 | 90 | 0.098285 | 0.024951 | -0.098151 | -0.024866
130 | 131 | 0.17136 | 0.10967 | 2.8775e-10 | 0 | 0 | 0 | 0 | 0 | 1 | -90 | 90 | -0.016173 | -0.0040681 | 0.016173 | 0.0040684
14 | 31 | 2.6295 | 1.6829 | 4.4156e-09 | 0 | 0 | 0 | 0 | 0 | 1 | -90 | 90 | -0.015859 | -0.0039761 | 0.015867 | 0.0039803
14 | 47 | 1.4929 | 0.95548 | 2.507e-09 | 0 | 0 | 0 | 0 | 0 | 1 | -90 | 90 | 0.015859 | 0.0039762 | -0.015855 | -0.0039738
31 | 34 | 0.35648 | 0.22815 | 5.9863e-10 | 0 | 0 | 0 | 0 | 0 | 1 | -90 | 90 | -0.068688 | -0.017292 | 0.068706 | 0.017304
31 | 45 | 2.3005 | 1.4723 | 3.8631e-09 | 0 | 0 | 0 | 0 | 0 | 1 | -90 | 90 | 0.0017202 | 0.00043078 | -0.0017201 | -0.00043111
31 | 43 | 1.0013 | 0.64085 | 1.6815e-09 | 0 | 0 | 0 | 0 | 0 | 1 | -90 | 90 | 0.051101 | 0.012881 | -0.051072 | -0.012863
15 | 29 | 0.79781 | 0.5106 | 1.3397e-09 | 0 | 0 | 0 | 0 | 0 | 1 | -90 | 90 | 0.076782 | 0.019361 | -0.076729 | -0.019327
15 | 78 | 1.6367 | 1.0475 | 2.7484e-09 | 0 | 0 | 0 | 0 | 0 | 1 | -90 | 90 | -0.076782 | -0.01936 | 0.076889 | 0.019429
29 | 72 | 2.1138 | 1.3529 | 3.5497e-09 | 0 | 0 | 0 | 0 | 0 | 1 | -90 | 90 | 0.01127 | 0.0028252 | -0.011267 | -0.0028236
29 | 70 | 2.605 | 1.6672 | 4.3744e-09 | 0 | 0 | 0 | 0 | 0 | 1 | -90 | 90 | 0.036773 | 0.0092662 | -0.036734 | -0.0092416
29 | 23 | 7.2014 | 4.6089 | 1.2093e-08 | 0 | 0 | 0 | 0 | 0 | 1 | -90 | 90 | 0.028686 | 0.0072361 | -0.02862 | -0.0071951
78 | 33 | 1.5443 | 0.98837 | 2.5933e-09 | 0 | 0 | 0 | 0 | 0 | 1 | -90 | 90 | -0.082342 | -0.020795 | 0.082458 | 0.020869
16 | 23 | 1.7255 | 1.1043 | 2.8976e-09 | 0 | 0 | 0 | 0 | 0 | 1 | -90 | 90 | -0.026721 | -0.0067142 | 0.026735 | 0.0067227
16 | 82 | 2.6475 | 1.6944 | 4.4458e-09 | 0 | 0 | 0 | 0 | 0 | 1 | -90 | 90 | 0.026721 | 0.0067142 | -0.0267 | -0.0067011
23 | 84 | 0.97412 | 0.62344 | 1.6358e-09 | 0 | 0 | 0 | 0 | 0 | 1 | -90 | 90 | 0.0018857 | 0.00047249 | -0.0018857 | -0.00047262
82 | 32 | 2.9145 | 1.8653 | 4.8943e-09 | 0 | 0 | 0 | 0 | 0 | 1 | -90 | 90 | 0.022255 | 0.0055872 | -0.022239 | -0.0055774
17 | 21 | 3.6685 | 2.3478 | 6.1604e-09 | 0 | 0 | 0 | 0 | 0 | 1 | -90 | 90 | -0.0021359 | -0.00053454 | 0.0021361 | 0.00053408
17 | 26 | 4.9555 | 3.1715 | 8.3216e-09 | 0 | 0 | 0 | 0 | 0 | 1 | -90 | 90 | 0.0021359 | 0.00053454 | -0.0021356 | -0.00053517
21 | 104 | 0.33472 | 0.21422 | 5.6208e-10 | 0 | 0 | 0 | 0 | 0 | 1 | -90 | 90 | 0.0040835 | 0.0010235 | -0.0040834 | -0.0010235
21 | 62 | 0.84724 | 0.54223 | 1.4227e-09 | 0 | 0 | 0 | 0 | 0 | 1 | -90 | 90 | -0.0062196 | -0.0015575 | 0.0062199 | 0.0015576
26 | 86 | 0.69552 | 0.44513 | 1.168e-09 | 0 | 0 | 0 | 0 | 0 | 1 | -90 | 90 | 0.0021356 | 0.00053517 | -0.0021356 | -0.00053526
19 | 52 | 0.023477 | 0.015025 | 1.5769e-10 | 0 | 0 | 0 | 0 | 0 | 1 | -90 | 90 | -0.21324 | -0.05418 | 0.21326 | 0.054187
19 | 138 | 2.3512 | 1.5048 | 3.9483e-09 | 0 | 0 | 0 | 0 | 0 | 1 | -90 | 90 | 0.010739 | 0.0026923 | -0.010736 | -0.0026908
19 | 33 | 1.4448 | 0.92465 | 4.8523e-09 | 0 | 0 | 0 | 0 | 0 | 1 | -90 | 90 | 0.20251 | 0.051488 | -0.20186 | -0.051073
52 | 139 | 1.8882 | 1.2085 | 3.1708e-09 | 0 | 0 | 0 | 0 | 0 | 1 | -90 | 90 | 0.0083028 | 0.0020812 | -0.0083014 | -0.0020806
52 | 51 | 1.3427 | 0.85932 | 9.019e-09 | 0 | 0 | 0 | 0 | 0 | 1 | -90 | 90 | -0.22156 | -0.056268 | 0.22228 | 0.056729
33 | 74 | 1.9146 | 1.2253 | 3.2151e-09 | 0 | 0 | 0 | 0 | 0 | 1 | -90 | 90 | 0.033667 | 0.0084508 | -0.033643 | -0.0084358
33 | 25 | 1.2034 | 0.77016 | 2.0208e-09 | 0 | 0 | 0 | 0 | 0 | 1 | -90 | 90 | 0.085732 | 0.021754 | -0.085634 | -0.021692
20 | 28 | 1.2774 | 0.81755 | 2.1451e-09 | 0 | 0 | 0 | 0 | 0 | 1 | -90 | 90 | 0.0012914 | 0.00032293 | -0.0012913 | -0.00032312
20 | 115 | 1.1487 | 0.73514 | 1.9289e-09 | 0 | 0 | 0 | 0 | 0 | 1 | -90 | 90 | -0.0012914 | -0.00032293 | 0.0012914 | 0.00032276
28 | 114 | 1.0578 | 0.67697 | 1.7763e-09 | 0 | 0 | 0 | 0 | 0 | 1 | -90 | 90 | 0.0012913 | 0.00032312 | -0.0012913 | -0.00032327
115 | 116 | 3.4929 | 2.2355 | 5.8656e-09 | 0 | 0 | 0 | 0 | 0 | 1 | -90 | 90 | -0.0015507 | -0.00038777 | 0.0015508 | 0.00038727
62 | 58 | 1.1724 | 0.75034 | 1.9688e-09 | 0 | 0 | 0 | 0 | 0 | 1 | -90 | 90 | -0.010305 | -0.0025816 | 0.010307 | 0.0025823
25 | 110 | 0.55234 | 0.3535 | 9.2753e-10 | 0 | 0 | 0 | 0 | 0 | 1 | -90 | 90 | 0.085634 | 0.021692 | -0.085589 | -0.021663
110 | 118 | 2.4989 | 1.5993 | 4.1963e-09 | 0 | 0 | 0 | 0 | 0 | 1 | -90 | 90 | 0.085589 | 0.021663 | -0.085387 | -0.021534
91 | 92 | 1.1102 | 0.71053 | 1.8643e-09 | 0 | 0 | 0 | 0 | 0 | 1 | -90 | 90 | 0.091623 | 0.02323 | -0.091522 | -0.023165
114 | 113 | 0.63949 | 0.40927 | 1.0739e-09 | 0 | 0 | 0 | 0 | 0 | 1 | -90 | 90 | 0.0010318 | 0.00025821 | -0.0010317 | -0.00025831
72 | 109 | 0.67364 | 0.43113 | 1.1312e-09 | 0 | 0 | 0 | 0 | 0 | 1 | -90 | 90 | 0.0068275 | 0.0017109 | -0.0068272 | -0.0017108
70 | 71 | 1.3149 | 0.84154 | 2.2081e-09 | 0 | 0 | 0 | 0 | 0 | 1 | -90 | 90 | 0.035776 | 0.0090015 | -0.035757 | -0.0089897
34 | 35 | 1.3402 | 0.85771 | 2.2505e-09 | 0 | 0 | 0 | 0 | 0 | 1 | -90 | 90 | -0.081325 | -0.020467 | 0.081421 | 0.020528
34 | 120 | 0.46429 | 0.29714 | 7.7966e-10 | 0 | 0 | 0 | 0 | 0 | 1 | -90 | 90 | 0.012618 | 0.0031627 | -0.012618 | -0.0031623
43 | 41 | 0.55259 | 0.35366 | 9.2795e-10 | 0 | 0 | 0 | 0 | 0 | 1 | -90 | 90 | 0.048553 | 0.012232 | -0.048539 | -0.012223
32 | 83 | 1.2848 | 0.82226 | 2.1575e-09 | 0 | 0 | 0 | 0 | 0 | 1 | -90 | 90 | 0.022239 | 0.0055774 | -0.022232 | -0.005573
83 | 85 | 1.8165 | 1.1626 | 3.0504e-09 | 0 | 0 | 0 | 0 | 0 | 1 | -90 | 90 | 0.011693 | 0.0029315 | -0.01169 | -0.00293
74 | 75 | 1.5714 | 1.0057 | 2.6389e-09 | 0 | 0 | 0 | 0 | 0 | 1 | -90 | 90 | 0.021653 | 0.0054308 | -0.021645 | -0.0054259
35 | 93 | 2.6657 | 1.706 | 4.4764e-09 | 0 | 0 | 0 | 0 | 0 | 1 | -90 | 90 | -0.081421 | -0.020528 | 0.081613 | 0.020651
93 | 92 | 0.99119 | 0.63436 | 1.6645e-09 | 0 | 0 | 0 | 0 | 0 | 1 | -90 | 90 | -0.086899 | -0.021975 | 0.08698 | 0.022027
102 | 101 | 5.1002 | 3.2641 | 8.5645e-09 | 0 | 0 | 0 | 0 | 0 | 1 | -90 | 90 | 0.00098817 | 0.00024616 | -0.00098811 | -0.00024694
68 | 53 | 1.3387 | 0.85677 | 2.248e-09 | 0 | 0 | 0 | 0 | 0 | 1 | -90 | 90 | -0.00095333 | -0.00023893 | 0.00095334 | 0.00023872
53 | 69 | 2.8948 | 1.8527 | 4.8611e-09 | 0 | 0 | 0 | 0 | 0 | 1 | -90 | 90 | 0.072839 | 0.01849 | -0.072671 | -0.018383
53 | 51 | 2.4252 | 1.5521 | 4.0725e-09 | 0 | 0 | 0 | 0 | 0 | 1 | -90 | 90 | -0.073792 | -0.018729 | 0.073937 | 0.018821
101 | 100 | 4.6422 | 2.971 | 7.7955e-09 | 0 | 0 | 0 | 0 | 0 | 1 | -90 | 90 | 0.00098811 | 0.00024694 | -0.00098806 | -0.00024764
131 | 132 | 0.57486 | 0.36791 | 9.6535e-10 | 0 | 0 | 0 | 0 | 0 | 1 | -90 | 90 | -0.018163 | -0.0045671 | 0.018165 | 0.0045683
116 | 96 | 0.61153 | 0.39138 | 1.0269e-09 | 0 | 0 | 0 | 0 | 0 | 1 | -90 | 90 | -0.017727 | -0.0044417 | 0.017729 | 0.004443
58 | 61 | 3.4589 | 2.2137 | 5.8085e-09 | 0 | 0 | 0 | 0 | 0 | 1 | -90 | 90 | -0.023599 | -0.0059143 | 0.023621 | 0.0059276
58 | 56 | 1.1413 | 0.73041 | 1.9165e-09 | 0 | 0 | 0 | 0 | 0 | 1 | -90 | 90 | 0.013293 | 0.0033321 | -0.01329 | -0.0033308
118 | 117 | 1.7249 | 1.1039 | 2.8966e-09 | 0 | 0 | 0 | 0 | 0 | 1 | -90 | 90 | 0.076119 | 0.019211 | -0.076008 | -0.019141
113 | 112 | 0.63978 | 0.40946 | 1.0744e-09 | 0 | 0 | 0 | 0 | 0 | 1 | -90 | 90 | 0.00077219 | 0.00019325 | -0.00077218 | -0.00019335
109 | 107 | 0.62784 | 0.40182 | 1.0543e-09 | 0 | 0 | 0 | 0 | 0 | 1 | -90 | 90 | 0.0046634 | 0.0011685 | -0.0046632 | -0.0011685
71 | 65 | 0.68076 | 0.43568 | 1.1432e-09 | 0 | 0 | 0 | 0 | 0 | 1 | -90 | 90 | 0.034886 | 0.0087712 | -0.034876 | -0.0087654
41 | 40 | 2.3695 | 1.5165 | 3.9791e-09 | 0 | 0 | 0 | 0 | 0 | 1 | -90 | 90 | 0.045855 | 0.01155 | -0.045801 | -0.011516
75 | 76 | 1.6359 | 1.047 | 2.7472e-09 | 0 | 0 | 0 | 0 | 0 | 1 | -90 | 90 | 0.010829 | 0.0027147 | -0.010827 | -0.0027136
75 | 77 | 1.1269 | 0.72124 | 1.8924e-09 | 0 | 0 | 0 | 0 | 0 | 1 | -90 | 90 | 0.010816 | 0.0027112 | -0.010814 | -0.0027105
95 | 119 | 6.9598 | 4.4543 | 1.1687e-08 | 0 | 0 | 0 | 0 | 0 | 1 | -90 | 90 | 0.016943 | 0.004254 | -0.01692 | -0.0042409
95 | 96 | 4.7109 | 3.0149 | 7.9108e-09 | 0 | 0 | 0 | 0 | 0 | 1 | -90 | 90 | 0.049733 | 0.012523 | -0.049603 | -0.012441
95 | 117 | 1.2957 | 0.82922 | 2.1758e-09 | 0 | 0 | 0 | 0 | 0 | 1 | -90 | 90 | -0.066676 | -0.016777 | 0.06674 | 0.016818
96 | 81 | 1.3097 | 0.83821 | 2.1993e-09 | 0 | 0 | 0 | 0 | 0 | 1 | -90 | 90 | 0.031874 | 0.0079977 | -0.031859 | -0.0079884
81 | 80 | 1.8432 | 1.1797 | 3.0953e-09 | 0 | 0 | 0 | 0 | 0 | 1 | -90 | 90 | 0.020839 | 0.0052263 | -0.02083 | -0.0052208
111 | 112 | 1.1952 | 0.76495 | 2.0071e-09 | 0 | 0 | 0 | 0 | 0 | 1 | -90 | 90 | -0.00051245 | -0.00012844 | 0.00051245 | 0.00012825
38 | 42 | 0.41836 | 0.26775 | 7.0254e-10 | 0 | 0 | 0 | 0 | 0 | 1 | -90 | 90 | -0.0099744 | -0.0025001 | 0.0099749 | 0.0025004
38 | 90 | 1.9914 | 1.2745 | 3.3441e-09 | 0 | 0 | 0 | 0 | 0 | 1 | -90 | 90 | 0.0099744 | 0.0025001 | -0.0099722 | -0.0024991
42 | 44 | 3.3478 | 2.1426 | 5.6219e-09 | 0 | 0 | 0 | 0 | 0 | 1 | -90 | 90 | 0.030584 | 0.0076786 | -0.03055 | -0.0076571
42 | 40 | 3.3444 | 2.1404 | 5.6161e-09 | 0 | 0 | 0 | 0 | 0 | 1 | -90 | 90 | -0.040559 | -0.010179 | 0.04062 | 0.010217
90 | 89 | 3.3471 | 2.1421 | 5.6206e-09 | 0 | 0 | 0 | 0 | 0 | 1 | -90 | 90 | 0.0049868 | 0.0012496 | -0.0049859 | -0.0012495
44 | 46 | 0.20626 | 0.13201 | 3.4637e-10 | 0 | 0 | 0 | 0 | 0 | 1 | -90 | 90 | 0.022362 | 0.005605 | -0.022361 | -0.0056043
89 | 87 | 1.3825 | 0.88479 | 2.3216e-09 | 0 | 0 | 0 | 0 | 0 | 1 | -90 | 90 | 0.0049859 | 0.0012495 | -0.0049855 | -0.0012495
69 | 137 | 1.6834 | 1.0774 | 2.8269e-09 | 0 | 0 | 0 | 0 | 0 | 1 | -90 | 90 | 0.071172 | 0.018008 | -0.071078 | -0.017948
137 | 127 | 1.6846 | 1.0781 | 2.8289e-09 | 0 | 0 | 0 | 0 | 0 | 1 | -90 | 90 | 0.069525 | 0.017559 | -0.069436 | -0.017502
56 | 57 | 0.76679 | 0.49075 | 1.2876e-09 | 0 | 0 | 0 | 0 | 0 | 1 | -90 | 90 | 0.007809 | 0.001957 | -0.0078085 | -0.0019568
57 | 59 | 1.1306 | 0.7236 | 1.8986e-09 | 0 | 0 | 0 | 0 | 0 | 1 | -90 | 90 | 0.0027299 | 0.00068406 | -0.0027298 | -0.00068418
57 | 60 | 1.3605 | 0.8707 | 2.2846e-09 | 0 | 0 | 0 | 0 | 0 | 1 | -90 | 90 | 0.0050786 | 0.0012727 | -0.0050782 | -0.0012727
59 | 73 | 0.15964 | 0.10217 | 2.6808e-10 | 0 | 0 | 0 | 0 | 0 | 1 | -90 | 90 | 0.0014606 | 0.00036605 | -0.0014606 | -0.00036608
60 | 98 | 0.48386 | 0.30967 | 8.1253e-10 | 0 | 0 | 0 | 0 | 0 | 1 | -90 | 90 | 0.0038089 | 0.00095453 | -0.0038088 | -0.00095456
61 | 63 | 1.0033 | 0.64209 | 1.6847e-09 | 0 | 0 | 0 | 0 | 0 | 1 | -90 | 90 | -0.029084 | -0.0072968 | 0.029093 | 0.0073027
98 | 99 | 0.48386 | 0.30967 | 8.1253e-10 | 0 | 0 | 0 | 0 | 0 | 1 | -90 | 90 | 0.0025386 | 0.00063619 | -0.0025385 | -0.00063624
63 | 64 | 1.7394 | 1.1132 | 2.9209e-09 | 0 | 0 | 0 | 0 | 0 | 1 | -90 | 90 | -0.032106 | -0.0080577 | 0.032126 | 0.0080702
99 | 105 | 0.10424 | 0.066715 | 1.7505e-10 | 0 | 0 | 0 | 0 | 0 | 1 | -90 | 90 | 0.0012693 | 0.00031811 | -0.0012693 | -0.00031813
64 | 65 | 1.2054 | 0.77143 | 2.0241e-09 | 0 | 0 | 0 | 0 | 0 | 1 | -90 | 90 | -0.033966 | -0.0085315 | 0.033982 | 0.0085412
127 | 123 | 1.8218 | 1.166 | 3.0593e-09 | 0 | 0 | 0 | 0 | 0 | 1 | -90 | 90 | 0.067774 | 0.017085 | -0.067681 | -0.017027
107 | 106 | 1.5261 | 0.97671 | 2.5628e-09 | 0 | 0 | 0 | 0 | 0 | 1 | -90 | 90 | 0.0039492 | 0.00098951 | -0.0039489 | -0.00098959
77 | 97 | 0.34278 | 0.21938 | 5.7563e-10 | 0 | 0 | 0 | 0 | 0 | 1 | -90 | 90 | 0.0081343 | 0.0020388 | -0.008134 | -0.0020386
79 | 80 | 0.17266 | 0.1105 | 2.8995e-10 | 0 | 0 | 0 | 0 | 0 | 1 | -90 | 90 | -0.0077762 | -0.001949 | 0.0077763 | 0.0019491
106 | 108 | 0.99141 | 0.6345 | 1.6648e-09 | 0 | 0 | 0 | 0 | 0 | 1 | -90 | 90 | 0.0022768 | 0.00057052 | -0.0022768 | -0.00057064
121 | 122 | 2.9258 | 1.8725 | 4.9132e-09 | 0 | 0 | 0 | 0 | 0 | 1 | -90 | 90 | 0.02241 | 0.0056264 | -0.022393 | -0.0056164
121 | 123 | 5.0514 | 3.2329 | 8.4826e-09 | 0 | 0 | 0 | 0 | 0 | 1 | -90 | 90 | -0.036274 | -0.0091011 | 0.036347 | 0.0091475
122 | 124 | 3.8062 | 2.4359 | 6.3916e-09 | 0 | 0 | 0 | 0 | 0 | 1 | -90 | 90 | 0.016403 | 0.004115 | -0.016391 | -0.0041083
123 | 125 | 1.5543 | 0.99477 | 2.6101e-09 | 0 | 0 | 0 | 0 | 0 | 1 | -90 | 90 | 0.0039288 | 0.00098451 | -0.0039285 | -0.0009846
123 | 126 | 1.2183 | 0.77968 | 2.0458e-09 | 0 | 0 | 0 | 0 | 0 | 1 | -90 | 90 | 0.027405 | 0.0068948 | -0.027395 | -0.0068885
124 | 128 | 0.050827 | 0.032529 | 8.5352e-11 | 0 | 0 | 0 | 0 | 0 | 1 | -90 | 90 | 0.010586 | 0.0026534 | -0.010586 | -0.0026533
125 | 133 | 0.082075 | 0.052528 | 1.3783e-10 | 0 | 0 | 0 | 0 | 0 | 1 | -90 | 90 | 0.0019681 | 0.00049326 | -0.0019681 | -0.00049327
126 | 134 | 1.3749 | 0.87992 | 2.3088e-09 | 0 | 0 | 0 | 0 | 0 | 1 | -90 | 90 | 0.025722 | 0.0064691 | -0.025712 | -0.0064629
128 | 129 | 0.53932 | 0.34517 | 9.0567e-10 | 0 | 0 | 0 | 0 | 0 | 1 | -90 | 90 | 0.0079609 | 0.0019954 | -0.0079606 | -0.0019952
134 | 135 | 0.48693 | 0.31163 | 8.1768e-10 | 0 | 0 | 0 | 0 | 0 | 1 | -90 | 90 | 0.02374 | 0.0059688 | -0.023737 | -0.0059669
135 | 136 | 0.026566 | 0.017002 | 4.4612e-11 | 0 | 0 | 0 | 0 | 0 | 1 | -90 | 90 | 0.021759 | 0.0054713 | -0.021759 | -0.0054712
132 | 136 | 1.2954 | 0.82905 | 2.1753e-09 | 0 | 0 | 0 | 0 | 0 | 1 | -90 | 90 | -0.020151 | -0.005066 | 0.020157 | 0.0050695