## bus_data
BUS_I | BUS_TYPE | Pd | Qd | Gs | Bs | area | Vm | Va | baseKV | zone | Vmax | Vmin
1 | 1 | 0.0012807 | 0.00032097 | 0 | 0 | 1 | 0.99187 | -0.15651 | 0.4 | 1 | 1.1 | 0.9
2 | 1 | 0.0013105 | 0.00032845 | 0 | 0 | 1 | 0.99188 | -0.15634 | 0.4 | 1 | 1.1 | 0.9
4 | 1 | 0 | 0 | 0 | 0 | 1 | 0.99194 | -0.15519 | 0.4 | 1 | 1.1 | 0.9
13 | 1 | 0.00079094 | 0.00019823 | 0 | 0 | 1 | 0.99199 | -0.15424 | 0.4 | 1 | 1.1 | 0.9
12 | 1 | 0.00070447 | 0.00017656 | 0 | 0 | 1 | 0.992 | -0.15413 | 0.4 | 1 | 1.1 | 0.9
6 | 1 | 0.0019209 | 0.00048142 | 0 | 0 | 1 | 0.99213 | -0.15159 | 0.4 | 1 | 1.1 | 0.9
7 | 1 | 0 | 0 | 0 | 0 | 1 | 0.99216 | -0.15097 | 0.4 | 1 | 1.1 | 0.9
10 | 1 | 0.0018446 | 0.00046231 | 0 | 0 | 1 | 0.99208 | -0.15248 | 0.4 | 1 | 1.1 | 0.9
11 | 1 | 0.001495 | 0.00037469 | 0 | 0 | 1 | 0.99239 | -0.14647 | 0.4 | 1 | 1.1 | 0.9
14 | 1 | 0.0009607 | 0.00024078 | 0 | 0 | 1 | 0.99205 | -0.15303 | 0.4 | 1 | 1.1 | 0.9
16 | 1 | 0.00094943 | 0.00023795 | 0 | 0 | 1 | 0.99287 | -0.13711 | 0.4 | 1 | 1.1 | 0.9
15 | 1 | 0.00097727 | 0.00024493 | 0 | 0 | 1 | 0.99322 | -0.13045 | 0.4 | 1 | 1.1 | 0.9
17 | 1 | 0 | 0 | 0 | 0 | 1 | 0.99345 | -0.12593 | 0.4 | 1 | 1.1 | 0.9
18 | 1 | 0 | 0 | 0 | 0 | 1 | 0.99556 | -0.085308 | 0.4 | 1 | 1.1 | 0.9
29 | 1 | 0.0020893 | 0.00052363 | 0 | 0 | 1 | 0.99962 | -0.0073312 | 0.4 | 1 | 1.1 | 0.9
30 | 3 | 0.001623 | 0.00040675 | 0 | 0 | 1 | 1 | 0 | 0.4 | 1 | 1.1 | 0.9
19 | 1 | 0.0039319 | 0.00098542 | 0 | 0 | 1 | 0.98725 | -0.24577 | 0.4 | 1 | 1.1 | 0.9
20 | 1 | 0 | 0 | 0 | 0 | 1 | 0.98739 | -0.24308 | 0.4 | 1 | 1.1 | 0.9
22 | 1 | 0.0007173 | 0.00017977 | 0 | 0 | 1 | 0.98737 | -0.24343 | 0.4 | 1 | 1.1 | 0.9
23 | 1 | 0 | 0 | 0 | 0 | 1 | 0.98796 | -0.23205 | 0.4 | 1 | 1.1 | 0.9
26 | 1 | 0.00077245 | 0.00019359 | 0 | 0 | 1 | 0.98819 | -0.22757 | 0.4 | 1 | 1.1 | 0.9
27 | 1 | 0.00036337 | 9.1069e-05 | 0 | 0 | 1 | 0.98793 | -0.23252 | 0.4 | 1 | 1.1 | 0.9
24 | 1 | 0.00072822 | 0.00018251 | 0 | 0 | 1 | 0.98795 | -0.23222 | 0.4 | 1 | 1.1 | 0.9
33 | 1 | 0.00076797 | 0.00019247 | 0 | 0 | 1 | 0.98844 | -0.22256 | 0.4 | 1 | 1.1 | 0.9
28 | 1 | 0 | 0 | 0 | 0 | 1 | 0.9898 | -0.19612 | 0.4 | 1 | 1.1 | 0.9
41 | 1 | 0.00088238 | 0.00022114 | 0 | 0 | 1 | 0.98989 | -0.19443 | 0.4 | 1 | 1.1 | 0.9
40 | 1 | 0.00073525 | 0.00018427 | 0 | 0 | 1 | 0.98953 | -0.20132 | 0.4 | 1 | 1.1 | 0.9
34 | 1 | 0.00077085 | 0.00019319 | 0 | 0 | 1 | 0.98861 | -0.21931 | 0.4 | 1 | 1.1 | 0.9
32 | 1 | 0 | 0 | 0 | 0 | 1 | 0.99501 | -0.095434 | 0.4 | 1 | 1.1 | 0.9
37 | 1 | 0 | 0 | 0 | 0 | 1 | 0.9947 | -0.10143 | 0.4 | 1 | 1.1 | 0.9
31 | 1 | 0 | 0 | 0 | 0 | 1 | 0.99698 | -0.057622 | 0.4 | 1 | 1.1 | 0.9
42 | 1 | 0.0014144 | 0.00035447 | 0 | 0 | 1 | 0.99076 | -0.17753 | 0.4 | 1 | 1.1 | 0.9
39 | 1 | 0.00074053 | 0.00018559 | 0 | 0 | 1 | 0.98952 | -0.20158 | 0.4 | 1 | 1.1 | 0.9
58 | 1 | 0.00036371 | 9.1153e-05 | 0 | 0 | 1 | 0.99357 | -0.12326 | 0.4 | 1 | 1.1 | 0.9
35 | 1 | 0.00080051 | 0.00020063 | 0 | 0 | 1 | 0.98882 | -0.21513 | 0.4 | 1 | 1.1 | 0.9
36 | 1 | 0.00062307 | 0.00015616 | 0 | 0 | 1 | 0.98906 | -0.21064 | 0.4 | 1 | 1.1 | 0.9
38 | 1 | 0.00067694 | 0.00016966 | 0 | 0 | 1 | 0.98931 | -0.2057 | 0.4 | 1 | 1.1 | 0.9
47 | 1 | 0 | 0 | 0 | 0 | 1 | 0.99058 | -0.18107 | 0.4 | 1 | 1.1 | 0.9
44 | 1 | 0 | 0 | 0 | 0 | 1 | 0.9915 | -0.16327 | 0.4 | 1 | 1.1 | 0.9
46 | 1 | 0.0024963 | 0.00062563 | 0 | 0 | 1 | 0.98933 | -0.20536 | 0.4 | 1 | 1.1 | 0.9
43 | 1 | 0 | 0 | 0 | 0 | 1 | 0.99129 | -0.16718 | 0.4 | 1 | 1.1 | 0.9
57 | 1 | 0.00089831 | 0.00022514 | 0 | 0 | 1 | 0.98911 | -0.20958 | 0.4 | 1 | 1.1 | 0.9
50 | 1 | 0.0017118 | 0.00042902 | 0 | 0 | 1 | 0.98912 | -0.20946 | 0.4 | 1 | 1.1 | 0.9
48 | 1 | 0 | 0 | 0 | 0 | 1 | 0.98916 | -0.20865 | 0.4 | 1 | 1.1 | 0.9
49 | 1 | 0.0013397 | 0.00033576 | 0 | 0 | 1 | 0.98905 | -0.21068 | 0.4 | 1 | 1.1 | 0.9
52 | 1 | 0 | 0 | 0 | 0 | 1 | 0.98902 | -0.21137 | 0.4 | 1 | 1.1 | 0.9
53 | 1 | 0.00094495 | 0.00023683 | 0 | 0 | 1 | 0.98896 | -0.21245 | 0.4 | 1 | 1.1 | 0.9
56 | 1 | 0.001199 | 0.00030049 | 0 | 0 | 1 | 0.98893 | -0.21305 | 0.4 | 1 | 1.1 | 0.9
54 | 1 | 0.00040808 | 0.00010227 | 0 | 0 | 1 | 0.98894 | -0.21281 | 0.4 | 1 | 1.1 | 0.9
55 | 1 | 0.00062129 | 0.00015571 | 0 | 0 | 1 | 0.98896 | -0.21257 | 0.4 | 1 | 1.1 | 0.9

## generator_data
GEN_BUS | PG | QG | QMAX | QMIN | VG | MBASE | GEN_STATUS | PMAX | PMIN
30 | 0.04019 | 0.010173 | 10 | -10 | 1 | 100 | 1 | 10 | 0

## branch_data
F_BUS | T_BUS | BR_R | BR_X | BR_B | RATE_A | RATE_B | RATE_C | TAP | SHIFT | BR_STATUS | ANGMIN | ANGMAX | P_in | Q_in | P_out | Q_out
1 | 2 | 0.58948 | 0.37726 | 9.8989e-10 | 0 | 0 | 0 | 0 | 0 | 1 | -90 | 90 | -0.0012807 | -0.00032097 | 0.0012807 | 0.00032088
2 | 4 | 1.9537 | 1.2503 | 3.2807e-09 | 0 | 0 | 0 | 0 | 0 | 1 | -90 | 90 | -0.0025912 | -0.00064933 | 0.0025914 | 0.0006491
4 | 13 | 1.6198 | 1.0367 | 2.7202e-09 | 0 | 0 | 0 | 0 | 0 | 1 | -90 | 90 | -0.0025914 | -0.0006491 | 0.0025915 | 0.00064891
13 | 12 | 0.1373 | 0.087871 | 2.3056e-10 | 0 | 0 | 0 | 0 | 0 | 1 | -90 | 90 | -0.0033824 | -0.00084714 | 0.0033824 | 0.00084712
12 | 7 | 3.4116 | 2.1834 | 5.729e-09 | 0 | 0 | 0 | 0 | 0 | 1 | -90 | 90 | -0.0040869 | -0.0010237 | 0.0040875 | 0.0010235
6 | 7 | 1.4247 | 0.91182 | 2.3925e-09 | 0 | 0 | 0 | 0 | 0 | 1 | -90 | 90 | -0.0019209 | -0.00048143 | 0.001921 | 0.00048123
7 | 10 | 2.3799 | 1.5232 | 3.9966e-09 | 0 | 0 | 0 | 0 | 0 | 1 | -90 | 90 | 0.0028056 | 0.00070243 | -0.0028054 | -0.00070269
7 | 11 | 2.2491 | 1.4394 | 3.7768e-09 | 0 | 0 | 0 | 0 | 0 | 1 | -90 | 90 | -0.0088141 | -0.0022072 | 0.008816 | 0.002208
10 | 14 | 2.5061 | 1.6039 | 4.2084e-09 | 0 | 0 | 0 | 0 | 0 | 1 | -90 | 90 | 0.00096073 | 0.00024038 | -0.0009607 | -0.00024078
11 | 16 | 4.0098 | 2.5663 | 6.7335e-09 | 0 | 0 | 0 | 0 | 0 | 1 | -90 | 90 | -0.010311 | -0.0025827 | 0.010316 | 0.002585
16 | 15 | 2.6112 | 1.6712 | 4.3849e-09 | 0 | 0 | 0 | 0 | 0 | 1 | -90 | 90 | -0.011265 | -0.0028229 | 0.011269 | 0.0028248
15 | 17 | 1.6332 | 1.0452 | 2.7425e-09 | 0 | 0 | 0 | 0 | 0 | 1 | -90 | 90 | -0.012246 | -0.0030697 | 0.012248 | 0.0030711
17 | 18 | 14.7035 | 9.4102 | 2.4691e-08 | 0 | 0 | 0 | 0 | 0 | 1 | -90 | 90 | -0.012248 | -0.0030711 | 0.012272 | 0.0030839
18 | 29 | 28.3777 | 18.1617 | 4.7654e-08 | 0 | 0 | 0 | 0 | 0 | 1 | -90 | 90 | -0.012272 | -0.0030839 | 0.012318 | 0.0031085
29 | 30 | 2.2886 | 1.4647 | 3.8431e-09 | 0 | 0 | 0 | 0 | 0 | 1 | -90 | 90 | -0.014407 | -0.0036321 | 0.014412 | 0.0036349
30 | 31 | 10.7502 | 6.8801 | 1.8052e-08 | 0 | 0 | 0 | 0 | 0 | 1 | -90 | 90 | 0.024155 | 0.0061314 | -0.024088 | -0.0060905
19 | 20 | 2.9928 | 1.9154 | 5.0257e-09 | 0 | 0 | 0 | 0 | 0 | 1 | -90 | 90 | -0.0039319 | -0.00098542 | 0.0039324 | 0.00098526
20 | 22 | 2.1414 | 1.3705 | 3.596e-09 | 0 | 0 | 0 | 0 | 0 | 1 | -90 | 90 | 0.00071731 | 0.00017943 | -0.0007173 | -0.00017977
20 | 23 | 10.3621 | 6.6317 | 1.7401e-08 | 0 | 0 | 0 | 0 | 0 | 1 | -90 | 90 | -0.0046497 | -0.0011647 | 0.0046521 | 0.0011646
23 | 26 | 3.4076 | 2.1808 | 5.7222e-09 | 0 | 0 | 0 | 0 | 0 | 1 | -90 | 90 | -0.0057437 | -0.001437 | 0.0057449 | 0.0014373
23 | 27 | 5.6673 | 3.6271 | 9.517e-09 | 0 | 0 | 0 | 0 | 0 | 1 | -90 | 90 | 0.00036338 | 9.0146e-05 | -0.00036337 | -9.107e-05
23 | 24 | 1.0226 | 0.65448 | 1.7173e-09 | 0 | 0 | 0 | 0 | 0 | 1 | -90 | 90 | 0.00072822 | 0.00018235 | -0.00072822 | -0.00018251
26 | 33 | 3.3607 | 2.1509 | 5.6436e-09 | 0 | 0 | 0 | 0 | 0 | 1 | -90 | 90 | -0.0065174 | -0.0016309 | 0.0065189 | 0.0016313
33 | 34 | 1.955 | 1.2512 | 3.283e-09 | 0 | 0 | 0 | 0 | 0 | 1 | -90 | 90 | -0.0072869 | -0.0018238 | 0.007288 | 0.0018242
28 | 41 | 0.63644 | 0.40732 | 1.0688e-09 | 0 | 0 | 0 | 0 | 0 | 1 | -90 | 90 | -0.011646 | -0.0029188 | 0.011647 | 0.0029193
28 | 40 | 1.9614 | 1.2553 | 3.2937e-09 | 0 | 0 | 0 | 0 | 0 | 1 | -90 | 90 | 0.011646 | 0.0029188 | -0.011643 | -0.0029173
41 | 42 | 5.9295 | 3.7949 | 9.9573e-09 | 0 | 0 | 0 | 0 | 0 | 1 | -90 | 90 | -0.012529 | -0.0031404 | 0.012539 | 0.0031459
40 | 39 | 0.10467 | 0.066991 | 1.7577e-10 | 0 | 0 | 0 | 0 | 0 | 1 | -90 | 90 | 0.010908 | 0.002733 | -0.010908 | -0.0027329
34 | 35 | 2.2698 | 1.4526 | 3.8115e-09 | 0 | 0 | 0 | 0 | 0 | 1 | -90 | 90 | -0.0080589 | -0.0020174 | 0.0080605 | 0.002018
32 | 37 | 1.1111 | 0.7111 | 1.8658e-09 | 0 | 0 | 0 | 0 | 0 | 1 | -90 | 90 | 0.024045 | 0.0060638 | -0.024038 | -0.0060595
32 | 31 | 7.0203 | 4.493 | 1.1789e-08 | 0 | 0 | 0 | 0 | 0 | 1 | -90 | 90 | -0.024045 | -0.0060638 | 0.024088 | 0.0060905
37 | 58 | 4.0384 | 2.5845 | 6.7815e-09 | 0 | 0 | 0 | 0 | 0 | 1 | -90 | 90 | 0.024038 | 0.0060596 | -0.024013 | -0.0060442
42 | 43 | 3.2678 | 2.0914 | 5.4875e-09 | 0 | 0 | 0 | 0 | 0 | 1 | -90 | 90 | -0.013954 | -0.0035004 | 0.013961 | 0.0035043
39 | 38 | 1.7761 | 1.1367 | 2.9825e-09 | 0 | 0 | 0 | 0 | 0 | 1 | -90 | 90 | 0.010167 | 0.0025474 | -0.010165 | -0.0025464
58 | 44 | 7.4916 | 4.7946 | 1.258e-08 | 0 | 0 | 0 | 0 | 0 | 1 | -90 | 90 | 0.023649 | 0.005953 | -0.023604 | -0.0059254
35 | 36 | 2.2187 | 1.42 | 3.7258e-09 | 0 | 0 | 0 | 0 | 0 | 1 | -90 | 90 | -0.008861 | -0.0022187 | 0.0088629 | 0.0022195
36 | 38 | 2.2844 | 1.462 | 3.8361e-09 | 0 | 0 | 0 | 0 | 0 | 1 | -90 | 90 | -0.009486 | -0.0023757 | 0.0094882 | 0.0023767
47 | 44 | 8.1384 | 5.2086 | 1.3667e-08 | 0 | 0 | 0 | 0 | 0 | 1 | -90 | 90 | -0.0096325 | -0.0024158 | 0.0096407 | 0.0024196
47 | 46 | 11.0863 | 7.0952 | 1.8617e-08 | 0 | 0 | 0 | 0 | 0 | 1 | -90 | 90 | 0.0096325 | 0.0024158 | -0.0096214 | -0.0024105
44 | 43 | 1.2355 | 0.79075 | 2.0748e-09 | 0 | 0 | 0 | 0 | 0 | 1 | -90 | 90 | 0.013963 | 0.0035057 | -0.013961 | -0.0035043
46 | 48 | 2.0204 | 1.293 | 3.3928e-09 | 0 | 0 | 0 | 0 | 0 | 1 | -90 | 90 | 0.0071251 | 0.0017848 | -0.0071239 | -0.0017844
57 | 50 | 0.56267 | 0.36011 | 9.4487e-10 | 0 | 0 | 0 | 0 | 0 | 1 | -90 | 90 | -0.00089831 | -0.00022514 | 0.00089832 | 0.00022505
50 | 48 | 1.3682 | 0.87562 | 2.2975e-09 | 0 | 0 | 0 | 0 | 0 | 1 | -90 | 90 | -0.0026101 | -0.00065407 | 0.0026102 | 0.00065391
48 | 49 | 1.9747 | 1.2638 | 3.3161e-09 | 0 | 0 | 0 | 0 | 0 | 1 | -90 | 90 | 0.0045137 | 0.0011305 | -0.0045133 | -0.0011306
49 | 52 | 0.9466 | 0.60582 | 1.5896e-09 | 0 | 0 | 0 | 0 | 0 | 1 | -90 | 90 | 0.0031736 | 0.00079481 | -0.0031735 | -0.0007949
52 | 53 | 1.5036 | 0.96227 | 2.5249e-09 | 0 | 0 | 0 | 0 | 0 | 1 | -90 | 90 | 0.0031735 | 0.0007949 | -0.0031733 | -0.00079504
53 | 55 | 0.2327 | 0.14893 | 3.9077e-10 | 0 | 0 | 0 | 0 | 0 | 1 | -90 | 90 | 0.0022284 | 0.00055821 | -0.0022284 | -0.00055824
56 | 54 | 0.87556 | 0.56036 | 1.4703e-09 | 0 | 0 | 0 | 0 | 0 | 1 | -90 | 90 | -0.001199 | -0.00030049 | 0.001199 | 0.00030035
54 | 55 | 0.64906 | 0.4154 | 1.0899e-09 | 0 | 0 | 0 | 0 | 0 | 1 | -90 | 90 | -0.001607 | -0.00040263 | 0.0016071 | 0.00040253