## bus_data
BUS_I | BUS_TYPE | Pd | Qd | Gs | Bs | area | Vm | Va | baseKV | zone | Vmax | Vmin
17 | 1 | 0 | 0 | 0 | 0 | 1 | 0.99062 | -0.17953 | 0.4 | 1 | 1.1 | 0.9
65 | 1 | 0.01456 | 0.0036492 | 0 | 0 | 1 | 0.99024 | -0.18687 | 0.4 | 1 | 1.1 | 0.9
31 | 1 | 0 | 0 | 0 | 0 | 1 | 0.98881 | -0.21445 | 0.4 | 1 | 1.1 | 0.9
16 | 1 | 0 | 0 | 0 | 0 | 1 | 0.99255 | -0.14237 | 0.4 | 1 | 1.1 | 0.9
13 | 1 | 0 | 0 | 0 | 0 | 1 | 0.99239 | -0.14539 | 0.4 | 1 | 1.1 | 0.9
12 | 1 | 0.014 | 0.0035087 | 0 | 0 | 1 | 0.99139 | -0.16486 | 0.4 | 1 | 1.1 | 0.9
14 | 1 | 0 | 0 | 0 | 0 | 1 | 0.99108 | -0.17078 | 0.4 | 1 | 1.1 | 0.9
22 | 1 | 0 | 0 | 0 | 0 | 1 | 0.99072 | -0.17775 | 0.4 | 1 | 1.1 | 0.9
37 | 1 | 0.01567 | 0.0039274 | 0 | 0 | 1 | 0.99754 | -0.0468 | 0.4 | 1 | 1.1 | 0.9
18 | 1 | 0 | 0 | 0 | 0 | 1 | 0.98811 | -0.22664 | 0.4 | 1 | 1.1 | 0.9
35 | 1 | 0 | 0 | 0 | 0 | 1 | 0.98027 | -0.37877 | 0.4 | 1 | 1.1 | 0.9
32 | 1 | 0.0071502 | 0.001792 | 0 | 0 | 1 | 0.98945 | -0.20107 | 0.4 | 1 | 1.1 | 0.9
19 | 1 | 0 | 0 | 0 | 0 | 1 | 0.98753 | -0.2392 | 0.4 | 1 | 1.1 | 0.9
52 | 1 | 0.0067213 | 0.0016845 | 0 | 0 | 1 | 0.98653 | -0.25872 | 0.4 | 1 | 1.1 | 0.9
20 | 1 | 0 | 0 | 0 | 0 | 1 | 0.98302 | -0.32693 | 0.4 | 1 | 1.1 | 0.9
45 | 1 | 0 | 0 | 0 | 0 | 1 | 0.98276 | -0.33209 | 0.4 | 1 | 1.1 | 0.9
54 | 1 | 0.0064951 | 0.0016278 | 0 | 0 | 1 | 0.98359 | -0.31594 | 0.4 | 1 | 1.1 | 0.9
47 | 1 | 0.0070901 | 0.001777 | 0 | 0 | 1 | 0.99066 | -0.17894 | 0.4 | 1 | 1.1 | 0.9
26 | 1 | 0 | 0 | 0 | 0 | 1 | 0.98133 | -0.36006 | 0.4 | 1 | 1.1 | 0.9
46 | 1 | 0.0059611 | 0.001494 | 0 | 0 | 1 | 0.98167 | -0.35337 | 0.4 | 1 | 1.1 | 0.9
44 | 1 | 0.005439 | 0.0013631 | 0 | 0 | 1 | 0.9812 | -0.36257 | 0.4 | 1 | 1.1 | 0.9
28 | 1 | 0 | 0 | 0 | 0 | 1 | 0.98172 | -0.35237 | 0.4 | 1 | 1.1 | 0.9
50 | 1 | 0.0059611 | 0.001494 | 0 | 0 | 1 | 0.98198 | -0.34738 | 0.4 | 1 | 1.1 | 0.9
29 | 1 | 0 | 0 | 0 | 0 | 1 | 0.98458 | -0.29652 | 0.4 | 1 | 1.1 | 0.9
53 | 1 | 0.0078524 | 0.001968 | 0 | 0 | 1 | 0.98417 | -0.30455 | 0.4 | 1 | 1.1 | 0.9
51 | 1 | 0.0056119 | 0.0014065 | 0 | 0 | 1 | 0.98586 | -0.27175 | 0.4 | 1 | 1.1 | 0.9
30 | 1 | 0 | 0 | 0 | 0 | 1 | 0.98384 | -0.311 | 0.4 | 1 | 1.1 | 0.9
38 | 1 | 0.014485 | 0.0036303 | 0 | 0 | 1 | 0.98847 | -0.22105 | 0.4 | 1 | 1.1 | 0.9
15 | 3 | 0 | 0 | 0 | 0 | 1 | 1 | 0 | 0.4 | 1 | 1.1 | 0.9
34 | 1 | 0 | 0 | 0 | 0 | 1 | 0.99923 | -0.014663 | 0.4 | 1 | 1.1 | 0.9
49 | 1 | 0.032413 | 0.0081234 | 0 | 0 | 1 | 0.99533 | -0.0896 | 0.4 | 1 | 1.1 | 0.9
33 | 1 | 0.033342 | 0.0083563 | 0 | 0 | 1 | 0.99483 | -0.098266 | 0.4 | 1 | 1.1 | 0.9
80 | 1 | 0.032499 | 0.0081449 | 0 | 0 | 1 | 0.99262 | -0.1418 | 0.4 | 1 | 1.1 | 0.9
42 | 1 | 0 | 0 | 0 | 0 | 1 | 0.97872 | -0.40916 | 0.4 | 1 | 1.1 | 0.9
48 | 1 | 0.0054046 | 0.0013545 | 0 | 0 | 1 | 0.99055 | -0.18103 | 0.4 | 1 | 1.1 | 0.9
43 | 1 | 0.0054374 | 0.0013627 | 0 | 0 | 1 | 0.98111 | -0.36445 | 0.4 | 1 | 1.1 | 0.9
61 | 1 | 0.033337 | 0.0083549 | 0 | 0 | 1 | 0.97838 | -0.41589 | 0.4 | 1 | 1.1 | 0.9
62 | 1 | 0 | 0 | 0 | 0 | 1 | 0.97809 | -0.42161 | 0.4 | 1 | 1.1 | 0.9
66 | 1 | 0.033165 | 0.008312 | 0 | 0 | 1 | 0.97791 | -0.42523 | 0.4 | 1 | 1.1 | 0.9
79 | 1 | 0 | 0 | 0 | 0 | 1 | 0.99221 | -0.14986 | 0.4 | 1 | 1.1 | 0.9
82 | 1 | 0.0049087 | 0.0012302 | 0 | 0 | 1 | 0.99209 | -0.15211 | 0.4 | 1 | 1.1 | 0.9
78 | 1 | 0 | 0 | 0 | 0 | 1 | 0.99228 | -0.14843 | 0.4 | 1 | 1.1 | 0.9
76 | 1 | 0.032602 | 0.0081709 | 0 | 0 | 1 | 0.99168 | -0.16002 | 0.4 | 1 | 1.1 | 0.9
77 | 1 | 0 | 0 | 0 | 0 | 1 | 0.9919 | -0.15578 | 0.4 | 1 | 1.1 | 0.9

## generator_data
GEN_BUS | PG | QG | QMAX | QMIN | VG | MBASE | GEN_STATUS | PMAX | PMIN
15 | 0.33365 | 0.084984 | 10 | -10 | 1 | 100 | 1 | 10 | 0

## branch_data
F_BUS | T_BUS | BR_R | BR_X | BR_B | RATE_A | RATE_B | RATE_C | TAP | SHIFT | BR_STATUS | ANGMIN | ANGMAX | P_in | Q_in | P_out | Q_out
17 | 65 | 2.2157 | 1.4181 | 3.7208e-09 | 0 | 0 | 0 | 0 | 0 | 1 | -90 | 90 | 0.014565 | 0.0036521 | -0.01456 | -0.0036492
17 | 31 | 2.3963 | 1.5336 | 4.0239e-09 | 0 | 0 | 0 | 0 | 0 | 1 | -90 | 90 | 0.064327 | 0.016258 | -0.064219 | -0.01619
17 | 16 | 2.0855 | 1.3347 | 3.5021e-09 | 0 | 0 | 0 | 0 | 0 | 1 | -90 | 90 | -0.078892 | -0.019911 | 0.079033 | 0.02
31 | 38 | 1.9973 | 1.2783 | 3.354e-09 | 0 | 0 | 0 | 0 | 0 | 1 | -90 | 90 | 0.01449 | 0.0036329 | -0.014485 | -0.0036303
31 | 19 | 2.1898 | 1.4014 | 3.6772e-09 | 0 | 0 | 0 | 0 | 0 | 1 | -90 | 90 | 0.04973 | 0.012557 | -0.049671 | -0.01252
16 | 37 | 4.0379 | 2.5842 | 6.7807e-09 | 0 | 0 | 0 | 0 | 0 | 1 | -90 | 90 | -0.10556 | -0.026663 | 0.10605 | 0.026973
16 | 13 | 0.50352 | 0.32225 | 8.4554e-10 | 0 | 0 | 0 | 0 | 0 | 1 | -90 | 90 | 0.026532 | 0.0066624 | -0.026528 | -0.00666
13 | 12 | 3.2403 | 2.0738 | 5.4413e-09 | 0 | 0 | 0 | 0 | 0 | 1 | -90 | 90 | 0.026528 | 0.00666 | -0.026503 | -0.0066448
12 | 14 | 2.0878 | 1.3362 | 3.506e-09 | 0 | 0 | 0 | 0 | 0 | 1 | -90 | 90 | 0.012504 | 0.0031361 | -0.0125 | -0.0031342
14 | 22 | 2.4542 | 1.5707 | 4.1213e-09 | 0 | 0 | 0 | 0 | 0 | 1 | -90 | 90 | 0.0125 | 0.0031342 | -0.012496 | -0.0031319
22 | 47 | 0.41693 | 0.26684 | 7.0014e-10 | 0 | 0 | 0 | 0 | 0 | 1 | -90 | 90 | 0.012496 | 0.0031319 | -0.012495 | -0.0031316
37 | 34 | 1.1895 | 0.76129 | 1.9975e-09 | 0 | 0 | 0 | 0 | 0 | 1 | -90 | 90 | -0.12172 | -0.0309 | 0.12191 | 0.031021
18 | 35 | 9.932 | 6.3565 | 1.6679e-08 | 0 | 0 | 0 | 0 | 0 | 1 | -90 | 90 | 0.067121 | 0.017062 | -0.066634 | -0.016751
18 | 32 | 1.6849 | 1.0783 | 2.8294e-09 | 0 | 0 | 0 | 0 | 0 | 1 | -90 | 90 | -0.067122 | -0.017061 | 0.067204 | 0.017114
35 | 42 | 1.9654 | 1.2578 | 3.3004e-09 | 0 | 0 | 0 | 0 | 0 | 1 | -90 | 90 | 0.066633 | 0.016751 | -0.066537 | -0.01669
32 | 33 | 6.1576 | 3.9409 | 1.034e-08 | 0 | 0 | 0 | 0 | 0 | 1 | -90 | 90 | -0.074355 | -0.018906 | 0.074725 | 0.019142
19 | 52 | 1.7216 | 1.1018 | 2.8911e-09 | 0 | 0 | 0 | 0 | 0 | 1 | -90 | 90 | 0.049671 | 0.01252 | -0.049624 | -0.012491
52 | 51 | 1.3283 | 0.85009 | 2.2305e-09 | 0 | 0 | 0 | 0 | 0 | 1 | -90 | 90 | 0.042903 | 0.010806 | -0.042876 | -0.010789
20 | 45 | 0.97914 | 0.62665 | 1.6442e-09 | 0 | 0 | 0 | 0 | 0 | 1 | -90 | 90 | 0.022831 | 0.0057329 | -0.022825 | -0.0057294
20 | 54 | 2.0902 | 1.3377 | 3.51e-09 | 0 | 0 | 0 | 0 | 0 | 1 | -90 | 90 | -0.022831 | -0.0057329 | 0.022843 | 0.0057402
45 | 50 | 2.9014 | 1.8569 | 4.8722e-09 | 0 | 0 | 0 | 0 | 0 | 1 | -90 | 90 | 0.022825 | 0.0057295 | -0.022808 | -0.0057193
54 | 30 | 0.73051 | 0.46753 | 1.2267e-09 | 0 | 0 | 0 | 0 | 0 | 1 | -90 | 90 | -0.029338 | -0.007368 | 0.029345 | 0.0073723
47 | 48 | 1.705 | 1.0912 | 2.8632e-09 | 0 | 0 | 0 | 0 | 0 | 1 | -90 | 90 | 0.0054052 | 0.0013546 | -0.0054046 | -0.0013545
26 | 46 | 2.6528 | 1.6978 | 4.4548e-09 | 0 | 0 | 0 | 0 | 0 | 1 | -90 | 90 | -0.010878 | -0.0027267 | 0.010882 | 0.0027284
26 | 44 | 0.9959 | 0.63737 | 1.6724e-09 | 0 | 0 | 0 | 0 | 0 | 1 | -90 | 90 | 0.010878 | 0.0027267 | -0.010877 | -0.002726
46 | 28 | 0.25791 | 0.16506 | 4.331e-10 | 0 | 0 | 0 | 0 | 0 | 1 | -90 | 90 | -0.016843 | -0.0042224 | 0.016843 | 0.0042229
44 | 43 | 1.4963 | 0.95765 | 2.5127e-09 | 0 | 0 | 0 | 0 | 0 | 1 | -90 | 90 | 0.0054378 | 0.0013628 | -0.0054373 | -0.0013627
28 | 50 | 1.2794 | 0.81879 | 2.1484e-09 | 0 | 0 | 0 | 0 | 0 | 1 | -90 | 90 | -0.016843 | -0.0042229 | 0.016847 | 0.0042253
29 | 53 | 0.93916 | 0.60107 | 1.5771e-09 | 0 | 0 | 0 | 0 | 0 | 1 | -90 | 90 | 0.03722 | 0.009355 | -0.037206 | -0.009346
29 | 51 | 2.9008 | 1.8565 | 4.8713e-09 | 0 | 0 | 0 | 0 | 0 | 1 | -90 | 90 | -0.03722 | -0.0093549 | 0.037264 | 0.0093827
53 | 30 | 0.95586 | 0.61175 | 1.6051e-09 | 0 | 0 | 0 | 0 | 0 | 1 | -90 | 90 | 0.029354 | 0.007378 | -0.029345 | -0.0073723
15 | 34 | 0.2884 | 0.18457 | 9.686e-10 | 0 | 0 | 0 | 0 | 0 | 1 | -90 | 90 | 0.23058 | 0.058902 | -0.23041 | -0.058798
15 | 49 | 3.9027 | 2.4977 | 6.5537e-09 | 0 | 0 | 0 | 0 | 0 | 1 | -90 | 90 | 0.10307 | 0.026081 | -0.10263 | -0.0258
34 | 33 | 3.4813 | 2.228 | 5.8461e-09 | 0 | 0 | 0 | 0 | 0 | 1 | -90 | 90 | 0.1085 | 0.027777 | -0.10807 | -0.027498
49 | 80 | 3.302 | 2.1133 | 5.545e-09 | 0 | 0 | 0 | 0 | 0 | 1 | -90 | 90 | 0.070215 | 0.017676 | -0.07004 | -0.017565
80 | 78 | 0.77945 | 0.49885 | 1.3089e-09 | 0 | 0 | 0 | 0 | 0 | 1 | -90 | 90 | 0.037542 | 0.0094199 | -0.03753 | -0.0094124
42 | 61 | 0.86555 | 0.55395 | 1.4535e-09 | 0 | 0 | 0 | 0 | 0 | 1 | -90 | 90 | 0.033347 | 0.0083618 | -0.033336 | -0.0083551
42 | 62 | 1.6103 | 1.0306 | 2.7041e-09 | 0 | 0 | 0 | 0 | 0 | 1 | -90 | 90 | 0.03319 | 0.0083281 | -0.03317 | -0.0083157
62 | 66 | 0.46758 | 0.29925 | 7.8519e-10 | 0 | 0 | 0 | 0 | 0 | 1 | -90 | 90 | 0.03317 | 0.0083157 | -0.033165 | -0.0083122
79 | 82 | 2.0227 | 1.2945 | 3.3966e-09 | 0 | 0 | 0 | 0 | 0 | 1 | -90 | 90 | 0.0049092 | 0.0012302 | -0.0049087 | -0.0012302
79 | 78 | 1.2888 | 0.8248 | 2.1642e-09 | 0 | 0 | 0 | 0 | 0 | 1 | -90 | 90 | -0.0049092 | -0.0012302 | 0.0049095 | 0.0012302
78 | 77 | 0.99523 | 0.63695 | 1.6713e-09 | 0 | 0 | 0 | 0 | 0 | 1 | -90 | 90 | 0.03262 | 0.0081822 | -0.032609 | -0.008175
76 | 77 | 0.57352 | 0.36705 | 9.6309e-10 | 0 | 0 | 0 | 0 | 0 | 1 | -90 | 90 | -0.032602 | -0.0081709 | 0.032609 | 0.008175