## bus_data
BUS_I | BUS_TYPE | Pd | Qd | Gs | Bs | area | Vm | Va | baseKV | zone | Vmax | Vmin
1 | 1 | 0.001618 | 0.00040551 | 0 | 0 | 1 | 0.97134 | -0.55257 | 0.4 | 1 | 1.1 | 0.9
2 | 1 | 0.0015716 | 0.00039388 | 0 | 0 | 1 | 0.97138 | -0.55172 | 0.4 | 1 | 1.1 | 0.9
3 | 1 | 0 | 0 | 0 | 0 | 1 | 0.97125 | -0.55426 | 0.4 | 1 | 1.1 | 0.9
4 | 1 | 0.0015797 | 0.00039592 | 0 | 0 | 1 | 0.97136 | -0.55217 | 0.4 | 1 | 1.1 | 0.9
5 | 1 | 0.0016172 | 0.00040531 | 0 | 0 | 1 | 0.97149 | -0.54951 | 0.4 | 1 | 1.1 | 0.9
7 | 1 | 0 | 0 | 0 | 0 | 1 | 0.97122 | -0.55477 | 0.4 | 1 | 1.1 | 0.9
8 | 1 | 0 | 0 | 0 | 0 | 1 | 0.97156 | -0.54808 | 0.4 | 1 | 1.1 | 0.9
6 | 1 | 0 | 0 | 0 | 0 | 1 | 0.99625 | -0.071898 | 0.4 | 1 | 1.1 | 0.9
9 | 1 | 0.0017158 | 0.00043001 | 0 | 0 | 1 | 0.99594 | -0.077909 | 0.4 | 1 | 1.1 | 0.9
12 | 1 | 0 | 0 | 0 | 0 | 1 | 0.99699 | -0.057627 | 0.4 | 1 | 1.1 | 0.9
13 | 1 | 0.0015794 | 0.00039585 | 0 | 0 | 1 | 0.97114 | -0.55646 | 0.4 | 1 | 1.1 | 0.9
130 | 1 | 0.0015785 | 0.0003956 | 0 | 0 | 1 | 0.97154 | -0.54854 | 0.4 | 1 | 1.1 | 0.9
131 | 1 | 0.0018397 | 0.00046108 | 0 | 0 | 1 | 0.97174 | -0.54453 | 0.4 | 1 | 1.1 | 0.9
97 | 1 | 0.001602 | 0.0004015 | 0 | 0 | 1 | 0.99594 | -0.077934 | 0.4 | 1 | 1.1 | 0.9
10 | 1 | 0 | 0 | 0 | 0 | 1 | 0.98761 | -0.23763 | 0.4 | 1 | 1.1 | 0.9
160 | 1 | 0.0022142 | 0.00055492 | 0 | 0 | 1 | 0.9876 | -0.23772 | 0.4 | 1 | 1.1 | 0.9
11 | 1 | 0 | 0 | 0 | 0 | 1 | 0.98743 | -0.24114 | 0.4 | 1 | 1.1 | 0.9
80 | 1 | 0 | 0 | 0 | 0 | 1 | 0.98763 | -0.23723 | 0.4 | 1 | 1.1 | 0.9
188 | 1 | 0.0022138 | 0.00055482 | 0 | 0 | 1 | 0.98742 | -0.24124 | 0.4 | 1 | 1.1 | 0.9
187 | 1 | 0.0022174 | 0.00055573 | 0 | 0 | 1 | 0.98742 | -0.24136 | 0.4 | 1 | 1.1 | 0.9
46 | 1 | 0.0076105 | 0.0019074 | 0 | 0 | 1 | 0.99699 | -0.057609 | 0.4 | 1 | 1.1 | 0.9
58 | 1 | 0 | 0 | 0 | 0 | 1 | 0.97112 | -0.55689 | 0.4 | 1 | 1.1 | 0.9
14 | 1 | 0 | 0 | 0 | 0 | 1 | 0.9912 | -0.16673 | 0.4 | 1 | 1.1 | 0.9
54 | 1 | 0 | 0 | 0 | 0 | 1 | 0.98773 | -0.23312 | 0.4 | 1 | 1.1 | 0.9
24 | 1 | 0.0051362 | 0.0012873 | 0 | 0 | 1 | 0.99252 | -0.14153 | 0.4 | 1 | 1.1 | 0.9
15 | 1 | 0 | 0 | 0 | 0 | 1 | 0.97529 | -0.47452 | 0.4 | 1 | 1.1 | 0.9
88 | 1 | 0.0011104 | 0.00027829 | 0 | 0 | 1 | 0.97488 | -0.48269 | 0.4 | 1 | 1.1 | 0.9
89 | 1 | 0.0015605 | 0.0003911 | 0 | 0 | 1 | 0.97506 | -0.47917 | 0.4 | 1 | 1.1 | 0.9
87 | 1 | 0.0010973 | 0.00027502 | 0 | 0 | 1 | 0.97634 | -0.45398 | 0.4 | 1 | 1.1 | 0.9
16 | 1 | 0 | 0 | 0 | 0 | 1 | 0.99546 | -0.085805 | 0.4 | 1 | 1.1 | 0.9
20 | 1 | 0.0048343 | 0.0012116 | 0 | 0 | 1 | 0.99625 | -0.070688 | 0.4 | 1 | 1.1 | 0.9
18 | 1 | 0.0048317 | 0.0012109 | 0 | 0 | 1 | 0.99451 | -0.10378 | 0.4 | 1 | 1.1 | 0.9
17 | 1 | 0 | 0 | 0 | 0 | 1 | 0.97715 | -0.438 | 0.4 | 1 | 1.1 | 0.9
85 | 1 | 0.0021696 | 0.00054376 | 0 | 0 | 1 | 0.97656 | -0.44957 | 0.4 | 1 | 1.1 | 0.9
82 | 1 | 0.0010682 | 0.00026771 | 0 | 0 | 1 | 0.97846 | -0.41238 | 0.4 | 1 | 1.1 | 0.9
132 | 1 | 0.0018722 | 0.00046921 | 0 | 0 | 1 | 0.97174 | -0.5445 | 0.4 | 1 | 1.1 | 0.9
94 | 1 | 0 | 0 | 0 | 0 | 1 | 0.99583 | -0.079935 | 0.4 | 1 | 1.1 | 0.9
81 | 1 | 0.0022156 | 0.00055529 | 0 | 0 | 1 | 0.98762 | -0.23732 | 0.4 | 1 | 1.1 | 0.9
79 | 1 | 0.0037321 | 0.00093536 | 0 | 0 | 1 | 0.98778 | -0.23421 | 0.4 | 1 | 1.1 | 0.9
72 | 1 | 0 | 0 | 0 | 0 | 1 | 0.99781 | -0.041722 | 0.4 | 1 | 1.1 | 0.9
41 | 1 | 0 | 0 | 0 | 0 | 1 | 0.98862 | -0.21796 | 0.4 | 1 | 1.1 | 0.9
43 | 1 | 0.0035347 | 0.00088589 | 0 | 0 | 1 | 0.98895 | -0.21145 | 0.4 | 1 | 1.1 | 0.9
40 | 1 | 0.0048491 | 0.0012153 | 0 | 0 | 1 | 0.98824 | -0.22538 | 0.4 | 1 | 1.1 | 0.9
63 | 1 | 0.0016167 | 0.00040519 | 0 | 0 | 1 | 0.97109 | -0.55735 | 0.4 | 1 | 1.1 | 0.9
56 | 1 | 0.0015797 | 0.00039591 | 0 | 0 | 1 | 0.9711 | -0.55725 | 0.4 | 1 | 1.1 | 0.9
104 | 1 | 0 | 0 | 0 | 0 | 1 | 0.98418 | -0.30138 | 0.4 | 1 | 1.1 | 0.9
52 | 1 | 0.0014069 | 0.0003526 | 0 | 0 | 1 | 0.98748 | -0.23797 | 0.4 | 1 | 1.1 | 0.9
21 | 1 | 0.0065271 | 0.0016359 | 0 | 0 | 1 | 0.99316 | -0.12942 | 0.4 | 1 | 1.1 | 0.9
90 | 1 | 0 | 0 | 0 | 0 | 1 | 0.97461 | -0.48801 | 0.4 | 1 | 1.1 | 0.9
91 | 1 | 0.0022884 | 0.00057352 | 0 | 0 | 1 | 0.97433 | -0.49354 | 0.4 | 1 | 1.1 | 0.9
23 | 1 | 0 | 0 | 0 | 0 | 1 | 0.99711 | -0.054414 | 0.4 | 1 | 1.1 | 0.9
19 | 1 | 0 | 0 | 0 | 0 | 1 | 0.99351 | -0.12276 | 0.4 | 1 | 1.1 | 0.9
83 | 1 | 0.0023408 | 0.00058667 | 0 | 0 | 1 | 0.97999 | -0.3826 | 0.4 | 1 | 1.1 | 0.9
22 | 1 | 0.0065249 | 0.0016353 | 0 | 0 | 1 | 0.9991 | -0.016991 | 0.4 | 1 | 1.1 | 0.9
25 | 1 | 0 | 0 | 0 | 0 | 1 | 0.99914 | -0.016257 | 0.4 | 1 | 1.1 | 0.9
74 | 1 | 0.0065186 | 0.0016337 | 0 | 0 | 1 | 0.99787 | -0.040224 | 0.4 | 1 | 1.1 | 0.9
133 | 3 | 0.0065249 | 0.0016353 | 0 | 0 | 1 | 1 | 0 | 0.4 | 1 | 1.1 | 0.9
73 | 1 | 0.0067099 | 0.0016817 | 0 | 0 | 1 | 0.99823 | -0.033643 | 0.4 | 1 | 1.1 | 0.9
33 | 1 | 0 | 0 | 0 | 0 | 1 | 0.99873 | -0.024211 | 0.4 | 1 | 1.1 | 0.9
26 | 1 | 0.0091781 | 0.0023002 | 0 | 0 | 1 | 0.99228 | -0.14725 | 0.4 | 1 | 1.1 | 0.9
27 | 1 | 0.0078558 | 0.0019688 | 0 | 0 | 1 | 0.99617 | -0.072794 | 0.4 | 1 | 1.1 | 0.9
28 | 1 | 0 | 0 | 0 | 0 | 1 | 0.99016 | -0.18813 | 0.4 | 1 | 1.1 | 0.9
29 | 1 | 0.00671 | 0.0016817 | 0 | 0 | 1 | 0.99754 | -0.046641 | 0.4 | 1 | 1.1 | 0.9
30 | 1 | 0 | 0 | 0 | 0 | 1 | 0.98969 | -0.19707 | 0.4 | 1 | 1.1 | 0.9
34 | 1 | 0.003123 | 0.00078269 | 0 | 0 | 1 | 0.98871 | -0.21609 | 0.4 | 1 | 1.1 | 0.9
35 | 1 | 0.0031218 | 0.00078241 | 0 | 0 | 1 | 0.98942 | -0.20236 | 0.4 | 1 | 1.1 | 0.9
31 | 1 | 0 | 0 | 0 | 0 | 1 | 0.98603 | -0.26804 | 0.4 | 1 | 1.1 | 0.9
36 | 1 | 0 | 0 | 0 | 0 | 1 | 0.98615 | -0.2656 | 0.4 | 1 | 1.1 | 0.9
37 | 1 | 0.0020652 | 0.00051759 | 0 | 0 | 1 | 0.98576 | -0.27326 | 0.4 | 1 | 1.1 | 0.9
32 | 1 | 0 | 0 | 0 | 0 | 1 | 0.98917 | -0.20728 | 0.4 | 1 | 1.1 | 0.9
38 | 1 | 0.0077387 | 0.0019395 | 0 | 0 | 1 | 0.98907 | -0.20919 | 0.4 | 1 | 1.1 | 0.9
39 | 1 | 0 | 0 | 0 | 0 | 1 | 0.98919 | -0.20681 | 0.4 | 1 | 1.1 | 0.9
64 | 1 | 0 | 0 | 0 | 0 | 1 | 0.98652 | -0.25849 | 0.4 | 1 | 1.1 | 0.9
141 | 1 | 0.002091 | 0.00052407 | 0 | 0 | 1 | 0.98613 | -0.26595 | 0.4 | 1 | 1.1 | 0.9
114 | 1 | 0 | 0 | 0 | 0 | 1 | 0.9849 | -0.28994 | 0.4 | 1 | 1.1 | 0.9
124 | 1 | 0.0021009 | 0.00052653 | 0 | 0 | 1 | 0.98569 | -0.27453 | 0.4 | 1 | 1.1 | 0.9
70 | 1 | 0 | 0 | 0 | 0 | 1 | 0.97988 | -0.38791 | 0.4 | 1 | 1.1 | 0.9
108 | 1 | 0 | 0 | 0 | 0 | 1 | 0.97933 | -0.39873 | 0.4 | 1 | 1.1 | 0.9
68 | 1 | 0.0023722 | 0.00059453 | 0 | 0 | 1 | 0.97994 | -0.38676 | 0.4 | 1 | 1.1 | 0.9
109 | 1 | 0 | 0 | 0 | 0 | 1 | 0.9848 | -0.29178 | 0.4 | 1 | 1.1 | 0.9
186 | 1 | 0.0020326 | 0.00050941 | 0 | 0 | 1 | 0.98475 | -0.29286 | 0.4 | 1 | 1.1 | 0.9
112 | 1 | 0 | 0 | 0 | 0 | 1 | 0.97343 | -0.51119 | 0.4 | 1 | 1.1 | 0.9
176 | 1 | 0.0014653 | 0.00036725 | 0 | 0 | 1 | 0.97364 | -0.50712 | 0.4 | 1 | 1.1 | 0.9
171 | 1 | 0.0011794 | 0.00029558 | 0 | 0 | 1 | 0.9732 | -0.51578 | 0.4 | 1 | 1.1 | 0.9
159 | 1 | 0.0014062 | 0.00035243 | 0 | 0 | 1 | 0.98466 | -0.2945 | 0.4 | 1 | 1.1 | 0.9
105 | 1 | 0 | 0 | 0 | 0 | 1 | 0.98226 | -0.34135 | 0.4 | 1 | 1.1 | 0.9
106 | 1 | 0 | 0 | 0 | 0 | 1 | 0.97295 | -0.52072 | 0.4 | 1 | 1.1 | 0.9
172 | 1 | 0.0011796 | 0.00029564 | 0 | 0 | 1 | 0.97291 | -0.52155 | 0.4 | 1 | 1.1 | 0.9
107 | 1 | 0 | 0 | 0 | 0 | 1 | 0.97262 | -0.5273 | 0.4 | 1 | 1.1 | 0.9
113 | 1 | 0 | 0 | 0 | 0 | 1 | 0.97245 | -0.5305 | 0.4 | 1 | 1.1 | 0.9
166 | 1 | 0.00076529 | 0.0001918 | 0 | 0 | 1 | 0.97221 | -0.53529 | 0.4 | 1 | 1.1 | 0.9
167 | 1 | 0.0012599 | 0.00031577 | 0 | 0 | 1 | 0.97255 | -0.52851 | 0.4 | 1 | 1.1 | 0.9
86 | 1 | 0.0017552 | 0.00043989 | 0 | 0 | 1 | 0.98213 | -0.34113 | 0.4 | 1 | 1.1 | 0.9
154 | 1 | 0.0013811 | 0.00034615 | 0 | 0 | 1 | 0.982 | -0.3463 | 0.4 | 1 | 1.1 | 0.9
101 | 1 | 0 | 0 | 0 | 0 | 1 | 0.98077 | -0.3705 | 0.4 | 1 | 1.1 | 0.9
103 | 1 | 0.0014521 | 0.00036394 | 0 | 0 | 1 | 0.98101 | -0.3657 | 0.4 | 1 | 1.1 | 0.9
71 | 1 | 0.0024283 | 0.00060858 | 0 | 0 | 1 | 0.98046 | -0.37653 | 0.4 | 1 | 1.1 | 0.9
99 | 1 | 0.0029852 | 0.00074815 | 0 | 0 | 1 | 0.98049 | -0.37601 | 0.4 | 1 | 1.1 | 0.9
128 | 1 | 0.0044765 | 0.0011219 | 0 | 0 | 1 | 0.97931 | -0.39905 | 0.4 | 1 | 1.1 | 0.9
125 | 1 | 0.0022196 | 0.00055628 | 0 | 0 | 1 | 0.97931 | -0.39914 | 0.4 | 1 | 1.1 | 0.9
122 | 1 | 0.0020526 | 0.00051442 | 0 | 0 | 1 | 0.98564 | -0.27555 | 0.4 | 1 | 1.1 | 0.9
42 | 1 | 0 | 0 | 0 | 0 | 1 | 0.98814 | -0.22731 | 0.4 | 1 | 1.1 | 0.9
44 | 1 | 0.002517 | 0.00063083 | 0 | 0 | 1 | 0.98795 | -0.23091 | 0.4 | 1 | 1.1 | 0.9
47 | 1 | 0.00255 | 0.00063909 | 0 | 0 | 1 | 0.9878 | -0.2339 | 0.4 | 1 | 1.1 | 0.9
161 | 1 | 0.0061952 | 0.0015527 | 0 | 0 | 1 | 0.97199 | -0.53972 | 0.4 | 1 | 1.1 | 0.9
60 | 1 | 0 | 0 | 0 | 0 | 1 | 0.97215 | -0.53643 | 0.4 | 1 | 1.1 | 0.9
48 | 1 | 0.0013918 | 0.00034881 | 0 | 0 | 1 | 0.98731 | -0.24139 | 0.4 | 1 | 1.1 | 0.9
49 | 1 | 0.0014069 | 0.0003526 | 0 | 0 | 1 | 0.98723 | -0.24289 | 0.4 | 1 | 1.1 | 0.9
50 | 1 | 0.0013919 | 0.00034885 | 0 | 0 | 1 | 0.98739 | -0.23976 | 0.4 | 1 | 1.1 | 0.9
51 | 1 | 0.0017868 | 0.0004478 | 0 | 0 | 1 | 0.98708 | -0.24584 | 0.4 | 1 | 1.1 | 0.9
53 | 1 | 0.0017676 | 0.00044299 | 0 | 0 | 1 | 0.98702 | -0.24698 | 0.4 | 1 | 1.1 | 0.9
75 | 1 | 0.0017682 | 0.00044317 | 0 | 0 | 1 | 0.98697 | -0.24794 | 0.4 | 1 | 1.1 | 0.9
76 | 1 | 0.0017868 | 0.0004478 | 0 | 0 | 1 | 0.98693 | -0.2487 | 0.4 | 1 | 1.1 | 0.9
55 | 1 | 0.0016185 | 0.00040563 | 0 | 0 | 1 | 0.97245 | -0.53063 | 0.4 | 1 | 1.1 | 0.9
57 | 1 | 0 | 0 | 0 | 0 | 1 | 0.97247 | -0.53016 | 0.4 | 1 | 1.1 | 0.9
62 | 1 | 0 | 0 | 0 | 0 | 1 | 0.97288 | -0.52212 | 0.4 | 1 | 1.1 | 0.9
59 | 1 | 0 | 0 | 0 | 0 | 1 | 0.97186 | -0.54225 | 0.4 | 1 | 1.1 | 0.9
156 | 1 | 0.0013743 | 0.00034443 | 0 | 0 | 1 | 0.97264 | -0.5267 | 0.4 | 1 | 1.1 | 0.9
155 | 1 | 0.0021777 | 0.00054578 | 0 | 0 | 1 | 0.97357 | -0.50848 | 0.4 | 1 | 1.1 | 0.9
182 | 1 | 0.0013733 | 0.00034419 | 0 | 0 | 1 | 0.97226 | -0.53436 | 0.4 | 1 | 1.1 | 0.9
180 | 1 | 0.0015804 | 0.00039608 | 0 | 0 | 1 | 0.97226 | -0.53435 | 0.4 | 1 | 1.1 | 0.9
157 | 1 | 0.0014669 | 0.00036765 | 0 | 0 | 1 | 0.97248 | -0.52994 | 0.4 | 1 | 1.1 | 0.9
145 | 1 | 0.0014659 | 0.00036739 | 0 | 0 | 1 | 0.97454 | -0.4893 | 0.4 | 1 | 1.1 | 0.9
143 | 1 | 0.0014652 | 0.0003672 | 0 | 0 | 1 | 0.97457 | -0.48885 | 0.4 | 1 | 1.1 | 0.9
65 | 1 | 0.0024208 | 0.0006067 | 0 | 0 | 1 | 0.98008 | -0.38393 | 0.4 | 1 | 1.1 | 0.9
66 | 1 | 0.0023853 | 0.00059781 | 0 | 0 | 1 | 0.98001 | -0.3854 | 0.4 | 1 | 1.1 | 0.9
67 | 1 | 0.0024284 | 0.00060861 | 0 | 0 | 1 | 0.98016 | -0.38244 | 0.4 | 1 | 1.1 | 0.9
69 | 1 | 0.0024502 | 0.00061408 | 0 | 0 | 1 | 0.98031 | -0.37948 | 0.4 | 1 | 1.1 | 0.9
77 | 1 | 0.0017528 | 0.0004393 | 0 | 0 | 1 | 0.98686 | -0.25002 | 0.4 | 1 | 1.1 | 0.9
78 | 1 | 0.0017954 | 0.00044998 | 0 | 0 | 1 | 0.98684 | -0.25041 | 0.4 | 1 | 1.1 | 0.9
158 | 1 | 0.0017622 | 0.00044165 | 0 | 0 | 1 | 0.98683 | -0.2506 | 0.4 | 1 | 1.1 | 0.9
84 | 1 | 0.0017587 | 0.00044077 | 0 | 0 | 1 | 0.98203 | -0.34293 | 0.4 | 1 | 1.1 | 0.9
142 | 1 | 0.00097875 | 0.0002453 | 0 | 0 | 1 | 0.97427 | -0.49459 | 0.4 | 1 | 1.1 | 0.9
144 | 1 | 0.0014662 | 0.00036746 | 0 | 0 | 1 | 0.97425 | -0.49505 | 0.4 | 1 | 1.1 | 0.9
92 | 1 | 0.0017152 | 0.00042986 | 0 | 0 | 1 | 0.99574 | -0.081672 | 0.4 | 1 | 1.1 | 0.9
93 | 1 | 0.0017158 | 0.00043001 | 0 | 0 | 1 | 0.99574 | -0.081746 | 0.4 | 1 | 1.1 | 0.9
95 | 1 | 0.0038821 | 0.00097294 | 0 | 0 | 1 | 0.99568 | -0.082828 | 0.4 | 1 | 1.1 | 0.9
96 | 1 | 0.0034285 | 0.00085926 | 0 | 0 | 1 | 0.99578 | -0.08095 | 0.4 | 1 | 1.1 | 0.9
98 | 1 | 0.0030835 | 0.0007728 | 0 | 0 | 1 | 0.9958 | -0.080532 | 0.4 | 1 | 1.1 | 0.9
100 | 1 | 0.0028807 | 0.00072196 | 0 | 0 | 1 | 0.98044 | -0.37702 | 0.4 | 1 | 1.1 | 0.9
102 | 1 | 0.0027946 | 0.00070038 | 0 | 0 | 1 | 0.9804 | -0.37766 | 0.4 | 1 | 1.1 | 0.9
116 | 1 | 0.0029392 | 0.00073663 | 0 | 0 | 1 | 0.98038 | -0.37818 | 0.4 | 1 | 1.1 | 0.9
117 | 1 | 0.0014625 | 0.00036653 | 0 | 0 | 1 | 0.98138 | -0.3585 | 0.4 | 1 | 1.1 | 0.9
152 | 1 | 0.001355 | 0.00033961 | 0 | 0 | 1 | 0.98162 | -0.35389 | 0.4 | 1 | 1.1 | 0.9
153 | 1 | 0.0013797 | 0.00034578 | 0 | 0 | 1 | 0.98185 | -0.34927 | 0.4 | 1 | 1.1 | 0.9
173 | 1 | 0.0011462 | 0.00028728 | 0 | 0 | 1 | 0.97289 | -0.52193 | 0.4 | 1 | 1.1 | 0.9
168 | 1 | 0.00106 | 0.00026566 | 0 | 0 | 1 | 0.97252 | -0.52924 | 0.4 | 1 | 1.1 | 0.9
126 | 1 | 0.0022652 | 0.00056772 | 0 | 0 | 1 | 0.97928 | -0.39976 | 0.4 | 1 | 1.1 | 0.9
129 | 1 | 0.0021439 | 0.00053731 | 0 | 0 | 1 | 0.97923 | -0.40057 | 0.4 | 1 | 1.1 | 0.9
127 | 1 | 0.0021533 | 0.00053967 | 0 | 0 | 1 | 0.97925 | -0.40031 | 0.4 | 1 | 1.1 | 0.9
177 | 1 | 0.0014661 | 0.00036744 | 0 | 0 | 1 | 0.97384 | -0.50309 | 0.4 | 1 | 1.1 | 0.9
164 | 1 | 0.00073435 | 0.00018405 | 0 | 0 | 1 | 0.97216 | -0.53622 | 0.4 | 1 | 1.1 | 0.9
150 | 1 | 0.0013872 | 0.00034767 | 0 | 0 | 1 | 0.98449 | -0.29782 | 0.4 | 1 | 1.1 | 0.9
118 | 1 | 0.0017612 | 0.0004414 | 0 | 0 | 1 | 0.98552 | -0.27792 | 0.4 | 1 | 1.1 | 0.9
119 | 1 | 0.0017978 | 0.00045057 | 0 | 0 | 1 | 0.9855 | -0.27831 | 0.4 | 1 | 1.1 | 0.9
120 | 1 | 0.002091 | 0.00052407 | 0 | 0 | 1 | 0.98555 | -0.27734 | 0.4 | 1 | 1.1 | 0.9
121 | 1 | 0.0017538 | 0.00043954 | 0 | 0 | 1 | 0.98549 | -0.2785 | 0.4 | 1 | 1.1 | 0.9
136 | 1 | 0 | 0 | 0 | 0 | 1 | 0.9836 | -0.31523 | 0.4 | 1 | 1.1 | 0.9
138 | 1 | 0.0017698 | 0.00044356 | 0 | 0 | 1 | 0.9836 | -0.31527 | 0.4 | 1 | 1.1 | 0.9
134 | 1 | 0.0017683 | 0.00044319 | 0 | 0 | 1 | 0.98363 | -0.3147 | 0.4 | 1 | 1.1 | 0.9
135 | 1 | 0.002399 | 0.00060125 | 0 | 0 | 1 | 0.98367 | -0.31393 | 0.4 | 1 | 1.1 | 0.9
137 | 1 | 0.0023555 | 0.00059033 | 0 | 0 | 1 | 0.98379 | -0.31156 | 0.4 | 1 | 1.1 | 0.9
139 | 1 | 0.0024141 | 0.00060502 | 0 | 0 | 1 | 0.98386 | -0.31027 | 0.4 | 1 | 1.1 | 0.9
140 | 1 | 0.0017846 | 0.00044725 | 0 | 0 | 1 | 0.98358 | -0.31566 | 0.4 | 1 | 1.1 | 0.9
147 | 1 | 0.0023705 | 0.00059409 | 0 | 0 | 1 | 0.98394 | -0.3087 | 0.4 | 1 | 1.1 | 0.9
151 | 1 | 0.0017863 | 0.00044769 | 0 | 0 | 1 | 0.98358 | -0.31575 | 0.4 | 1 | 1.1 | 0.9
146 | 1 | 0.0024014 | 0.00060184 | 0 | 0 | 1 | 0.98403 | -0.3069 | 0.4 | 1 | 1.1 | 0.9
179 | 1 | 0.0010088 | 0.00025282 | 0 | 0 | 1 | 0.97413 | -0.4975 | 0.4 | 1 | 1.1 | 0.9
178 | 1 | 0.0009786 | 0.00024526 | 0 | 0 | 1 | 0.97389 | -0.50212 | 0.4 | 1 | 1.1 | 0.9
148 | 1 | 0.0013804 | 0.00034595 | 0 | 0 | 1 | 0.98428 | -0.30193 | 0.4 | 1 | 1.1 | 0.9
149 | 1 | 0.0014136 | 0.00035429 | 0 | 0 | 1 | 0.98436 | -0.30035 | 0.4 | 1 | 1.1 | 0.9
185 | 1 | 0.0013745 | 0.00034449 | 0 | 0 | 1 | 0.97247 | -0.53024 | 0.4 | 1 | 1.1 | 0.9
184 | 1 | 0.0014654 | 0.00036728 | 0 | 0 | 1 | 0.97235 | -0.53258 | 0.4 | 1 | 1.1 | 0.9
162 | 1 | 0.0016402 | 0.00041106 | 0 | 0 | 1 | 0.97209 | -0.5378 | 0.4 | 1 | 1.1 | 0.9
163 | 1 | 0.0015942 | 0.00039955 | 0 | 0 | 1 | 0.97205 | -0.53842 | 0.4 | 1 | 1.1 | 0.9
165 | 1 | 0.0035126 | 0.00088035 | 0 | 0 | 1 | 0.97204 | -0.53874 | 0.4 | 1 | 1.1 | 0.9
169 | 1 | 0.0010801 | 0.0002707 | 0 | 0 | 1 | 0.97245 | -0.53057 | 0.4 | 1 | 1.1 | 0.9
170 | 1 | 0.0033493 | 0.00083942 | 0 | 0 | 1 | 0.97243 | -0.53092 | 0.4 | 1 | 1.1 | 0.9
174 | 1 | 0.0010094 | 0.00025297 | 0 | 0 | 1 | 0.97286 | -0.52245 | 0.4 | 1 | 1.1 | 0.9
175 | 1 | 0.0011275 | 0.00028257 | 0 | 0 | 1 | 0.97285 | -0.52258 | 0.4 | 1 | 1.1 | 0.9
181 | 1 | 0.0014654 | 0.00036728 | 0 | 0 | 1 | 0.9723 | -0.53342 | 0.4 | 1 | 1.1 | 0.9
183 | 1 | 0.0013737 | 0.00034429 | 0 | 0 | 1 | 0.97232 | -0.53308 | 0.4 | 1 | 1.1 | 0.9

## generator_data
GEN_BUS | PG | QG | QMAX | QMIN | VG | MBASE | GEN_STATUS | PMAX | PMIN
133 | 0.33146 | 0.084814 | 10 | -10 | 1 | 100 | 1 | 10 | 0

## branch_data
F_BUS | T_BUS | BR_R | BR_X | BR_B | RATE_A | RATE_B | RATE_C | TAP | SHIFT | BR_STATUS | ANGMIN | ANGMAX | P_in | Q_in | P_out | Q_out
1 | 2 | 0.56137 | 0.35927 | 9.4269e-10 | 0 | 0 | 0 | 0 | 0 | 1 | -90 | 90 | -0.0063947 | -0.0016022 | 0.0063949 | 0.0016023
1 | 3 | 1.5008 | 0.96048 | 2.5202e-09 | 0 | 0 | 0 | 0 | 0 | 1 | -90 | 90 | 0.0047767 | 0.0011967 | -0.0047763 | -0.0011967
2 | 4 | 1.2034 | 0.77019 | 2.0209e-09 | 0 | 0 | 0 | 0 | 0 | 1 | -90 | 90 | 0.0015797 | 0.00039577 | -0.0015797 | -0.00039594
2 | 5 | 0.97695 | 0.62525 | 1.6406e-09 | 0 | 0 | 0 | 0 | 0 | 1 | -90 | 90 | -0.0095462 | -0.002392 | 0.0095472 | 0.0023924
3 | 7 | 0.45219 | 0.2894 | 7.5934e-10 | 0 | 0 | 0 | 0 | 0 | 1 | -90 | 90 | 0.0047763 | 0.0011967 | -0.0047762 | -0.0011967
5 | 8 | 0.5409 | 0.34617 | 9.0831e-10 | 0 | 0 | 0 | 0 | 0 | 1 | -90 | 90 | -0.011164 | -0.0027978 | 0.011165 | 0.0027982
7 | 13 | 1.496 | 0.95743 | 2.5122e-09 | 0 | 0 | 0 | 0 | 0 | 1 | -90 | 90 | 0.0047762 | 0.0011967 | -0.0047758 | -0.0011967
8 | 130 | 1.2112 | 0.77515 | 2.0339e-09 | 0 | 0 | 0 | 0 | 0 | 1 | -90 | 90 | 0.0015785 | 0.00039545 | -0.0015784 | -0.00039562
8 | 131 | 1.1817 | 0.75627 | 1.9843e-09 | 0 | 0 | 0 | 0 | 0 | 1 | -90 | 90 | -0.012744 | -0.0031936 | 0.012746 | 0.0031948
6 | 9 | 1.5591 | 0.99783 | 2.6182e-09 | 0 | 0 | 0 | 0 | 0 | 1 | -90 | 90 | 0.01715 | 0.0042999 | -0.017145 | -0.0042971
6 | 12 | 3.7054 | 2.3715 | 6.2224e-09 | 0 | 0 | 0 | 0 | 0 | 1 | -90 | 90 | -0.01715 | -0.0042999 | 0.017162 | 0.0043068
9 | 97 | 0.0072074 | 0.0046127 | 1.2103e-11 | 0 | 0 | 0 | 0 | 0 | 1 | -90 | 90 | 0.015429 | 0.0038671 | -0.015429 | -0.003867
12 | 46 | 0.0046899 | 0.0030015 | 7.8756e-12 | 0 | 0 | 0 | 0 | 0 | 1 | -90 | 90 | -0.017162 | -0.0043068 | 0.017162 | 0.0043068
13 | 58 | 0.5608 | 0.35891 | 9.4174e-10 | 0 | 0 | 0 | 0 | 0 | 1 | -90 | 90 | 0.0031965 | 0.00080079 | -0.0031964 | -0.00080084
131 | 132 | 0.0070217 | 0.0044939 | 1.1791e-11 | 0 | 0 | 0 | 0 | 0 | 1 | -90 | 90 | -0.014585 | -0.0036559 | 0.014585 | 0.0036559
97 | 94 | 0.64355 | 0.41187 | 1.0807e-09 | 0 | 0 | 0 | 0 | 0 | 1 | -90 | 90 | 0.013827 | 0.0034655 | -0.013826 | -0.0034648
10 | 160 | 0.19055 | 0.12195 | 3.1998e-10 | 0 | 0 | 0 | 0 | 0 | 1 | -90 | 90 | 0.0022142 | 0.0005549 | -0.0022141 | -0.00055492
10 | 11 | 3.4633 | 2.2165 | 5.8158e-09 | 0 | 0 | 0 | 0 | 0 | 1 | -90 | 90 | 0.0044319 | 0.0011104 | -0.0044312 | -0.0011105
10 | 80 | 0.26203 | 0.1677 | 4.4002e-10 | 0 | 0 | 0 | 0 | 0 | 1 | -90 | 90 | -0.0066461 | -0.0016653 | 0.0066462 | 0.0016653
11 | 188 | 0.20219 | 0.1294 | 3.3953e-10 | 0 | 0 | 0 | 0 | 0 | 1 | -90 | 90 | 0.0022138 | 0.0005548 | -0.0022138 | -0.00055482
11 | 187 | 0.42742 | 0.27355 | 7.1776e-10 | 0 | 0 | 0 | 0 | 0 | 1 | -90 | 90 | 0.0022174 | 0.00055568 | -0.0022174 | -0.00055573
80 | 81 | 0.18773 | 0.12015 | 3.1526e-10 | 0 | 0 | 0 | 0 | 0 | 1 | -90 | 90 | 0.0022156 | 0.00055527 | -0.0022156 | -0.00055529
80 | 79 | 1.4871 | 0.95174 | 2.4972e-09 | 0 | 0 | 0 | 0 | 0 | 1 | -90 | 90 | -0.0088618 | -0.0022206 | 0.0088631 | 0.0022212
46 | 72 | 2.8614 | 1.8313 | 4.805e-09 | 0 | 0 | 0 | 0 | 0 | 1 | -90 | 90 | -0.024772 | -0.0062142 | 0.024791 | 0.0062257
58 | 63 | 1.2065 | 0.77218 | 2.0261e-09 | 0 | 0 | 0 | 0 | 0 | 1 | -90 | 90 | 0.0016167 | 0.00040504 | -0.0016167 | -0.00040521
58 | 56 | 0.96842 | 0.61979 | 1.6262e-09 | 0 | 0 | 0 | 0 | 0 | 1 | -90 | 90 | 0.0015797 | 0.0003958 | -0.0015797 | -0.00039593
14 | 54 | 2.8552 | 1.8273 | 4.7946e-09 | 0 | 0 | 0 | 0 | 0 | 1 | -90 | 90 | 0.10349 | 0.026498 | -0.10316 | -0.026286
14 | 24 | 1.0887 | 0.69677 | 3.6564e-09 | 0 | 0 | 0 | 0 | 0 | 1 | -90 | 90 | -0.10349 | -0.026498 | 0.10362 | 0.026578
54 | 104 | 3.5398 | 2.2655 | 5.9443e-09 | 0 | 0 | 0 | 0 | 0 | 1 | -90 | 90 | 0.085129 | 0.021765 | -0.084849 | -0.021586
54 | 52 | 1.176 | 0.75263 | 1.9748e-09 | 0 | 0 | 0 | 0 | 0 | 1 | -90 | 90 | 0.018028 | 0.0045216 | -0.018024 | -0.0045191
24 | 21 | 0.49912 | 0.31944 | 1.6763e-09 | 0 | 0 | 0 | 0 | 0 | 1 | -90 | 90 | -0.10875 | -0.027865 | 0.10882 | 0.027906
15 | 88 | 1.0871 | 0.69574 | 1.8255e-09 | 0 | 0 | 0 | 0 | 0 | 1 | -90 | 90 | 0.032109 | 0.0080699 | -0.032097 | -0.0080621
15 | 89 | 0.47466 | 0.30378 | 7.9709e-10 | 0 | 0 | 0 | 0 | 0 | 1 | -90 | 90 | 0.041887 | 0.010541 | -0.041878 | -0.010535
15 | 87 | 1.1871 | 0.75975 | 1.9935e-09 | 0 | 0 | 0 | 0 | 0 | 1 | -90 | 90 | -0.073997 | -0.018611 | 0.074069 | 0.018657
88 | 90 | 0.73161 | 0.46823 | 1.2286e-09 | 0 | 0 | 0 | 0 | 0 | 1 | -90 | 90 | 0.030986 | 0.0077838 | -0.030978 | -0.0077789
89 | 91 | 1.5215 | 0.97377 | 2.555e-09 | 0 | 0 | 0 | 0 | 0 | 1 | -90 | 90 | 0.040318 | 0.010144 | -0.04029 | -0.010126
87 | 85 | 0.25156 | 0.161 | 4.2245e-10 | 0 | 0 | 0 | 0 | 0 | 1 | -90 | 90 | -0.075167 | -0.018932 | 0.075182 | 0.018942
16 | 20 | 0.56683 | 0.36277 | 1.9037e-09 | 0 | 0 | 0 | 0 | 0 | 1 | -90 | 90 | -0.12042 | -0.030911 | 0.12051 | 0.030968
16 | 18 | 0.67282 | 0.43061 | 2.2597e-09 | 0 | 0 | 0 | 0 | 0 | 1 | -90 | 90 | 0.12042 | 0.030911 | -0.12032 | -0.030844
20 | 23 | 0.58731 | 0.37588 | 1.9725e-09 | 0 | 0 | 0 | 0 | 0 | 1 | -90 | 90 | -0.12535 | -0.032179 | 0.12545 | 0.032242
18 | 19 | 0.73917 | 0.47307 | 2.4825e-09 | 0 | 0 | 0 | 0 | 0 | 1 | -90 | 90 | 0.11549 | 0.029633 | -0.11538 | -0.029566
17 | 85 | 0.6418 | 0.41075 | 1.0777e-09 | 0 | 0 | 0 | 0 | 0 | 1 | -90 | 90 | 0.077395 | 0.019513 | -0.077352 | -0.019486
17 | 82 | 1.4242 | 0.91147 | 2.3916e-09 | 0 | 0 | 0 | 0 | 0 | 1 | -90 | 90 | -0.077395 | -0.019513 | 0.07749 | 0.019573
82 | 83 | 1.6376 | 1.0481 | 2.75e-09 | 0 | 0 | 0 | 0 | 0 | 1 | -90 | 90 | -0.078558 | -0.019841 | 0.078671 | 0.019913
132 | 59 | 0.57862 | 0.37032 | 9.7166e-10 | 0 | 0 | 0 | 0 | 0 | 1 | -90 | 90 | -0.016458 | -0.0041252 | 0.016459 | 0.0041262
94 | 96 | 1.315 | 0.8416 | 2.2082e-09 | 0 | 0 | 0 | 0 | 0 | 1 | -90 | 90 | 0.0034286 | 0.00085915 | -0.0034285 | -0.00085926
94 | 98 | 0.85945 | 0.55005 | 1.4433e-09 | 0 | 0 | 0 | 0 | 0 | 1 | -90 | 90 | 0.0030836 | 0.00077271 | -0.0030835 | -0.0007728
94 | 92 | 1.0552 | 0.67536 | 1.772e-09 | 0 | 0 | 0 | 0 | 0 | 1 | -90 | 90 | 0.0073138 | 0.0018329 | -0.0073132 | -0.0018327
79 | 47 | 0.10829 | 0.069307 | 1.8185e-10 | 0 | 0 | 0 | 0 | 0 | 1 | -90 | 90 | -0.012595 | -0.0031565 | 0.012595 | 0.0031566
72 | 73 | 1.4569 | 0.9324 | 2.4465e-09 | 0 | 0 | 0 | 0 | 0 | 1 | -90 | 90 | -0.024791 | -0.0062257 | 0.024801 | 0.0062316
41 | 43 | 1.269 | 0.81218 | 2.1311e-09 | 0 | 0 | 0 | 0 | 0 | 1 | -90 | 90 | -0.022526 | -0.0056507 | 0.022533 | 0.005655
41 | 40 | 1.4419 | 0.92284 | 2.4214e-09 | 0 | 0 | 0 | 0 | 0 | 1 | -90 | 90 | 0.022526 | 0.0056507 | -0.022518 | -0.0056458
43 | 39 | 0.77942 | 0.49883 | 1.3088e-09 | 0 | 0 | 0 | 0 | 0 | 1 | -90 | 90 | -0.026068 | -0.0065409 | 0.026074 | 0.0065444
40 | 42 | 0.4801 | 0.30726 | 8.0621e-10 | 0 | 0 | 0 | 0 | 0 | 1 | -90 | 90 | 0.017669 | 0.0044305 | -0.017668 | -0.0044296
104 | 86 | 2.0494 | 1.3116 | 3.4414e-09 | 0 | 0 | 0 | 0 | 0 | 1 | -90 | 90 | 0.084849 | 0.021586 | -0.084687 | -0.021483
52 | 50 | 0.47113 | 0.30152 | 7.9116e-10 | 0 | 0 | 0 | 0 | 0 | 1 | -90 | 90 | 0.016617 | 0.0041665 | -0.016616 | -0.0041657
21 | 19 | 0.25925 | 0.16592 | 8.7069e-10 | 0 | 0 | 0 | 0 | 0 | 1 | -90 | 90 | -0.11534 | -0.029542 | 0.11538 | 0.029566
90 | 142 | 1 | 0.64001 | 1.6793e-09 | 0 | 0 | 0 | 0 | 0 | 1 | -90 | 90 | 0.028047 | 0.0070446 | -0.028039 | -0.0070391
90 | 143 | 1.2212 | 0.78154 | 2.0506e-09 | 0 | 0 | 0 | 0 | 0 | 1 | -90 | 90 | 0.0029311 | 0.00073431 | -0.002931 | -0.00073443
91 | 155 | 1.6749 | 1.0719 | 2.8126e-09 | 0 | 0 | 0 | 0 | 0 | 1 | -90 | 90 | 0.038002 | 0.0095528 | -0.037974 | -0.0095357
23 | 74 | 0.51292 | 0.32827 | 1.7227e-09 | 0 | 0 | 0 | 0 | 0 | 1 | -90 | 90 | -0.12545 | -0.032242 | 0.12553 | 0.032298
83 | 84 | 2.1254 | 1.3603 | 3.5692e-09 | 0 | 0 | 0 | 0 | 0 | 1 | -90 | 90 | -0.081011 | -0.020499 | 0.081166 | 0.020598
22 | 25 | 0.5033 | 0.32211 | 8.4518e-10 | 0 | 0 | 0 | 0 | 0 | 1 | -90 | 90 | -0.0065249 | -0.0016353 | 0.0065252 | 0.0016354
25 | 133 | 0.53366 | 0.34154 | 1.7923e-09 | 0 | 0 | 0 | 0 | 0 | 1 | -90 | 90 | -0.13873 | -0.035665 | 0.13884 | 0.035735
25 | 74 | 0.82453 | 0.5277 | 2.7692e-09 | 0 | 0 | 0 | 0 | 0 | 1 | -90 | 90 | 0.1322 | 0.03403 | -0.13205 | -0.033931
133 | 33 | 0.58896 | 0.37693 | 1.978e-09 | 0 | 0 | 0 | 0 | 0 | 1 | -90 | 90 | 0.18609 | 0.047444 | -0.18588 | -0.047305
73 | 33 | 1.3393 | 0.85718 | 2.2491e-09 | 0 | 0 | 0 | 0 | 0 | 1 | -90 | 90 | -0.03151 | -0.0079132 | 0.031525 | 0.0079221
33 | 29 | 0.65659 | 0.42022 | 2.2052e-09 | 0 | 0 | 0 | 0 | 0 | 1 | -90 | 90 | 0.15435 | 0.039383 | -0.15418 | -0.039276
26 | 27 | 2.3908 | 1.5301 | 4.0148e-09 | 0 | 0 | 0 | 0 | 0 | 1 | -90 | 90 | -0.13893 | -0.035188 | 0.13943 | 0.035507
26 | 28 | 1.3975 | 0.89439 | 2.3467e-09 | 0 | 0 | 0 | 0 | 0 | 1 | -90 | 90 | 0.12976 | 0.032888 | -0.1295 | -0.032726
27 | 29 | 0.79874 | 0.51119 | 2.6826e-09 | 0 | 0 | 0 | 0 | 0 | 1 | -90 | 90 | -0.14729 | -0.037476 | 0.14747 | 0.037595
28 | 30 | 0.30484 | 0.1951 | 5.1191e-10 | 0 | 0 | 0 | 0 | 0 | 1 | -90 | 90 | 0.1295 | 0.032726 | -0.12945 | -0.03269
30 | 34 | 0.90801 | 0.58113 | 1.5248e-09 | 0 | 0 | 0 | 0 | 0 | 1 | -90 | 90 | 0.092494 | 0.023413 | -0.09241 | -0.023359
30 | 35 | 0.62978 | 0.40306 | 1.0576e-09 | 0 | 0 | 0 | 0 | 0 | 1 | -90 | 90 | 0.036952 | 0.009277 | -0.036942 | -0.0092712
34 | 64 | 2.088 | 1.3363 | 3.5063e-09 | 0 | 0 | 0 | 0 | 0 | 1 | -90 | 90 | 0.089287 | 0.022577 | -0.089105 | -0.022461
35 | 39 | 0.57823 | 0.37007 | 9.7101e-10 | 0 | 0 | 0 | 0 | 0 | 1 | -90 | 90 | 0.03382 | 0.0084887 | -0.033813 | -0.0084842
31 | 36 | 0.77906 | 0.4986 | 1.3083e-09 | 0 | 0 | 0 | 0 | 0 | 1 | -90 | 90 | -0.013628 | -0.0034168 | 0.013629 | 0.0034176
31 | 37 | 1.6698 | 1.0687 | 2.8041e-09 | 0 | 0 | 0 | 0 | 0 | 1 | -90 | 90 | 0.013628 | 0.0034168 | -0.013624 | -0.0034149
36 | 141 | 0.7232 | 0.46285 | 1.2145e-09 | 0 | 0 | 0 | 0 | 0 | 1 | -90 | 90 | 0.0020911 | 0.00052397 | -0.002091 | -0.00052407
36 | 114 | 1.4503 | 0.92819 | 2.4354e-09 | 0 | 0 | 0 | 0 | 0 | 1 | -90 | 90 | 0.073355 | 0.0185 | -0.073269 | -0.018446
36 | 64 | 0.34937 | 0.2236 | 5.8669e-10 | 0 | 0 | 0 | 0 | 0 | 1 | -90 | 90 | -0.089075 | -0.022442 | 0.089105 | 0.022461
37 | 124 | 0.47778 | 0.30578 | 8.0231e-10 | 0 | 0 | 0 | 0 | 0 | 1 | -90 | 90 | 0.011559 | 0.0028973 | -0.011559 | -0.0028969
32 | 38 | 1.0812 | 0.69195 | 1.8156e-09 | 0 | 0 | 0 | 0 | 0 | 1 | -90 | 90 | 0.0077393 | 0.0019398 | -0.0077386 | -0.0019395
32 | 39 | 0.26281 | 0.1682 | 4.4133e-10 | 0 | 0 | 0 | 0 | 0 | 1 | -90 | 90 | -0.0077393 | -0.0019398 | 0.0077395 | 0.0019398
114 | 159 | 0.80478 | 0.51506 | 1.3514e-09 | 0 | 0 | 0 | 0 | 0 | 1 | -90 | 90 | 0.024659 | 0.0061878 | -0.024654 | -0.0061845
114 | 105 | 4.8068 | 3.0763 | 8.0719e-09 | 0 | 0 | 0 | 0 | 0 | 1 | -90 | 90 | 0.046577 | 0.01175 | -0.046463 | -0.011677
114 | 109 | 3.9357 | 2.5188 | 6.6091e-09 | 0 | 0 | 0 | 0 | 0 | 1 | -90 | 90 | 0.0020328 | 0.00050858 | -0.0020327 | -0.0005091
124 | 122 | 0.47422 | 0.3035 | 7.9634e-10 | 0 | 0 | 0 | 0 | 0 | 1 | -90 | 90 | 0.0094577 | 0.0023704 | -0.0094572 | -0.0023702
70 | 108 | 3.5093 | 2.2459 | 5.893e-09 | 0 | 0 | 0 | 0 | 0 | 1 | -90 | 90 | 0.013266 | 0.0033268 | -0.013259 | -0.003323
70 | 68 | 0.37304 | 0.23874 | 6.2643e-10 | 0 | 0 | 0 | 0 | 0 | 1 | -90 | 90 | -0.013266 | -0.0033268 | 0.013266 | 0.0033272
108 | 128 | 0.31141 | 0.1993 | 5.2293e-10 | 0 | 0 | 0 | 0 | 0 | 1 | -90 | 90 | 0.0044765 | 0.0011219 | -0.0044764 | -0.0011219
108 | 125 | 0.2022 | 0.12941 | 3.3954e-10 | 0 | 0 | 0 | 0 | 0 | 1 | -90 | 90 | 0.0087824 | 0.0022011 | -0.0087822 | -0.002201
68 | 66 | 0.37449 | 0.23968 | 6.2888e-10 | 0 | 0 | 0 | 0 | 0 | 1 | -90 | 90 | -0.015639 | -0.0039217 | 0.01564 | 0.0039223
109 | 186 | 2.3141 | 1.481 | 3.8861e-09 | 0 | 0 | 0 | 0 | 0 | 1 | -90 | 90 | 0.0020327 | 0.0005091 | -0.0020326 | -0.00050941
112 | 176 | 0.83718 | 0.5358 | 1.4059e-09 | 0 | 0 | 0 | 0 | 0 | 1 | -90 | 90 | -0.020657 | -0.0051823 | 0.020661 | 0.0051847
112 | 171 | 0.94479 | 0.60467 | 1.5866e-09 | 0 | 0 | 0 | 0 | 0 | 1 | -90 | 90 | 0.020657 | 0.0051823 | -0.020652 | -0.0051796
176 | 177 | 0.77502 | 0.49602 | 1.3015e-09 | 0 | 0 | 0 | 0 | 0 | 1 | -90 | 90 | -0.022126 | -0.005552 | 0.02213 | 0.0055546
171 | 106 | 1.076 | 0.68863 | 1.8069e-09 | 0 | 0 | 0 | 0 | 0 | 1 | -90 | 90 | 0.019473 | 0.004884 | -0.019468 | -0.0048812
159 | 150 | 0.6216 | 0.39782 | 1.0438e-09 | 0 | 0 | 0 | 0 | 0 | 1 | -90 | 90 | 0.023248 | 0.0058321 | -0.023244 | -0.0058298
105 | 154 | 0.46147 | 0.29534 | 7.7494e-10 | 0 | 0 | 0 | 0 | 0 | 1 | -90 | 90 | 0.046463 | 0.011677 | -0.046452 | -0.01167
106 | 172 | 0.79573 | 0.50927 | 1.3363e-09 | 0 | 0 | 0 | 0 | 0 | 1 | -90 | 90 | 0.0044628 | 0.0011182 | -0.0044627 | -0.0011183
106 | 107 | 1.8608 | 1.1909 | 3.1248e-09 | 0 | 0 | 0 | 0 | 0 | 1 | -90 | 90 | 0.015005 | 0.003763 | -0.015001 | -0.0037603
172 | 173 | 0.48365 | 0.30954 | 8.1218e-10 | 0 | 0 | 0 | 0 | 0 | 1 | -90 | 90 | 0.0032831 | 0.0008226 | -0.003283 | -0.00082264
107 | 167 | 0.76221 | 0.48781 | 1.28e-09 | 0 | 0 | 0 | 0 | 0 | 1 | -90 | 90 | 0.0067501 | 0.0016917 | -0.0067497 | -0.0016916
107 | 113 | 1.6474 | 1.0543 | 2.7665e-09 | 0 | 0 | 0 | 0 | 0 | 1 | -90 | 90 | 0.0082506 | 0.0020685 | -0.0082493 | -0.002068
113 | 166 | 2.4586 | 1.5735 | 4.1287e-09 | 0 | 0 | 0 | 0 | 0 | 1 | -90 | 90 | 0.0082493 | 0.002068 | -0.0082474 | -0.0020672
166 | 164 | 0.52811 | 0.33799 | 8.8684e-10 | 0 | 0 | 0 | 0 | 0 | 1 | -90 | 90 | 0.0074822 | 0.0018754 | -0.0074818 | -0.0018752
167 | 168 | 0.56433 | 0.36117 | 9.4767e-10 | 0 | 0 | 0 | 0 | 0 | 1 | -90 | 90 | 0.0054898 | 0.0013758 | -0.0054896 | -0.0013758
86 | 84 | 0.094903 | 0.060738 | 1.5937e-10 | 0 | 0 | 0 | 0 | 0 | 1 | -90 | 90 | 0.082932 | 0.021043 | -0.082925 | -0.021038
154 | 153 | 0.28491 | 0.18234 | 4.7844e-10 | 0 | 0 | 0 | 0 | 0 | 1 | -90 | 90 | 0.045071 | 0.011324 | -0.045064 | -0.01132
101 | 103 | 0.52616 | 0.33674 | 8.8357e-10 | 0 | 0 | 0 | 0 | 0 | 1 | -90 | 90 | -0.039373 | -0.0098778 | 0.039382 | 0.0098835
101 | 71 | 0.93657 | 0.59941 | 1.5728e-09 | 0 | 0 | 0 | 0 | 0 | 1 | -90 | 90 | 0.02777 | 0.0069689 | -0.027762 | -0.006964
101 | 99 | 2.049 | 1.3114 | 3.4409e-09 | 0 | 0 | 0 | 0 | 0 | 1 | -90 | 90 | 0.011603 | 0.0029089 | -0.0116 | -0.0029073
103 | 117 | 0.76154 | 0.48739 | 1.2788e-09 | 0 | 0 | 0 | 0 | 0 | 1 | -90 | 90 | -0.040834 | -0.010247 | 0.040848 | 0.010256
71 | 69 | 0.5019 | 0.32122 | 8.4283e-10 | 0 | 0 | 0 | 0 | 0 | 1 | -90 | 90 | 0.025334 | 0.0063554 | -0.02533 | -0.0063532
99 | 100 | 0.50068 | 0.32043 | 8.4077e-10 | 0 | 0 | 0 | 0 | 0 | 1 | -90 | 90 | 0.008615 | 0.0021591 | -0.0086146 | -0.002159
125 | 126 | 0.40344 | 0.2582 | 6.7749e-10 | 0 | 0 | 0 | 0 | 0 | 1 | -90 | 90 | 0.0065627 | 0.0016447 | -0.0065625 | -0.0016446
122 | 120 | 1.051 | 0.67262 | 1.7649e-09 | 0 | 0 | 0 | 0 | 0 | 1 | -90 | 90 | 0.0074047 | 0.0018557 | -0.007404 | -0.0018555
42 | 44 | 0.89025 | 0.56976 | 1.495e-09 | 0 | 0 | 0 | 0 | 0 | 1 | -90 | 90 | 0.017668 | 0.0044296 | -0.017665 | -0.0044278
44 | 47 | 0.86481 | 0.55348 | 1.4522e-09 | 0 | 0 | 0 | 0 | 0 | 1 | -90 | 90 | 0.015148 | 0.003797 | -0.015145 | -0.0037957
161 | 60 | 2.2432 | 1.4356 | 3.7669e-09 | 0 | 0 | 0 | 0 | 0 | 1 | -90 | 90 | -0.006195 | -0.0015527 | 0.006196 | 0.001553
60 | 57 | 1.1741 | 0.75142 | 1.9716e-09 | 0 | 0 | 0 | 0 | 0 | 1 | -90 | 90 | -0.02266 | -0.0056819 | 0.022667 | 0.005686
60 | 59 | 1.4971 | 0.95816 | 2.5141e-09 | 0 | 0 | 0 | 0 | 0 | 1 | -90 | 90 | 0.016464 | 0.0041289 | -0.016459 | -0.0041262
48 | 49 | 0.471 | 0.30144 | 7.9094e-10 | 0 | 0 | 0 | 0 | 0 | 1 | -90 | 90 | 0.013831 | 0.0034673 | -0.01383 | -0.0034668
48 | 50 | 0.46968 | 0.30059 | 7.8871e-10 | 0 | 0 | 0 | 0 | 0 | 1 | -90 | 90 | -0.015223 | -0.0038161 | 0.015224 | 0.0038168
49 | 51 | 1.0381 | 0.66441 | 1.7433e-09 | 0 | 0 | 0 | 0 | 0 | 1 | -90 | 90 | 0.012423 | 0.0031142 | -0.012421 | -0.0031132
51 | 53 | 0.471 | 0.30144 | 7.9094e-10 | 0 | 0 | 0 | 0 | 0 | 1 | -90 | 90 | 0.010635 | 0.0026654 | -0.010634 | -0.0026651
53 | 75 | 0.46964 | 0.30057 | 7.8865e-10 | 0 | 0 | 0 | 0 | 0 | 1 | -90 | 90 | 0.0088665 | 0.0022221 | -0.0088661 | -0.0022219
75 | 76 | 0.47117 | 0.30155 | 7.9122e-10 | 0 | 0 | 0 | 0 | 0 | 1 | -90 | 90 | 0.0070978 | 0.0017788 | -0.0070976 | -0.0017787
76 | 77 | 1.0837 | 0.69358 | 1.8198e-09 | 0 | 0 | 0 | 0 | 0 | 1 | -90 | 90 | 0.0053108 | 0.0013309 | -0.0053105 | -0.0013308
55 | 57 | 1.2258 | 0.78454 | 2.0585e-09 | 0 | 0 | 0 | 0 | 0 | 1 | -90 | 90 | -0.0016184 | -0.00040565 | 0.0016185 | 0.00040548
57 | 62 | 1.4038 | 0.89843 | 2.3573e-09 | 0 | 0 | 0 | 0 | 0 | 1 | -90 | 90 | -0.024285 | -0.0060915 | 0.024294 | 0.0060972
62 | 156 | 1.6907 | 1.0821 | 2.8392e-09 | 0 | 0 | 0 | 0 | 0 | 1 | -90 | 90 | 0.011479 | 0.0028782 | -0.011477 | -0.0028768
62 | 155 | 1.6205 | 1.0371 | 2.7212e-09 | 0 | 0 | 0 | 0 | 0 | 1 | -90 | 90 | -0.035774 | -0.0089753 | 0.035797 | 0.00899
156 | 157 | 1.3606 | 0.87076 | 2.2848e-09 | 0 | 0 | 0 | 0 | 0 | 1 | -90 | 90 | 0.010102 | 0.0025324 | -0.010101 | -0.0025316
182 | 180 | 0.018132 | 0.011605 | 3.0449e-11 | 0 | 0 | 0 | 0 | 0 | 1 | -90 | 90 | -0.0013733 | -0.00034421 | 0.0013733 | 0.0003442
180 | 181 | 1.3305 | 0.85153 | 2.2343e-09 | 0 | 0 | 0 | 0 | 0 | 1 | -90 | 90 | -0.0029536 | -0.0007403 | 0.0029538 | 0.00074018
157 | 185 | 0.14841 | 0.094985 | 2.4923e-10 | 0 | 0 | 0 | 0 | 0 | 1 | -90 | 90 | 0.0086339 | 0.0021639 | -0.0086337 | -0.0021639
145 | 143 | 1.3089 | 0.83772 | 2.1981e-09 | 0 | 0 | 0 | 0 | 0 | 1 | -90 | 90 | -0.0014659 | -0.0003674 | 0.0014659 | 0.00036721
65 | 66 | 0.35116 | 0.22474 | 5.8969e-10 | 0 | 0 | 0 | 0 | 0 | 1 | -90 | 90 | 0.018026 | 0.0045209 | -0.018025 | -0.0045201
65 | 67 | 0.31403 | 0.20098 | 5.2733e-10 | 0 | 0 | 0 | 0 | 0 | 1 | -90 | 90 | -0.020447 | -0.0051276 | 0.020448 | 0.0051285
67 | 69 | 0.5582 | 0.35725 | 9.3737e-10 | 0 | 0 | 0 | 0 | 0 | 1 | -90 | 90 | -0.022877 | -0.0057371 | 0.02288 | 0.0057391
77 | 78 | 0.47445 | 0.30365 | 7.9673e-10 | 0 | 0 | 0 | 0 | 0 | 1 | -90 | 90 | 0.0035577 | 0.00089153 | -0.0035576 | -0.00089157
78 | 158 | 0.47287 | 0.30264 | 7.9408e-10 | 0 | 0 | 0 | 0 | 0 | 1 | -90 | 90 | 0.0017622 | 0.00044158 | -0.0017622 | -0.00044165
142 | 144 | 0.073381 | 0.046964 | 1.2323e-10 | 0 | 0 | 0 | 0 | 0 | 1 | -90 | 90 | 0.02706 | 0.0067938 | -0.027059 | -0.0067934
144 | 179 | 0.40775 | 0.26096 | 6.8472e-10 | 0 | 0 | 0 | 0 | 0 | 1 | -90 | 90 | 0.025593 | 0.006426 | -0.02559 | -0.0064241
92 | 93 | 0.059024 | 0.037775 | 9.9117e-11 | 0 | 0 | 0 | 0 | 0 | 1 | -90 | 90 | 0.0055981 | 0.0014029 | -0.005598 | -0.0014029
93 | 95 | 1.2389 | 0.79291 | 2.0805e-09 | 0 | 0 | 0 | 0 | 0 | 1 | -90 | 90 | 0.0038823 | 0.00097286 | -0.0038821 | -0.00097294
100 | 102 | 0.48434 | 0.30998 | 8.1334e-10 | 0 | 0 | 0 | 0 | 0 | 1 | -90 | 90 | 0.0057339 | 0.001437 | -0.0057338 | -0.001437
102 | 116 | 0.75518 | 0.48331 | 1.2681e-09 | 0 | 0 | 0 | 0 | 0 | 1 | -90 | 90 | 0.0029392 | 0.00073657 | -0.0029392 | -0.00073664
117 | 152 | 0.47136 | 0.30167 | 7.9154e-10 | 0 | 0 | 0 | 0 | 0 | 1 | -90 | 90 | -0.042311 | -0.010623 | 0.04232 | 0.010629
152 | 153 | 0.45766 | 0.29291 | 7.6854e-10 | 0 | 0 | 0 | 0 | 0 | 1 | -90 | 90 | -0.043675 | -0.010968 | 0.043685 | 0.010974
173 | 174 | 1.0439 | 0.66807 | 1.7529e-09 | 0 | 0 | 0 | 0 | 0 | 1 | -90 | 90 | 0.0021368 | 0.00053535 | -0.0021368 | -0.00053549
168 | 169 | 1.2741 | 0.81543 | 2.1396e-09 | 0 | 0 | 0 | 0 | 0 | 1 | -90 | 90 | 0.0044296 | 0.0011101 | -0.0044294 | -0.0011101
126 | 127 | 0.55054 | 0.35234 | 9.245e-10 | 0 | 0 | 0 | 0 | 0 | 1 | -90 | 90 | 0.0042973 | 0.0010769 | -0.0042972 | -0.0010769
129 | 127 | 0.51367 | 0.32875 | 8.6259e-10 | 0 | 0 | 0 | 0 | 0 | 1 | -90 | 90 | -0.0021439 | -0.00053732 | 0.0021439 | 0.00053725
177 | 178 | 0.17451 | 0.11169 | 2.9305e-10 | 0 | 0 | 0 | 0 | 0 | 1 | -90 | 90 | -0.023596 | -0.005922 | 0.023597 | 0.0059227
164 | 162 | 0.9899 | 0.63354 | 1.6623e-09 | 0 | 0 | 0 | 0 | 0 | 1 | -90 | 90 | 0.0067475 | 0.0016912 | -0.006747 | -0.001691
150 | 149 | 0.50247 | 0.32158 | 8.4378e-10 | 0 | 0 | 0 | 0 | 0 | 1 | -90 | 90 | 0.021857 | 0.0054821 | -0.021854 | -0.0054805
118 | 119 | 0.47779 | 0.30579 | 8.0234e-10 | 0 | 0 | 0 | 0 | 0 | 1 | -90 | 90 | 0.0035517 | 0.00089002 | -0.0035516 | -0.00089005
118 | 120 | 0.47016 | 0.3009 | 7.8952e-10 | 0 | 0 | 0 | 0 | 0 | 1 | -90 | 90 | -0.0053128 | -0.0013314 | 0.005313 | 0.0013314
119 | 121 | 0.47424 | 0.30351 | 7.9638e-10 | 0 | 0 | 0 | 0 | 0 | 1 | -90 | 90 | 0.0017538 | 0.00043948 | -0.0017538 | -0.00043954
136 | 138 | 0.034444 | 0.022044 | 5.7842e-11 | 0 | 0 | 0 | 0 | 0 | 1 | -90 | 90 | 0.0053407 | 0.0013384 | -0.0053407 | -0.0013384
136 | 134 | 0.43088 | 0.27576 | 7.2356e-10 | 0 | 0 | 0 | 0 | 0 | 1 | -90 | 90 | -0.0053407 | -0.0013384 | 0.0053409 | 0.0013385
138 | 140 | 0.47103 | 0.30146 | 7.9099e-10 | 0 | 0 | 0 | 0 | 0 | 1 | -90 | 90 | 0.0035709 | 0.00089488 | -0.0035708 | -0.00089492
134 | 135 | 0.4708 | 0.30131 | 7.906e-10 | 0 | 0 | 0 | 0 | 0 | 1 | -90 | 90 | -0.0071092 | -0.0017817 | 0.0071094 | 0.0017817
135 | 137 | 1.0797 | 0.69098 | 1.813e-09 | 0 | 0 | 0 | 0 | 0 | 1 | -90 | 90 | -0.0095084 | -0.002383 | 0.0095095 | 0.0023835
137 | 139 | 0.47428 | 0.30354 | 7.9645e-10 | 0 | 0 | 0 | 0 | 0 | 1 | -90 | 90 | -0.011865 | -0.0029739 | 0.011866 | 0.0029742
139 | 147 | 0.47574 | 0.30447 | 7.9889e-10 | 0 | 0 | 0 | 0 | 0 | 1 | -90 | 90 | -0.01428 | -0.0035793 | 0.014281 | 0.0035799
140 | 151 | 0.20645 | 0.13213 | 3.4669e-10 | 0 | 0 | 0 | 0 | 0 | 1 | -90 | 90 | 0.0017863 | 0.00044766 | -0.0017863 | -0.00044769
147 | 146 | 0.47021 | 0.30094 | 7.8961e-10 | 0 | 0 | 0 | 0 | 0 | 1 | -90 | 90 | -0.016651 | -0.004174 | 0.016653 | 0.0041748
146 | 148 | 1.1323 | 0.72467 | 1.9014e-09 | 0 | 0 | 0 | 0 | 0 | 1 | -90 | 90 | -0.019054 | -0.0047767 | 0.019059 | 0.0047794
179 | 178 | 0.8 | 0.512 | 1.3434e-09 | 0 | 0 | 0 | 0 | 0 | 1 | -90 | 90 | 0.024581 | 0.0061713 | -0.024576 | -0.006168
148 | 149 | 0.33557 | 0.21476 | 5.6351e-10 | 0 | 0 | 0 | 0 | 0 | 1 | -90 | 90 | -0.020439 | -0.0051253 | 0.02044 | 0.0051262
185 | 184 | 1.3673 | 0.87507 | 2.2961e-09 | 0 | 0 | 0 | 0 | 0 | 1 | -90 | 90 | 0.0072593 | 0.0018194 | -0.0072585 | -0.0018191
184 | 183 | 0.36307 | 0.23237 | 6.097e-10 | 0 | 0 | 0 | 0 | 0 | 1 | -90 | 90 | 0.0057931 | 0.0014518 | -0.0057929 | -0.0014518
162 | 163 | 0.5152 | 0.32973 | 8.6516e-10 | 0 | 0 | 0 | 0 | 0 | 1 | -90 | 90 | 0.0051069 | 0.0012799 | -0.0051067 | -0.0012799
163 | 165 | 0.38925 | 0.24912 | 6.5366e-10 | 0 | 0 | 0 | 0 | 0 | 1 | -90 | 90 | 0.0035126 | 0.00088036 | -0.0035125 | -0.00088039
169 | 170 | 0.44334 | 0.28374 | 7.4448e-10 | 0 | 0 | 0 | 0 | 0 | 1 | -90 | 90 | 0.0033493 | 0.00083942 | -0.0033492 | -0.00083946
174 | 175 | 0.48309 | 0.30918 | 8.1123e-10 | 0 | 0 | 0 | 0 | 0 | 1 | -90 | 90 | 0.0011274 | 0.00028251 | -0.0011274 | -0.00028258
181 | 183 | 0.33116 | 0.21194 | 5.5611e-10 | 0 | 0 | 0 | 0 | 0 | 1 | -90 | 90 | -0.0044192 | -0.0011075 | 0.0044192 | 0.0011075