## bus_data
BUS_I | BUS_TYPE | Pd | Qd | Gs | Bs | area | Vm | Va | baseKV | zone | Vmax | Vmin
1 | 1 | 0.014701 | 0.0036845 | 0 | 0 | 1 | 0.97767 | -0.42979 | 0.4 | 1 | 1.1 | 0.9
2 | 1 | 0.0090078 | 0.0022576 | 0 | 0 | 1 | 0.9775 | -0.43312 | 0.4 | 1 | 1.1 | 0.9
3 | 1 | 0 | 0 | 0 | 0 | 1 | 0.97818 | -0.41967 | 0.4 | 1 | 1.1 | 0.9
5 | 1 | 0 | 0 | 0 | 0 | 1 | 0.97887 | -0.40613 | 0.4 | 1 | 1.1 | 0.9
6 | 1 | 0 | 0 | 0 | 0 | 1 | 0.97764 | -0.43021 | 0.4 | 1 | 1.1 | 0.9
4 | 1 | 0.0065469 | 0.0016408 | 0 | 0 | 1 | 0.99319 | -0.12934 | 0.4 | 1 | 1.1 | 0.9
8 | 1 | 0 | 0 | 0 | 0 | 1 | 0.99325 | -0.12804 | 0.4 | 1 | 1.1 | 0.9
28 | 1 | 0.009643 | 0.0024168 | 0 | 0 | 1 | 0.9799 | -0.38608 | 0.4 | 1 | 1.1 | 0.9
16 | 1 | 0.0090734 | 0.002274 | 0 | 0 | 1 | 0.97681 | -0.4465 | 0.4 | 1 | 1.1 | 0.9
7 | 1 | 0 | 0 | 0 | 0 | 1 | 0.98576 | -0.27211 | 0.4 | 1 | 1.1 | 0.9
51 | 1 | 0 | 0 | 0 | 0 | 1 | 0.98357 | -0.31474 | 0.4 | 1 | 1.1 | 0.9
59 | 1 | 0.0087502 | 0.002193 | 0 | 0 | 1 | 0.98753 | -0.23799 | 0.4 | 1 | 1.1 | 0.9
31 | 1 | 0.0071127 | 0.0017826 | 0 | 0 | 1 | 0.99455 | -0.10325 | 0.4 | 1 | 1.1 | 0.9
9 | 1 | 0 | 0 | 0 | 0 | 1 | 0.99041 | -0.18246 | 0.4 | 1 | 1.1 | 0.9
10 | 1 | 0 | 0 | 0 | 0 | 1 | 0.97611 | -0.46029 | 0.4 | 1 | 1.1 | 0.9
11 | 1 | 0 | 0 | 0 | 0 | 1 | 0.97614 | -0.45965 | 0.4 | 1 | 1.1 | 0.9
78 | 1 | 0.005859 | 0.0014684 | 0 | 0 | 1 | 0.97601 | -0.46222 | 0.4 | 1 | 1.1 | 0.9
12 | 1 | 0 | 0 | 0 | 0 | 1 | 0.9743 | -0.49589 | 0.4 | 1 | 1.1 | 0.9
77 | 1 | 0.004516 | 0.0011318 | 0 | 0 | 1 | 0.97425 | -0.49691 | 0.4 | 1 | 1.1 | 0.9
74 | 1 | 0.0058622 | 0.0014692 | 0 | 0 | 1 | 0.97401 | -0.50165 | 0.4 | 1 | 1.1 | 0.9
76 | 1 | 0.0055859 | 0.0014 | 0 | 0 | 1 | 0.97423 | -0.49738 | 0.4 | 1 | 1.1 | 0.9
13 | 1 | 0 | 0 | 0 | 0 | 1 | 0.98202 | -0.34468 | 0.4 | 1 | 1.1 | 0.9
61 | 1 | 0.0072535 | 0.0018179 | 0 | 0 | 1 | 0.98226 | -0.34003 | 0.4 | 1 | 1.1 | 0.9
19 | 1 | 0.0060464 | 0.0015154 | 0 | 0 | 1 | 0.98179 | -0.34935 | 0.4 | 1 | 1.1 | 0.9
14 | 1 | 0 | 0 | 0 | 0 | 1 | 0.97639 | -0.45518 | 0.4 | 1 | 1.1 | 0.9
42 | 1 | 0 | 0 | 0 | 0 | 1 | 0.97699 | -0.44339 | 0.4 | 1 | 1.1 | 0.9
39 | 1 | 0.0022676 | 0.0005683 | 0 | 0 | 1 | 0.97621 | -0.45883 | 0.4 | 1 | 1.1 | 0.9
15 | 1 | 0 | 0 | 0 | 0 | 1 | 0.98651 | -0.25748 | 0.4 | 1 | 1.1 | 0.9
29 | 1 | 0 | 0 | 0 | 0 | 1 | 0.98547 | -0.27759 | 0.4 | 1 | 1.1 | 0.9
32 | 1 | 0.011032 | 0.0027648 | 0 | 0 | 1 | 0.98769 | -0.2348 | 0.4 | 1 | 1.1 | 0.9
18 | 1 | 0.0028373 | 0.0007111 | 0 | 0 | 1 | 0.98156 | -0.35383 | 0.4 | 1 | 1.1 | 0.9
17 | 1 | 0.006423 | 0.0016098 | 0 | 0 | 1 | 0.9816 | -0.35308 | 0.4 | 1 | 1.1 | 0.9
26 | 1 | 0.009644 | 0.002417 | 0 | 0 | 1 | 0.9814 | -0.35679 | 0.4 | 1 | 1.1 | 0.9
43 | 1 | 0.0013449 | 0.00033706 | 0 | 0 | 1 | 0.97598 | -0.46324 | 0.4 | 1 | 1.1 | 0.9
41 | 1 | 0.0013448 | 0.00033705 | 0 | 0 | 1 | 0.976 | -0.46302 | 0.4 | 1 | 1.1 | 0.9
53 | 1 | 0.0019611 | 0.00049149 | 0 | 0 | 1 | 0.98123 | -0.36026 | 0.4 | 1 | 1.1 | 0.9
49 | 1 | 0.013155 | 0.003297 | 0 | 0 | 1 | 0.98321 | -0.32177 | 0.4 | 1 | 1.1 | 0.9
24 | 1 | 0.0071138 | 0.0017829 | 0 | 0 | 1 | 0.99697 | -0.057255 | 0.4 | 1 | 1.1 | 0.9
73 | 1 | 0.0045173 | 0.0011321 | 0 | 0 | 1 | 0.97376 | -0.50656 | 0.4 | 1 | 1.1 | 0.9
30 | 1 | 0.007198 | 0.001804 | 0 | 0 | 1 | 0.98266 | -0.33216 | 0.4 | 1 | 1.1 | 0.9
62 | 1 | 0 | 0 | 0 | 0 | 1 | 0.97665 | -0.45022 | 0.4 | 1 | 1.1 | 0.9
60 | 1 | 0.0010141 | 0.00025416 | 0 | 0 | 1 | 0.97721 | -0.43913 | 0.4 | 1 | 1.1 | 0.9
40 | 1 | 0.0050891 | 0.0012754 | 0 | 0 | 1 | 0.97604 | -0.46216 | 0.4 | 1 | 1.1 | 0.9
38 | 1 | 0.013607 | 0.0034102 | 0 | 0 | 1 | 0.98517 | -0.28345 | 0.4 | 1 | 1.1 | 0.9
27 | 1 | 0 | 0 | 0 | 0 | 1 | 0.98315 | -0.3226 | 0.4 | 1 | 1.1 | 0.9
33 | 1 | 0.0062382 | 0.0015634 | 0 | 0 | 1 | 0.98842 | -0.22057 | 0.4 | 1 | 1.1 | 0.9
20 | 1 | 0.0040469 | 0.0010142 | 0 | 0 | 1 | 0.99985 | -0.0027659 | 0.4 | 1 | 1.1 | 0.9
21 | 1 | 0.0037959 | 0.00095135 | 0 | 0 | 1 | 0.99776 | -0.042375 | 0.4 | 1 | 1.1 | 0.9
22 | 3 | 0.0031909 | 0.00079971 | 0 | 0 | 1 | 1 | 0 | 0.4 | 1 | 1.1 | 0.9
23 | 1 | 0.0037965 | 0.0009515 | 0 | 0 | 1 | 0.99612 | -0.073461 | 0.4 | 1 | 1.1 | 0.9
35 | 1 | 0.001329 | 0.00033307 | 0 | 0 | 1 | 0.99404 | -0.11301 | 0.4 | 1 | 1.1 | 0.9
36 | 1 | 0 | 0 | 0 | 0 | 1 | 0.99242 | -0.14379 | 0.4 | 1 | 1.1 | 0.9
25 | 1 | 0.014324 | 0.00359 | 0 | 0 | 1 | 0.98217 | -0.34174 | 0.4 | 1 | 1.1 | 0.9
34 | 1 | 0.0041001 | 0.0010276 | 0 | 0 | 1 | 0.98949 | -0.20004 | 0.4 | 1 | 1.1 | 0.9
37 | 1 | 0.0029165 | 0.00073094 | 0 | 0 | 1 | 0.99061 | -0.17851 | 0.4 | 1 | 1.1 | 0.9
79 | 1 | 0.0024293 | 0.00060883 | 0 | 0 | 1 | 0.97662 | -0.45078 | 0.4 | 1 | 1.1 | 0.9
47 | 1 | 0.0010151 | 0.00025441 | 0 | 0 | 1 | 0.97729 | -0.43745 | 0.4 | 1 | 1.1 | 0.9
44 | 1 | 0.0045744 | 0.0011464 | 0 | 0 | 1 | 0.97742 | -0.43497 | 0.4 | 1 | 1.1 | 0.9
45 | 1 | 0.0010151 | 0.00025441 | 0 | 0 | 1 | 0.97739 | -0.43566 | 0.4 | 1 | 1.1 | 0.9
46 | 1 | 0.0011174 | 0.00028004 | 0 | 0 | 1 | 0.97769 | -0.42969 | 0.4 | 1 | 1.1 | 0.9
48 | 1 | 0.0016508 | 0.00041373 | 0 | 0 | 1 | 0.97776 | -0.42823 | 0.4 | 1 | 1.1 | 0.9
67 | 1 | 0.0011183 | 0.00028027 | 0 | 0 | 1 | 0.97786 | -0.42635 | 0.4 | 1 | 1.1 | 0.9
66 | 1 | 0.0023472 | 0.00058826 | 0 | 0 | 1 | 0.97798 | -0.42406 | 0.4 | 1 | 1.1 | 0.9
50 | 1 | 0.0070919 | 0.0017774 | 0 | 0 | 1 | 0.98317 | -0.32248 | 0.4 | 1 | 1.1 | 0.9
52 | 1 | 0.0043003 | 0.0010777 | 0 | 0 | 1 | 0.98311 | -0.32376 | 0.4 | 1 | 1.1 | 0.9
56 | 1 | 0 | 0 | 0 | 0 | 1 | 0.98046 | -0.37529 | 0.4 | 1 | 1.1 | 0.9
58 | 1 | 0.0036052 | 0.00090354 | 0 | 0 | 1 | 0.97996 | -0.38523 | 0.4 | 1 | 1.1 | 0.9
54 | 1 | 0.012281 | 0.0030778 | 0 | 0 | 1 | 0.98 | -0.3844 | 0.4 | 1 | 1.1 | 0.9
55 | 1 | 0.01026 | 0.0025714 | 0 | 0 | 1 | 0.97995 | -0.38533 | 0.4 | 1 | 1.1 | 0.9
63 | 1 | 0.0019625 | 0.00049184 | 0 | 0 | 1 | 0.97979 | -0.38849 | 0.4 | 1 | 1.1 | 0.9
64 | 1 | 0.0036055 | 0.00090363 | 0 | 0 | 1 | 0.9795 | -0.39416 | 0.4 | 1 | 1.1 | 0.9
65 | 1 | 0.0019625 | 0.00049184 | 0 | 0 | 1 | 0.97949 | -0.39427 | 0.4 | 1 | 1.1 | 0.9
70 | 1 | 0.0019611 | 0.00049149 | 0 | 0 | 1 | 0.97923 | -0.3994 | 0.4 | 1 | 1.1 | 0.9
71 | 1 | 0.0036052 | 0.00090354 | 0 | 0 | 1 | 0.97883 | -0.40738 | 0.4 | 1 | 1.1 | 0.9
68 | 1 | 0.0029971 | 0.00075114 | 0 | 0 | 1 | 0.97827 | -0.41824 | 0.4 | 1 | 1.1 | 0.9
69 | 1 | 0.0036028 | 0.00090295 | 0 | 0 | 1 | 0.97849 | -0.41404 | 0.4 | 1 | 1.1 | 0.9
72 | 1 | 0.0042732 | 0.001071 | 0 | 0 | 1 | 0.97854 | -0.41292 | 0.4 | 1 | 1.1 | 0.9
75 | 1 | 0.0045161 | 0.0011318 | 0 | 0 | 1 | 0.97376 | -0.5066 | 0.4 | 1 | 1.1 | 0.9

## generator_data
GEN_BUS | PG | QG | QMAX | QMIN | VG | MBASE | GEN_STATUS | PMAX | PMIN
22 | 0.31867 | 0.08185 | 10 | -10 | 1 | 100 | 1 | 10 | 0

## branch_data
F_BUS | T_BUS | BR_R | BR_X | BR_B | RATE_A | RATE_B | RATE_C | TAP | SHIFT | BR_STATUS | ANGMIN | ANGMAX | P_in | Q_in | P_out | Q_out
1 | 2 | 1.5796 | 1.0109 | 2.6525e-09 | 0 | 0 | 0 | 0 | 0 | 1 | -90 | 90 | 0.0090091 | 0.0022583 | -0.0090077 | -0.0022576
1 | 3 | 1.8297 | 1.171 | 3.0726e-09 | 0 | 0 | 0 | 0 | 0 | 1 | -90 | 90 | -0.02371 | -0.0059429 | 0.023722 | 0.0059499
3 | 5 | 0.91362 | 0.58472 | 1.5342e-09 | 0 | 0 | 0 | 0 | 0 | 1 | -90 | 90 | -0.063772 | -0.016032 | 0.063814 | 0.016058
3 | 6 | 1.1311 | 0.72393 | 1.8995e-09 | 0 | 0 | 0 | 0 | 0 | 1 | -90 | 90 | 0.040051 | 0.010082 | -0.04003 | -0.01007
5 | 28 | 1.3542 | 0.86668 | 2.274e-09 | 0 | 0 | 0 | 0 | 0 | 1 | -90 | 90 | -0.063814 | -0.016058 | 0.063875 | 0.016097
6 | 16 | 1.7458 | 1.1173 | 2.9317e-09 | 0 | 0 | 0 | 0 | 0 | 1 | -90 | 90 | 0.04003 | 0.01007 | -0.039999 | -0.01005
4 | 8 | 0.87876 | 0.56241 | 1.4757e-09 | 0 | 0 | 0 | 0 | 0 | 1 | -90 | 90 | -0.0065469 | -0.0016408 | 0.0065473 | 0.0016409
8 | 31 | 0.9283 | 0.59411 | 1.5589e-09 | 0 | 0 | 0 | 0 | 0 | 1 | -90 | 90 | -0.1196 | -0.03049 | 0.11974 | 0.030581
8 | 9 | 2.1477 | 1.3745 | 3.6066e-09 | 0 | 0 | 0 | 0 | 0 | 1 | -90 | 90 | 0.11305 | 0.028849 | -0.11275 | -0.02866
28 | 26 | 1.7227 | 1.1025 | 2.8929e-09 | 0 | 0 | 0 | 0 | 0 | 1 | -90 | 90 | -0.073518 | -0.018514 | 0.073621 | 0.01858
16 | 11 | 1.8218 | 1.1659 | 3.0592e-09 | 0 | 0 | 0 | 0 | 0 | 1 | -90 | 90 | 0.030926 | 0.0077759 | -0.030907 | -0.0077638
7 | 51 | 1.7992 | 1.1515 | 3.0214e-09 | 0 | 0 | 0 | 0 | 0 | 1 | -90 | 90 | 0.10353 | 0.026167 | -0.10332 | -0.026032
7 | 59 | 1.446 | 0.92541 | 2.4281e-09 | 0 | 0 | 0 | 0 | 0 | 1 | -90 | 90 | -0.10353 | -0.026167 | 0.1037 | 0.026275
51 | 53 | 2.5113 | 1.6073 | 4.2172e-09 | 0 | 0 | 0 | 0 | 0 | 1 | -90 | 90 | 0.078764 | 0.019875 | -0.078593 | -0.019765
51 | 49 | 1.2416 | 0.79461 | 2.0849e-09 | 0 | 0 | 0 | 0 | 0 | 1 | -90 | 90 | 0.024556 | 0.0061575 | -0.024548 | -0.0061524
59 | 9 | 2.179 | 1.3945 | 3.6591e-09 | 0 | 0 | 0 | 0 | 0 | 1 | -90 | 90 | -0.11245 | -0.028468 | 0.11275 | 0.02866
31 | 24 | 1.6303 | 1.0434 | 2.7377e-09 | 0 | 0 | 0 | 0 | 0 | 1 | -90 | 90 | -0.12685 | -0.032364 | 0.12713 | 0.032545
10 | 11 | 0.45992 | 0.29435 | 7.7233e-10 | 0 | 0 | 0 | 0 | 0 | 1 | -90 | 90 | -0.0058594 | -0.0014686 | 0.0058596 | 0.0014686
10 | 78 | 1.4099 | 0.90234 | 2.3676e-09 | 0 | 0 | 0 | 0 | 0 | 1 | -90 | 90 | 0.0058594 | 0.0014686 | -0.0058589 | -0.0014684
11 | 12 | 6.1787 | 3.9544 | 1.0376e-08 | 0 | 0 | 0 | 0 | 0 | 1 | -90 | 90 | 0.025047 | 0.0062952 | -0.025004 | -0.0062685
12 | 77 | 0.96303 | 0.61634 | 1.6172e-09 | 0 | 0 | 0 | 0 | 0 | 1 | -90 | 90 | 0.0045161 | 0.0011318 | -0.0045159 | -0.0011319
12 | 74 | 1.6447 | 1.0526 | 2.7618e-09 | 0 | 0 | 0 | 0 | 0 | 1 | -90 | 90 | 0.014901 | 0.0037367 | -0.014897 | -0.0037343
12 | 76 | 1.137 | 0.72766 | 1.9093e-09 | 0 | 0 | 0 | 0 | 0 | 1 | -90 | 90 | 0.0055861 | 0.0014001 | -0.0055857 | -0.0014
74 | 73 | 2.3129 | 1.4802 | 3.8839e-09 | 0 | 0 | 0 | 0 | 0 | 1 | -90 | 90 | 0.0090353 | 0.002265 | -0.0090332 | -0.0022641
13 | 61 | 1.3151 | 0.84166 | 2.2084e-09 | 0 | 0 | 0 | 0 | 0 | 1 | -90 | 90 | -0.015312 | -0.0038389 | 0.015315 | 0.0038409
13 | 19 | 1.3166 | 0.84262 | 2.2109e-09 | 0 | 0 | 0 | 0 | 0 | 1 | -90 | 90 | 0.015312 | 0.0038389 | -0.015308 | -0.0038369
61 | 30 | 1.5077 | 0.96496 | 2.5319e-09 | 0 | 0 | 0 | 0 | 0 | 1 | -90 | 90 | -0.022569 | -0.0056588 | 0.022577 | 0.0056639
19 | 17 | 1.7393 | 1.1132 | 2.9208e-09 | 0 | 0 | 0 | 0 | 0 | 1 | -90 | 90 | 0.0092619 | 0.0023215 | -0.0092603 | -0.0023208
14 | 42 | 5.0167 | 3.2107 | 8.4243e-09 | 0 | 0 | 0 | 0 | 0 | 1 | -90 | 90 | -0.010049 | -0.002519 | 0.010055 | 0.0025219
14 | 39 | 1.5547 | 0.99503 | 2.6108e-09 | 0 | 0 | 0 | 0 | 0 | 1 | -90 | 90 | 0.010049 | 0.002519 | -0.010048 | -0.0025182
42 | 62 | 12.0176 | 7.6912 | 2.0181e-08 | 0 | 0 | 0 | 0 | 0 | 1 | -90 | 90 | 0.0024301 | 0.00060731 | -0.0024293 | -0.00060873
42 | 60 | 1.4597 | 0.93423 | 2.4513e-09 | 0 | 0 | 0 | 0 | 0 | 1 | -90 | 90 | -0.012485 | -0.0031292 | 0.012488 | 0.0031305
39 | 40 | 1.8248 | 1.1679 | 3.0643e-09 | 0 | 0 | 0 | 0 | 0 | 1 | -90 | 90 | 0.00778 | 0.0019499 | -0.0077788 | -0.0019494
15 | 29 | 0.62301 | 0.39872 | 2.0924e-09 | 0 | 0 | 0 | 0 | 0 | 1 | -90 | 90 | 0.14155 | 0.035834 | -0.14141 | -0.035747
15 | 32 | 0.70454 | 0.4509 | 2.3662e-09 | 0 | 0 | 0 | 0 | 0 | 1 | -90 | 90 | -0.14155 | -0.035834 | 0.1417 | 0.035932
29 | 38 | 1.8749 | 1.2 | 3.1485e-09 | 0 | 0 | 0 | 0 | 0 | 1 | -90 | 90 | 0.013611 | 0.0034123 | -0.013607 | -0.0034102
29 | 27 | 1.5391 | 0.985 | 2.5845e-09 | 0 | 0 | 0 | 0 | 0 | 1 | -90 | 90 | 0.1278 | 0.032334 | -0.12753 | -0.032158
32 | 33 | 0.41054 | 0.26274 | 1.3788e-09 | 0 | 0 | 0 | 0 | 0 | 1 | -90 | 90 | -0.15274 | -0.038697 | 0.15284 | 0.038764
18 | 17 | 1.1563 | 0.74003 | 1.9417e-09 | 0 | 0 | 0 | 0 | 0 | 1 | -90 | 90 | -0.0028373 | -0.00071111 | 0.0028374 | 0.00071099
26 | 25 | 0.78418 | 0.50187 | 1.3168e-09 | 0 | 0 | 0 | 0 | 0 | 1 | -90 | 90 | -0.083265 | -0.020997 | 0.083325 | 0.021035
43 | 41 | 0.69412 | 0.44424 | 1.1656e-09 | 0 | 0 | 0 | 0 | 0 | 1 | -90 | 90 | -0.0013449 | -0.00033707 | 0.0013449 | 0.00033697
41 | 40 | 1.3692 | 0.87632 | 2.2993e-09 | 0 | 0 | 0 | 0 | 0 | 1 | -90 | 90 | -0.0026897 | -0.00067403 | 0.0026898 | 0.00067388
53 | 56 | 0.84749 | 0.54239 | 1.4232e-09 | 0 | 0 | 0 | 0 | 0 | 1 | -90 | 90 | 0.076632 | 0.019274 | -0.076577 | -0.019239
49 | 50 | 0.26925 | 0.17232 | 4.5214e-10 | 0 | 0 | 0 | 0 | 0 | 1 | -90 | 90 | 0.011393 | 0.0028554 | -0.011392 | -0.0028552
24 | 22 | 1.9311 | 1.2359 | 3.2428e-09 | 0 | 0 | 0 | 0 | 0 | 1 | -90 | 90 | -0.13425 | -0.034327 | 0.13462 | 0.034566
73 | 75 | 0.030619 | 0.019596 | 5.1418e-11 | 0 | 0 | 0 | 0 | 0 | 1 | -90 | 90 | 0.004516 | 0.0011319 | -0.004516 | -0.0011319
30 | 27 | 1.391 | 0.89024 | 2.3359e-09 | 0 | 0 | 0 | 0 | 0 | 1 | -90 | 90 | -0.029775 | -0.007468 | 0.029789 | 0.0074764
62 | 79 | 0.98685 | 0.63158 | 1.6572e-09 | 0 | 0 | 0 | 0 | 0 | 1 | -90 | 90 | 0.0024293 | 0.00060873 | -0.0024292 | -0.00060885
60 | 47 | 0.53012 | 0.33927 | 8.9021e-10 | 0 | 0 | 0 | 0 | 0 | 1 | -90 | 90 | -0.013502 | -0.0033847 | 0.013503 | 0.0033853
27 | 25 | 0.8514 | 0.5449 | 1.4297e-09 | 0 | 0 | 0 | 0 | 0 | 1 | -90 | 90 | 0.097738 | 0.024682 | -0.097649 | -0.024625
33 | 34 | 0.57006 | 0.36484 | 1.9146e-09 | 0 | 0 | 0 | 0 | 0 | 1 | -90 | 90 | -0.15908 | -0.040327 | 0.15924 | 0.040427
20 | 21 | 1.0188 | 0.65205 | 3.4218e-09 | 0 | 0 | 0 | 0 | 0 | 1 | -90 | 90 | 0.17679 | 0.045455 | -0.17645 | -0.045238
20 | 22 | 0.069683 | 0.044597 | 2.3403e-10 | 0 | 0 | 0 | 0 | 0 | 1 | -90 | 90 | -0.18084 | -0.046469 | 0.18086 | 0.046485
21 | 23 | 0.81438 | 0.5212 | 2.7351e-09 | 0 | 0 | 0 | 0 | 0 | 1 | -90 | 90 | 0.17266 | 0.044287 | -0.1724 | -0.044121
23 | 35 | 1.0557 | 0.67565 | 3.5456e-09 | 0 | 0 | 0 | 0 | 0 | 1 | -90 | 90 | 0.1686 | 0.043169 | -0.16828 | -0.042963
35 | 36 | 0.82549 | 0.52831 | 2.7724e-09 | 0 | 0 | 0 | 0 | 0 | 1 | -90 | 90 | 0.16695 | 0.04263 | -0.1667 | -0.042472
36 | 37 | 0.9277 | 0.59373 | 3.1157e-09 | 0 | 0 | 0 | 0 | 0 | 1 | -90 | 90 | 0.1667 | 0.042472 | -0.16642 | -0.042294
34 | 37 | 0.58374 | 0.3736 | 1.9605e-09 | 0 | 0 | 0 | 0 | 0 | 1 | -90 | 90 | -0.16334 | -0.041455 | 0.1635 | 0.041563
47 | 45 | 0.53018 | 0.33932 | 8.9032e-10 | 0 | 0 | 0 | 0 | 0 | 1 | -90 | 90 | -0.014518 | -0.0036397 | 0.014519 | 0.0036404
44 | 45 | 0.18898 | 0.12095 | 3.1735e-10 | 0 | 0 | 0 | 0 | 0 | 1 | -90 | 90 | 0.015535 | 0.0038951 | -0.015534 | -0.0038949
44 | 46 | 1.1263 | 0.72082 | 1.8913e-09 | 0 | 0 | 0 | 0 | 0 | 1 | -90 | 90 | -0.020109 | -0.0050416 | 0.020114 | 0.0050447
46 | 48 | 0.29368 | 0.18796 | 4.9317e-10 | 0 | 0 | 0 | 0 | 0 | 1 | -90 | 90 | -0.021231 | -0.0053247 | 0.021233 | 0.0053256
48 | 67 | 0.35259 | 0.22565 | 5.9209e-10 | 0 | 0 | 0 | 0 | 0 | 1 | -90 | 90 | -0.022884 | -0.0057394 | 0.022886 | 0.0057406
67 | 66 | 0.40847 | 0.26142 | 6.8593e-10 | 0 | 0 | 0 | 0 | 0 | 1 | -90 | 90 | -0.024004 | -0.0060209 | 0.024007 | 0.0060225
66 | 68 | 0.94762 | 0.60648 | 1.5913e-09 | 0 | 0 | 0 | 0 | 0 | 1 | -90 | 90 | -0.026354 | -0.0066108 | 0.026361 | 0.0066153
50 | 52 | 1.2973 | 0.8303 | 2.1786e-09 | 0 | 0 | 0 | 0 | 0 | 1 | -90 | 90 | 0.0043005 | 0.0010777 | -0.0043002 | -0.0010778
56 | 58 | 0.79414 | 0.50825 | 1.3336e-09 | 0 | 0 | 0 | 0 | 0 | 1 | -90 | 90 | 0.054026 | 0.013583 | -0.054 | -0.013567
56 | 54 | 1.741 | 1.1143 | 2.9236e-09 | 0 | 0 | 0 | 0 | 0 | 1 | -90 | 90 | 0.022551 | 0.0056556 | -0.022541 | -0.0056496
58 | 63 | 0.27867 | 0.17835 | 4.6796e-10 | 0 | 0 | 0 | 0 | 0 | 1 | -90 | 90 | 0.050395 | 0.012664 | -0.050387 | -0.012659
54 | 55 | 0.39242 | 0.25115 | 6.5899e-10 | 0 | 0 | 0 | 0 | 0 | 1 | -90 | 90 | 0.01026 | 0.0025717 | -0.01026 | -0.0025714
63 | 64 | 0.50527 | 0.32338 | 8.4849e-10 | 0 | 0 | 0 | 0 | 0 | 1 | -90 | 90 | 0.048425 | 0.012167 | -0.048412 | -0.012158
64 | 65 | 0.010202 | 0.006529 | 1.7131e-11 | 0 | 0 | 0 | 0 | 0 | 1 | -90 | 90 | 0.044806 | 0.011255 | -0.044806 | -0.011255
65 | 70 | 0.51541 | 0.32986 | 8.6551e-10 | 0 | 0 | 0 | 0 | 0 | 1 | -90 | 90 | 0.042844 | 0.010763 | -0.042833 | -0.010756
70 | 71 | 0.84043 | 0.53787 | 1.4113e-09 | 0 | 0 | 0 | 0 | 0 | 1 | -90 | 90 | 0.040872 | 0.010265 | -0.040857 | -0.010255
71 | 72 | 0.63912 | 0.40903 | 1.0732e-09 | 0 | 0 | 0 | 0 | 0 | 1 | -90 | 90 | 0.037252 | 0.0093514 | -0.037242 | -0.0093452
68 | 69 | 0.61541 | 0.39386 | 1.0334e-09 | 0 | 0 | 0 | 0 | 0 | 1 | -90 | 90 | -0.029358 | -0.0073664 | 0.029364 | 0.0073701
69 | 72 | 0.14491 | 0.092739 | 2.4333e-10 | 0 | 0 | 0 | 0 | 0 | 1 | -90 | 90 | -0.032967 | -0.0082731 | 0.032969 | 0.0082742