## bus_data
BUS_I | BUS_TYPE | Pd | Qd | Gs | Bs | area | Vm | Va | baseKV | zone | Vmax | Vmin
1 | 1 | 0.0015287 | 0.00038312 | 0 | 0 | 1 | 0.99579 | -0.080866 | 0.4 | 1 | 1.1 | 0.9
2 | 1 | 0 | 0 | 0 | 0 | 1 | 0.99579 | -0.080806 | 0.4 | 1 | 1.1 | 0.9
4 | 1 | 0 | 0 | 0 | 0 | 1 | 0.99532 | -0.089872 | 0.4 | 1 | 1.1 | 0.9
5 | 1 | 0 | 0 | 0 | 0 | 1 | 0.99621 | -0.072856 | 0.4 | 1 | 1.1 | 0.9
3 | 1 | 0 | 0 | 0 | 0 | 1 | 0.98934 | -0.2053 | 0.4 | 1 | 1.1 | 0.9
9 | 1 | 0.0058881 | 0.0014757 | 0 | 0 | 1 | 0.9891 | -0.21009 | 0.4 | 1 | 1.1 | 0.9
10 | 1 | 0.0057886 | 0.0014508 | 0 | 0 | 1 | 0.98962 | -0.19999 | 0.4 | 1 | 1.1 | 0.9
50 | 1 | 0 | 0 | 0 | 0 | 1 | 0.98895 | -0.21297 | 0.4 | 1 | 1.1 | 0.9
7 | 1 | 0 | 0 | 0 | 0 | 1 | 0.99451 | -0.10564 | 0.4 | 1 | 1.1 | 0.9
80 | 1 | 0.0009365 | 0.00023471 | 0 | 0 | 1 | 0.99532 | -0.089992 | 0.4 | 1 | 1.1 | 0.9
33 | 1 | 0.0018079 | 0.00045311 | 0 | 0 | 1 | 0.99571 | -0.082545 | 0.4 | 1 | 1.1 | 0.9
37 | 1 | 0 | 0 | 0 | 0 | 1 | 0.99742 | -0.049487 | 0.4 | 1 | 1.1 | 0.9
6 | 1 | 0 | 0 | 0 | 0 | 1 | 0.99739 | -0.050095 | 0.4 | 1 | 1.1 | 0.9
52 | 1 | 0.0014735 | 0.00036929 | 0 | 0 | 1 | 0.99734 | -0.050988 | 0.4 | 1 | 1.1 | 0.9
8 | 1 | 0 | 0 | 0 | 0 | 1 | 0.99448 | -0.10622 | 0.4 | 1 | 1.1 | 0.9
66 | 1 | 0.00066652 | 0.00016705 | 0 | 0 | 1 | 0.99416 | -0.1124 | 0.4 | 1 | 1.1 | 0.9
81 | 1 | 0.00059497 | 0.00014911 | 0 | 0 | 1 | 0.99447 | -0.1064 | 0.4 | 1 | 1.1 | 0.9
27 | 1 | 0.0026158 | 0.00065558 | 0 | 0 | 1 | 0.98884 | -0.21501 | 0.4 | 1 | 1.1 | 0.9
20 | 1 | 0 | 0 | 0 | 0 | 1 | 0.99037 | -0.18541 | 0.4 | 1 | 1.1 | 0.9
49 | 1 | 0.0011837 | 0.00029667 | 0 | 0 | 1 | 0.98887 | -0.21446 | 0.4 | 1 | 1.1 | 0.9
32 | 1 | 0.0026535 | 0.00066504 | 0 | 0 | 1 | 0.99557 | -0.08507 | 0.4 | 1 | 1.1 | 0.9
36 | 1 | 0.019776 | 0.0049562 | 0 | 0 | 1 | 0.99757 | -0.046705 | 0.4 | 1 | 1.1 | 0.9
44 | 1 | 0 | 0 | 0 | 0 | 1 | 0.99732 | -0.051442 | 0.4 | 1 | 1.1 | 0.9
63 | 1 | 0 | 0 | 0 | 0 | 1 | 0.99383 | -0.11869 | 0.4 | 1 | 1.1 | 0.9
28 | 1 | 0.0057901 | 0.0014511 | 0 | 0 | 1 | 0.98865 | -0.21887 | 0.4 | 1 | 1.1 | 0.9
15 | 1 | 0 | 0 | 0 | 0 | 1 | 0.99229 | -0.1482 | 0.4 | 1 | 1.1 | 0.9
11 | 1 | 0.0012521 | 0.00031382 | 0 | 0 | 1 | 0.99407 | -0.11387 | 0.4 | 1 | 1.1 | 0.9
12 | 1 | 0 | 0 | 0 | 0 | 1 | 0.99347 | -0.12537 | 0.4 | 1 | 1.1 | 0.9
13 | 1 | 0 | 0 | 0 | 0 | 1 | 0.99439 | -0.10773 | 0.4 | 1 | 1.1 | 0.9
14 | 1 | 0.008304 | 0.0020812 | 0 | 0 | 1 | 0.99298 | -0.13501 | 0.4 | 1 | 1.1 | 0.9
16 | 1 | 0 | 0 | 0 | 0 | 1 | 0.99456 | -0.10443 | 0.4 | 1 | 1.1 | 0.9
22 | 1 | 0.0036734 | 0.00092065 | 0 | 0 | 1 | 0.99408 | -0.11366 | 0.4 | 1 | 1.1 | 0.9
23 | 1 | 0.0073815 | 0.00185 | 0 | 0 | 1 | 0.99488 | -0.098215 | 0.4 | 1 | 1.1 | 0.9
21 | 1 | 0.00033461 | 8.3862e-05 | 0 | 0 | 1 | 0.99454 | -0.1048 | 0.4 | 1 | 1.1 | 0.9
17 | 1 | 0 | 0 | 0 | 0 | 1 | 0.9983 | -0.032462 | 0.4 | 1 | 1.1 | 0.9
18 | 1 | 0 | 0 | 0 | 0 | 1 | 0.99838 | -0.031041 | 0.4 | 1 | 1.1 | 0.9
25 | 1 | 0.006902 | 0.0017298 | 0 | 0 | 1 | 0.99828 | -0.032897 | 0.4 | 1 | 1.1 | 0.9
19 | 3 | 0 | 0 | 0 | 0 | 1 | 1 | 0 | 0.4 | 1 | 1.1 | 0.9
30 | 1 | 0.020514 | 0.0051412 | 0 | 0 | 1 | 0.9963 | -0.070936 | 0.4 | 1 | 1.1 | 0.9
31 | 1 | 0 | 0 | 0 | 0 | 1 | 0.99892 | -0.020785 | 0.4 | 1 | 1.1 | 0.9
47 | 1 | 0.0090656 | 0.002272 | 0 | 0 | 1 | 0.99977 | -0.0043381 | 0.4 | 1 | 1.1 | 0.9
35 | 1 | 0.0055204 | 0.0013835 | 0 | 0 | 1 | 0.99806 | -0.037285 | 0.4 | 1 | 1.1 | 0.9
48 | 1 | 0.00017198 | 4.3102e-05 | 0 | 0 | 1 | 0.99977 | -0.004389 | 0.4 | 1 | 1.1 | 0.9
29 | 1 | 0.0015949 | 0.00039972 | 0 | 0 | 1 | 0.98864 | -0.21899 | 0.4 | 1 | 1.1 | 0.9
53 | 1 | 0.00035082 | 8.7924e-05 | 0 | 0 | 1 | 0.99324 | -0.13021 | 0.4 | 1 | 1.1 | 0.9
51 | 1 | 0 | 0 | 0 | 0 | 1 | 0.99324 | -0.13011 | 0.4 | 1 | 1.1 | 0.9
34 | 1 | 0.0049707 | 0.0012458 | 0 | 0 | 1 | 0.99545 | -0.08738 | 0.4 | 1 | 1.1 | 0.9
38 | 1 | 0.0061783 | 0.0015484 | 0 | 0 | 1 | 0.98637 | -0.26354 | 0.4 | 1 | 1.1 | 0.9
39 | 1 | 0 | 0 | 0 | 0 | 1 | 0.98651 | -0.26085 | 0.4 | 1 | 1.1 | 0.9
41 | 1 | 0 | 0 | 0 | 0 | 1 | 0.98718 | -0.24783 | 0.4 | 1 | 1.1 | 0.9
77 | 1 | 0.00046181 | 0.00011574 | 0 | 0 | 1 | 0.99283 | -0.13815 | 0.4 | 1 | 1.1 | 0.9
82 | 1 | 0.00057934 | 0.0001452 | 0 | 0 | 1 | 0.99262 | -0.14212 | 0.4 | 1 | 1.1 | 0.9
76 | 1 | 0 | 0 | 0 | 0 | 1 | 0.99306 | -0.13356 | 0.4 | 1 | 1.1 | 0.9
45 | 1 | 0.00022705 | 5.6903e-05 | 0 | 0 | 1 | 0.98776 | -0.23648 | 0.4 | 1 | 1.1 | 0.9
83 | 1 | 0.00046171 | 0.00011572 | 0 | 0 | 1 | 0.99241 | -0.14618 | 0.4 | 1 | 1.1 | 0.9
46 | 1 | 0 | 0 | 0 | 0 | 1 | 0.988 | -0.23189 | 0.4 | 1 | 1.1 | 0.9
42 | 1 | 0.00050748 | 0.00012719 | 0 | 0 | 1 | 0.99731 | -0.051667 | 0.4 | 1 | 1.1 | 0.9
43 | 1 | 0.00034709 | 8.6989e-05 | 0 | 0 | 1 | 0.99731 | -0.05166 | 0.4 | 1 | 1.1 | 0.9
54 | 1 | 0 | 0 | 0 | 0 | 1 | 0.99324 | -0.13008 | 0.4 | 1 | 1.1 | 0.9
79 | 1 | 0.0012331 | 0.00030905 | 0 | 0 | 1 | 0.99342 | -0.1267 | 0.4 | 1 | 1.1 | 0.9
78 | 1 | 0 | 0 | 0 | 0 | 1 | 0.9936 | -0.12314 | 0.4 | 1 | 1.1 | 0.9
55 | 1 | 0.00069115 | 0.00017322 | 0 | 0 | 1 | 0.99312 | -0.13239 | 0.4 | 1 | 1.1 | 0.9
56 | 1 | 0.0012181 | 0.00030528 | 0 | 0 | 1 | 0.99312 | -0.13241 | 0.4 | 1 | 1.1 | 0.9
57 | 1 | 0 | 0 | 0 | 0 | 1 | 0.99319 | -0.13118 | 0.4 | 1 | 1.1 | 0.9
58 | 1 | 0 | 0 | 0 | 0 | 1 | 0.99305 | -0.13391 | 0.4 | 1 | 1.1 | 0.9
59 | 1 | 0 | 0 | 0 | 0 | 1 | 0.99333 | -0.12841 | 0.4 | 1 | 1.1 | 0.9
60 | 1 | 0.00067406 | 0.00016893 | 0 | 0 | 1 | 0.99318 | -0.1313 | 0.4 | 1 | 1.1 | 0.9
68 | 1 | 0.00067257 | 0.00016856 | 0 | 0 | 1 | 0.99302 | -0.1344 | 0.4 | 1 | 1.1 | 0.9
69 | 1 | 0.0012039 | 0.00030173 | 0 | 0 | 1 | 0.99303 | -0.13429 | 0.4 | 1 | 1.1 | 0.9
64 | 1 | 0.00085514 | 0.00021432 | 0 | 0 | 1 | 0.99346 | -0.12599 | 0.4 | 1 | 1.1 | 0.9
70 | 1 | 0 | 0 | 0 | 0 | 1 | 0.99297 | -0.13543 | 0.4 | 1 | 1.1 | 0.9
62 | 1 | 0.00061068 | 0.00015305 | 0 | 0 | 1 | 0.99363 | -0.12263 | 0.4 | 1 | 1.1 | 0.9
65 | 1 | 0.00085707 | 0.0002148 | 0 | 0 | 1 | 0.99378 | -0.11966 | 0.4 | 1 | 1.1 | 0.9
61 | 1 | 0.0010504 | 0.00026325 | 0 | 0 | 1 | 0.99369 | -0.12145 | 0.4 | 1 | 1.1 | 0.9
71 | 1 | 0.00085347 | 0.0002139 | 0 | 0 | 1 | 0.99297 | -0.13547 | 0.4 | 1 | 1.1 | 0.9
72 | 1 | 0.0006801 | 0.00017045 | 0 | 0 | 1 | 0.99293 | -0.1362 | 0.4 | 1 | 1.1 | 0.9
75 | 1 | 0.00067572 | 0.00016935 | 0 | 0 | 1 | 0.9929 | -0.13667 | 0.4 | 1 | 1.1 | 0.9
74 | 1 | 0.00069375 | 0.00017387 | 0 | 0 | 1 | 0.99289 | -0.13692 | 0.4 | 1 | 1.1 | 0.9

## generator_data
GEN_BUS | PG | QG | QMAX | QMIN | VG | MBASE | GEN_STATUS | PMAX | PMIN
19 | 0.14219 | 0.035873 | 10 | -10 | 1 | 100 | 1 | 10 | 0

## branch_data
F_BUS | T_BUS | BR_R | BR_X | BR_B | RATE_A | RATE_B | RATE_C | TAP | SHIFT | BR_STATUS | ANGMIN | ANGMAX | P_in | Q_in | P_out | Q_out
1 | 2 | 0.17363 | 0.11112 | 2.9156e-10 | 0 | 0 | 0 | 0 | 0 | 1 | -90 | 90 | -0.0015287 | -0.00038312 | 0.0015287 | 0.00038309
2 | 4 | 1.7916 | 1.1466 | 3.0085e-09 | 0 | 0 | 0 | 0 | 0 | 1 | -90 | 90 | 0.022518 | 0.0056576 | -0.022508 | -0.0056516
2 | 5 | 1.4723 | 0.94226 | 2.4724e-09 | 0 | 0 | 0 | 0 | 0 | 1 | -90 | 90 | -0.024046 | -0.0060407 | 0.024055 | 0.0060463
4 | 7 | 3.2466 | 2.0779 | 5.452e-09 | 0 | 0 | 0 | 0 | 0 | 1 | -90 | 90 | 0.021571 | 0.005417 | -0.021555 | -0.0054072
4 | 80 | 0.56795 | 0.36349 | 9.5374e-10 | 0 | 0 | 0 | 0 | 0 | 1 | -90 | 90 | 0.00093651 | 0.00023462 | -0.0009365 | -0.00023471
5 | 33 | 4.566 | 2.9222 | 7.6675e-09 | 0 | 0 | 0 | 0 | 0 | 1 | -90 | 90 | 0.009438 | 0.0023663 | -0.0094336 | -0.0023643
5 | 37 | 3.1119 | 1.9916 | 5.2257e-09 | 0 | 0 | 0 | 0 | 0 | 1 | -90 | 90 | -0.033493 | -0.0084126 | 0.033531 | 0.008436
3 | 9 | 1.3205 | 0.84514 | 2.2175e-09 | 0 | 0 | 0 | 0 | 0 | 1 | -90 | 90 | 0.015896 | 0.0039858 | -0.015893 | -0.0039837
3 | 10 | 1.3652 | 0.87375 | 2.2926e-09 | 0 | 0 | 0 | 0 | 0 | 1 | -90 | 90 | -0.01708 | -0.0042773 | 0.017085 | 0.0042798
3 | 50 | 28.2277 | 18.0657 | 4.7402e-08 | 0 | 0 | 0 | 0 | 0 | 1 | -90 | 90 | 0.0011842 | 0.00029146 | -0.0011838 | -0.00029582
9 | 27 | 2.1591 | 1.3818 | 3.6257e-09 | 0 | 0 | 0 | 0 | 0 | 1 | -90 | 90 | 0.010005 | 0.0025081 | -0.010002 | -0.0025069
10 | 20 | 2.7989 | 1.7913 | 4.7001e-09 | 0 | 0 | 0 | 0 | 0 | 1 | -90 | 90 | -0.022873 | -0.0057306 | 0.022889 | 0.0057403
50 | 49 | 5.5068 | 3.5244 | 9.2475e-09 | 0 | 0 | 0 | 0 | 0 | 1 | -90 | 90 | 0.0011838 | 0.00029582 | -0.0011837 | -0.00029667
7 | 8 | 4.3662 | 2.7944 | 7.3321e-09 | 0 | 0 | 0 | 0 | 0 | 1 | -90 | 90 | 0.000595 | 0.00014819 | -0.00059498 | -0.0001489
7 | 66 | 1.4304 | 0.91546 | 2.402e-09 | 0 | 0 | 0 | 0 | 0 | 1 | -90 | 90 | 0.02096 | 0.005259 | -0.020953 | -0.0052549
33 | 32 | 1.4713 | 0.94165 | 2.4708e-09 | 0 | 0 | 0 | 0 | 0 | 1 | -90 | 90 | 0.0076257 | 0.0019112 | -0.0076248 | -0.0019108
37 | 36 | 0.34675 | 0.22192 | 5.8228e-10 | 0 | 0 | 0 | 0 | 0 | 1 | -90 | 90 | -0.035859 | -0.0090185 | 0.035864 | 0.0090215
37 | 6 | 1.1627 | 0.74415 | 1.9525e-09 | 0 | 0 | 0 | 0 | 0 | 1 | -90 | 90 | 0.0023283 | 0.00058252 | -0.0023282 | -0.00058267
6 | 52 | 1.7095 | 1.0941 | 2.8707e-09 | 0 | 0 | 0 | 0 | 0 | 1 | -90 | 90 | 0.0023282 | 0.00058267 | -0.0023281 | -0.00058289
52 | 44 | 2.3646 | 1.5133 | 3.9708e-09 | 0 | 0 | 0 | 0 | 0 | 1 | -90 | 90 | 0.0008546 | 0.0002136 | -0.00085458 | -0.00021398
8 | 81 | 1.29 | 0.82557 | 2.1662e-09 | 0 | 0 | 0 | 0 | 0 | 1 | -90 | 90 | 0.00059498 | 0.0001489 | -0.00059497 | -0.00014911
66 | 63 | 1.3752 | 0.88012 | 2.3093e-09 | 0 | 0 | 0 | 0 | 0 | 1 | -90 | 90 | 0.020287 | 0.0050879 | -0.020281 | -0.0050842
27 | 28 | 2.2872 | 1.4638 | 3.8408e-09 | 0 | 0 | 0 | 0 | 0 | 1 | -90 | 90 | 0.0073864 | 0.0018513 | -0.0073851 | -0.0018508
20 | 15 | 7.164 | 4.585 | 1.203e-08 | 0 | 0 | 0 | 0 | 0 | 1 | -90 | 90 | -0.022889 | -0.0057403 | 0.02293 | 0.0057652
32 | 34 | 2.0645 | 1.3213 | 3.4668e-09 | 0 | 0 | 0 | 0 | 0 | 1 | -90 | 90 | 0.0049713 | 0.0012458 | -0.0049707 | -0.0012458
36 | 35 | 0.75678 | 0.48434 | 1.2708e-09 | 0 | 0 | 0 | 0 | 0 | 1 | -90 | 90 | -0.055639 | -0.013978 | 0.055664 | 0.013994
44 | 43 | 1.1399 | 0.72954 | 1.9142e-09 | 0 | 0 | 0 | 0 | 0 | 1 | -90 | 90 | 0.00085458 | 0.00021398 | -0.00085457 | -0.00021417
63 | 65 | 0.41047 | 0.2627 | 6.893e-10 | 0 | 0 | 0 | 0 | 0 | 1 | -90 | 90 | 0.010396 | 0.0026075 | -0.010395 | -0.0026072
63 | 61 | 1.2335 | 0.78947 | 2.0714e-09 | 0 | 0 | 0 | 0 | 0 | 1 | -90 | 90 | 0.0098851 | 0.0024767 | -0.0098838 | -0.0024761
28 | 29 | 0.3305 | 0.21152 | 5.55e-10 | 0 | 0 | 0 | 0 | 0 | 1 | -90 | 90 | 0.0015949 | 0.00039968 | -0.0015949 | -0.00039973
15 | 22 | 6.6736 | 4.2711 | 1.1207e-08 | 0 | 0 | 0 | 0 | 0 | 1 | -90 | 90 | -0.02293 | -0.0057652 | 0.022968 | 0.0057883
11 | 12 | 6.1314 | 3.9241 | 1.0296e-08 | 0 | 0 | 0 | 0 | 0 | 1 | -90 | 90 | 0.0083123 | 0.0020847 | -0.0083078 | -0.0020828
11 | 13 | 2.8415 | 1.8185 | 4.7716e-09 | 0 | 0 | 0 | 0 | 0 | 1 | -90 | 90 | -0.0095645 | -0.0023985 | 0.0095673 | 0.0023998
12 | 14 | 5.1298 | 3.2831 | 8.6143e-09 | 0 | 0 | 0 | 0 | 0 | 1 | -90 | 90 | 0.0083078 | 0.0020828 | -0.008304 | -0.0020812
13 | 16 | 1.5336 | 0.9815 | 2.5753e-09 | 0 | 0 | 0 | 0 | 0 | 1 | -90 | 90 | -0.0095673 | -0.0023998 | 0.0095688 | 0.0024005
16 | 23 | 0.75551 | 0.48352 | 1.2687e-09 | 0 | 0 | 0 | 0 | 0 | 1 | -90 | 90 | -0.036556 | -0.0092006 | 0.036567 | 0.0092074
16 | 21 | 0.061615 | 0.039434 | 1.0347e-10 | 0 | 0 | 0 | 0 | 0 | 1 | -90 | 90 | 0.026988 | 0.0068001 | -0.026987 | -0.0067998
22 | 21 | 1.4776 | 0.94567 | 2.4813e-09 | 0 | 0 | 0 | 0 | 0 | 1 | -90 | 90 | -0.026641 | -0.0067089 | 0.026653 | 0.0067159
23 | 30 | 2.7646 | 1.7694 | 4.6426e-09 | 0 | 0 | 0 | 0 | 0 | 1 | -90 | 90 | -0.043949 | -0.011057 | 0.044006 | 0.011094
17 | 18 | 0.91979 | 0.58866 | 1.5446e-09 | 0 | 0 | 0 | 0 | 0 | 1 | -90 | 90 | -0.0069021 | -0.0017298 | 0.0069026 | 0.00173
17 | 25 | 0.2813 | 0.18003 | 4.7238e-10 | 0 | 0 | 0 | 0 | 0 | 1 | -90 | 90 | 0.0069021 | 0.0017298 | -0.006902 | -0.0017298
18 | 19 | 1.9494 | 1.2476 | 3.2736e-09 | 0 | 0 | 0 | 0 | 0 | 1 | -90 | 90 | -0.071546 | -0.018043 | 0.071652 | 0.018111
18 | 30 | 2.764 | 1.7689 | 4.6414e-09 | 0 | 0 | 0 | 0 | 0 | 1 | -90 | 90 | 0.064643 | 0.016313 | -0.06452 | -0.016235
19 | 31 | 1.5237 | 0.9752 | 2.5588e-09 | 0 | 0 | 0 | 0 | 0 | 1 | -90 | 90 | 0.061294 | 0.015446 | -0.061233 | -0.015408
19 | 47 | 2.1043 | 1.3467 | 3.5336e-09 | 0 | 0 | 0 | 0 | 0 | 1 | -90 | 90 | 0.0092395 | 0.0023158 | -0.0092376 | -0.0023149
31 | 35 | 1.2073 | 0.77266 | 2.0273e-09 | 0 | 0 | 0 | 0 | 0 | 1 | -90 | 90 | 0.061233 | 0.015408 | -0.061185 | -0.015377
47 | 48 | 1.3242 | 0.84749 | 2.2237e-09 | 0 | 0 | 0 | 0 | 0 | 1 | -90 | 90 | 0.00017198 | 4.288e-05 | -0.00017198 | -4.3102e-05
53 | 51 | 1.2576 | 0.80484 | 2.1118e-09 | 0 | 0 | 0 | 0 | 0 | 1 | -90 | 90 | -0.00035082 | -8.7924e-05 | 0.00035082 | 8.7717e-05
51 | 54 | 0.42242 | 0.27035 | 7.0936e-10 | 0 | 0 | 0 | 0 | 0 | 1 | -90 | 90 | -0.00035082 | -8.7717e-05 | 0.00035082 | 8.7647e-05
38 | 39 | 1.9023 | 1.2175 | 3.1944e-09 | 0 | 0 | 0 | 0 | 0 | 1 | -90 | 90 | -0.0061783 | -0.0015484 | 0.0061791 | 0.0015486
39 | 41 | 9.1964 | 5.8857 | 1.5443e-08 | 0 | 0 | 0 | 0 | 0 | 1 | -90 | 90 | -0.0061791 | -0.0015486 | 0.006183 | 0.0015496
41 | 45 | 8.0206 | 5.1332 | 1.3469e-08 | 0 | 0 | 0 | 0 | 0 | 1 | -90 | 90 | -0.006183 | -0.0015496 | 0.0061863 | 0.0015504
77 | 82 | 2.3431 | 1.4996 | 3.9347e-09 | 0 | 0 | 0 | 0 | 0 | 1 | -90 | 90 | 0.0074848 | 0.0018767 | -0.0074834 | -0.0018762
77 | 76 | 2.5495 | 1.6317 | 4.2812e-09 | 0 | 0 | 0 | 0 | 0 | 1 | -90 | 90 | -0.0079466 | -0.0019924 | 0.0079483 | 0.0019931
82 | 83 | 2.5993 | 1.6636 | 4.365e-09 | 0 | 0 | 0 | 0 | 0 | 1 | -90 | 90 | 0.006904 | 0.001731 | -0.0069027 | -0.0017306
76 | 54 | 1.9396 | 1.2413 | 3.2571e-09 | 0 | 0 | 0 | 0 | 0 | 1 | -90 | 90 | -0.0079483 | -0.0019931 | 0.0079497 | 0.0019937
45 | 46 | 3.1276 | 2.0017 | 5.2521e-09 | 0 | 0 | 0 | 0 | 0 | 1 | -90 | 90 | -0.0064133 | -0.0016073 | 0.0064147 | 0.0016077
83 | 46 | 58.6126 | 37.512 | 9.8426e-08 | 0 | 0 | 0 | 0 | 0 | 1 | -90 | 90 | 0.006441 | 0.0016148 | -0.0064147 | -0.0016077
42 | 43 | 0.061129 | 0.039123 | 1.0265e-10 | 0 | 0 | 0 | 0 | 0 | 1 | -90 | 90 | -0.00050748 | -0.00012719 | 0.00050748 | 0.00012718
54 | 79 | 1.7982 | 1.1508 | 3.0196e-09 | 0 | 0 | 0 | 0 | 0 | 1 | -90 | 90 | -0.0083005 | -0.0020813 | 0.0083018 | 0.0020819
79 | 78 | 1.6535 | 1.0582 | 2.7766e-09 | 0 | 0 | 0 | 0 | 0 | 1 | -90 | 90 | -0.0095349 | -0.0023909 | 0.0095366 | 0.0023917
78 | 65 | 1.6181 | 1.0356 | 2.7173e-09 | 0 | 0 | 0 | 0 | 0 | 1 | -90 | 90 | -0.0095366 | -0.0023917 | 0.0095382 | 0.0023924
55 | 56 | 0.010922 | 0.0069901 | 1.8341e-11 | 0 | 0 | 0 | 0 | 0 | 1 | -90 | 90 | 0.0059983 | 0.0015019 | -0.0059983 | -0.0015019
55 | 57 | 0.8004 | 0.51226 | 1.3441e-09 | 0 | 0 | 0 | 0 | 0 | 1 | -90 | 90 | -0.0066895 | -0.0016752 | 0.0066899 | 0.0016753
56 | 58 | 1.3867 | 0.88746 | 2.3286e-09 | 0 | 0 | 0 | 0 | 0 | 1 | -90 | 90 | 0.0047802 | 0.0011967 | -0.0047799 | -0.0011967
57 | 59 | 1.662 | 1.0637 | 2.791e-09 | 0 | 0 | 0 | 0 | 0 | 1 | -90 | 90 | -0.0073639 | -0.0018441 | 0.0073649 | 0.0018444
57 | 60 | 0.79888 | 0.51128 | 1.3415e-09 | 0 | 0 | 0 | 0 | 0 | 1 | -90 | 90 | 0.00067406 | 0.0001688 | -0.00067406 | -0.00016893
58 | 68 | 0.60835 | 0.38934 | 1.0216e-09 | 0 | 0 | 0 | 0 | 0 | 1 | -90 | 90 | 0.003576 | 0.00089516 | -0.0035759 | -0.00089521
58 | 69 | 1.3957 | 0.89325 | 2.3438e-09 | 0 | 0 | 0 | 0 | 0 | 1 | -90 | 90 | 0.0012039 | 0.00030151 | -0.0012039 | -0.00030173
59 | 64 | 1.4551 | 0.9313 | 2.4436e-09 | 0 | 0 | 0 | 0 | 0 | 1 | -90 | 90 | -0.0073649 | -0.0018444 | 0.0073657 | 0.0018447
68 | 70 | 1.5657 | 1.0021 | 2.6292e-09 | 0 | 0 | 0 | 0 | 0 | 1 | -90 | 90 | 0.0029033 | 0.00072665 | -0.0029032 | -0.00072682
64 | 62 | 1.8041 | 1.1546 | 3.0295e-09 | 0 | 0 | 0 | 0 | 0 | 1 | -90 | 90 | -0.0082209 | -0.0020591 | 0.0082222 | 0.0020596
70 | 72 | 1.6499 | 1.056 | 2.7707e-09 | 0 | 0 | 0 | 0 | 0 | 1 | -90 | 90 | 0.0020497 | 0.00051295 | -0.0020496 | -0.00051318
70 | 71 | 0.22918 | 0.14668 | 3.8486e-10 | 0 | 0 | 0 | 0 | 0 | 1 | -90 | 90 | 0.00085347 | 0.00021386 | -0.00085347 | -0.0002139
62 | 61 | 0.59445 | 0.38045 | 9.9824e-10 | 0 | 0 | 0 | 0 | 0 | 1 | -90 | 90 | -0.0088329 | -0.0022126 | 0.0088334 | 0.0022129
72 | 75 | 1.5172 | 0.97104 | 2.5479e-09 | 0 | 0 | 0 | 0 | 0 | 1 | -90 | 90 | 0.0013695 | 0.00034273 | -0.0013695 | -0.00034296
75 | 74 | 1.604 | 1.0266 | 2.6936e-09 | 0 | 0 | 0 | 0 | 0 | 1 | -90 | 90 | 0.00069376 | 0.00017361 | -0.00069375 | -0.00017387