## bus_data
BUS_I | BUS_TYPE | Pd | Qd | Gs | Bs | area | Vm | Va | baseKV | zone | Vmax | Vmin
1 | 1 | 0.014302 | 0.0035845 | 0 | 0 | 1 | 0.97841 | -0.41478 | 0.4 | 1 | 1.1 | 0.9
2 | 1 | 0.0045725 | 0.001146 | 0 | 0 | 1 | 0.97915 | -0.4002 | 0.4 | 1 | 1.1 | 0.9
3 | 1 | 0 | 0 | 0 | 0 | 1 | 0.97833 | -0.41629 | 0.4 | 1 | 1.1 | 0.9
4 | 1 | 0 | 0 | 0 | 0 | 1 | 0.97994 | -0.38487 | 0.4 | 1 | 1.1 | 0.9
5 | 1 | 0.0059003 | 0.0014788 | 0 | 0 | 1 | 0.97804 | -0.42209 | 0.4 | 1 | 1.1 | 0.9
6 | 1 | 0 | 0 | 0 | 0 | 1 | 0.9774 | -0.43468 | 0.4 | 1 | 1.1 | 0.9
9 | 1 | 0 | 0 | 0 | 0 | 1 | 0.98028 | -0.3783 | 0.4 | 1 | 1.1 | 0.9
11 | 1 | 0 | 0 | 0 | 0 | 1 | 0.9774 | -0.43462 | 0.4 | 1 | 1.1 | 0.9
43 | 1 | 0.018756 | 0.0047006 | 0 | 0 | 1 | 0.97709 | -0.44069 | 0.4 | 1 | 1.1 | 0.9
42 | 1 | 0.0040207 | 0.0010077 | 0 | 0 | 1 | 0.98048 | -0.37431 | 0.4 | 1 | 1.1 | 0.9
39 | 1 | 0 | 0 | 0 | 0 | 1 | 0.98027 | -0.37849 | 0.4 | 1 | 1.1 | 0.9
10 | 1 | 0 | 0 | 0 | 0 | 1 | 0.97668 | -0.44874 | 0.4 | 1 | 1.1 | 0.9
27 | 1 | 0 | 0 | 0 | 0 | 1 | 0.97707 | -0.44111 | 0.4 | 1 | 1.1 | 0.9
24 | 1 | 0.017502 | 0.0043865 | 0 | 0 | 1 | 0.97662 | -0.44983 | 0.4 | 1 | 1.1 | 0.9
28 | 1 | 0 | 0 | 0 | 0 | 1 | 0.97723 | -0.43782 | 0.4 | 1 | 1.1 | 0.9
44 | 1 | 0.0016065 | 0.00040263 | 0 | 0 | 1 | 0.97713 | -0.43992 | 0.4 | 1 | 1.1 | 0.9
41 | 1 | 0 | 0 | 0 | 0 | 1 | 0.98115 | -0.36127 | 0.4 | 1 | 1.1 | 0.9
38 | 1 | 0.0022207 | 0.00055656 | 0 | 0 | 1 | 0.98021 | -0.37959 | 0.4 | 1 | 1.1 | 0.9
45 | 1 | 0.0040823 | 0.0010231 | 0 | 0 | 1 | 0.9771 | -0.4404 | 0.4 | 1 | 1.1 | 0.9
26 | 1 | 0 | 0 | 0 | 0 | 1 | 0.97607 | -0.46067 | 0.4 | 1 | 1.1 | 0.9
30 | 1 | 0 | 0 | 0 | 0 | 1 | 0.9749 | -0.48368 | 0.4 | 1 | 1.1 | 0.9
25 | 1 | 0.015465 | 0.0038758 | 0 | 0 | 1 | 0.97618 | -0.45855 | 0.4 | 1 | 1.1 | 0.9
46 | 1 | 0.013581 | 0.0034038 | 0 | 0 | 1 | 0.97711 | -0.44033 | 0.4 | 1 | 1.1 | 0.9
12 | 1 | 0.0091842 | 0.0023018 | 0 | 0 | 1 | 0.9709 | -0.56154 | 0.4 | 1 | 1.1 | 0.9
13 | 1 | 0.0064071 | 0.0016058 | 0 | 0 | 1 | 0.9711 | -0.55763 | 0.4 | 1 | 1.1 | 0.9
15 | 1 | 0.083698 | 0.020977 | 0 | 0 | 1 | 0.97191 | -0.54163 | 0.4 | 1 | 1.1 | 0.9
14 | 1 | 0 | 0 | 0 | 0 | 1 | 0.98133 | -0.35714 | 0.4 | 1 | 1.1 | 0.9
16 | 1 | 0.013594 | 0.0034069 | 0 | 0 | 1 | 0.97944 | -0.3938 | 0.4 | 1 | 1.1 | 0.9
17 | 1 | 0 | 0 | 0 | 0 | 1 | 0.9853 | -0.28027 | 0.4 | 1 | 1.1 | 0.9
19 | 1 | 0 | 0 | 0 | 0 | 1 | 0.97378 | -0.5046 | 0.4 | 1 | 1.1 | 0.9
20 | 1 | 0 | 0 | 0 | 0 | 1 | 0.97772 | -0.4274 | 0.4 | 1 | 1.1 | 0.9
120 | 1 | 0.0063248 | 0.0015851 | 0 | 0 | 1 | 0.98513 | -0.28367 | 0.4 | 1 | 1.1 | 0.9
112 | 1 | 0 | 0 | 0 | 0 | 1 | 0.98557 | -0.27523 | 0.4 | 1 | 1.1 | 0.9
22 | 1 | 0 | 0 | 0 | 0 | 1 | 0.97721 | -0.4374 | 0.4 | 1 | 1.1 | 0.9
54 | 1 | 0.0018942 | 0.00047473 | 0 | 0 | 1 | 0.98593 | -0.26819 | 0.4 | 1 | 1.1 | 0.9
83 | 1 | 0.0079707 | 0.0019977 | 0 | 0 | 1 | 0.98754 | -0.23726 | 0.4 | 1 | 1.1 | 0.9
80 | 1 | 0.0031263 | 0.00078352 | 0 | 0 | 1 | 0.98756 | -0.23695 | 0.4 | 1 | 1.1 | 0.9
23 | 1 | 0 | 0 | 0 | 0 | 1 | 0.97672 | -0.44714 | 0.4 | 1 | 1.1 | 0.9
34 | 1 | 0.0016372 | 0.00041032 | 0 | 0 | 1 | 0.97713 | -0.43904 | 0.4 | 1 | 1.1 | 0.9
181 | 1 | 5.8973e-05 | 1.478e-05 | 0 | 0 | 1 | 0.97671 | -0.44717 | 0.4 | 1 | 1.1 | 0.9
180 | 1 | 0.0051024 | 0.0012788 | 0 | 0 | 1 | 0.97646 | -0.45225 | 0.4 | 1 | 1.1 | 0.9
35 | 1 | 5.6544e-05 | 1.4171e-05 | 0 | 0 | 1 | 0.97712 | -0.43911 | 0.4 | 1 | 1.1 | 0.9
31 | 1 | 0.00088383 | 0.00022151 | 0 | 0 | 1 | 0.97472 | -0.4871 | 0.4 | 1 | 1.1 | 0.9
32 | 1 | 0.0005305 | 0.00013296 | 0 | 0 | 1 | 0.974 | -0.5014 | 0.4 | 1 | 1.1 | 0.9
33 | 1 | 0.034034 | 0.0085298 | 0 | 0 | 1 | 0.97217 | -0.53744 | 0.4 | 1 | 1.1 | 0.9
36 | 1 | 3.9383e-05 | 9.8704e-06 | 0 | 0 | 1 | 0.97712 | -0.43912 | 0.4 | 1 | 1.1 | 0.9
37 | 1 | 3.4266e-05 | 8.5878e-06 | 0 | 0 | 1 | 0.97712 | -0.43914 | 0.4 | 1 | 1.1 | 0.9
182 | 1 | 3.9845e-05 | 9.9861e-06 | 0 | 0 | 1 | 0.97712 | -0.43915 | 0.4 | 1 | 1.1 | 0.9
40 | 1 | 0 | 0 | 0 | 0 | 1 | 0.98269 | -0.33131 | 0.4 | 1 | 1.1 | 0.9
133 | 1 | 0 | 0 | 0 | 0 | 1 | 0.98346 | -0.31622 | 0.4 | 1 | 1.1 | 0.9
109 | 1 | 0 | 0 | 0 | 0 | 1 | 0.98253 | -0.33444 | 0.4 | 1 | 1.1 | 0.9
138 | 1 | 0.014421 | 0.0036142 | 0 | 0 | 1 | 0.98214 | -0.34195 | 0.4 | 1 | 1.1 | 0.9
118 | 1 | 0.01047 | 0.002624 | 0 | 0 | 1 | 0.9809 | -0.36614 | 0.4 | 1 | 1.1 | 0.9
140 | 1 | 0.0041359 | 0.0010365 | 0 | 0 | 1 | 0.98329 | -0.31971 | 0.4 | 1 | 1.1 | 0.9
111 | 1 | 0 | 0 | 0 | 0 | 1 | 0.98367 | -0.31231 | 0.4 | 1 | 1.1 | 0.9
132 | 1 | 0 | 0 | 0 | 0 | 1 | 0.98257 | -0.33372 | 0.4 | 1 | 1.1 | 0.9
107 | 1 | 0.0089029 | 0.0022313 | 0 | 0 | 1 | 0.98166 | -0.35139 | 0.4 | 1 | 1.1 | 0.9
47 | 1 | 0.0081684 | 0.0020472 | 0 | 0 | 1 | 0.98626 | -0.26186 | 0.4 | 1 | 1.1 | 0.9
48 | 1 | 0.0023469 | 0.00058818 | 0 | 0 | 1 | 0.98641 | -0.25894 | 0.4 | 1 | 1.1 | 0.9
50 | 1 | 0 | 0 | 0 | 0 | 1 | 0.98647 | -0.2579 | 0.4 | 1 | 1.1 | 0.9
52 | 1 | 0 | 0 | 0 | 0 | 1 | 0.9873 | -0.24185 | 0.4 | 1 | 1.1 | 0.9
78 | 1 | 0.0086712 | 0.0021732 | 0 | 0 | 1 | 0.98752 | -0.23771 | 0.4 | 1 | 1.1 | 0.9
66 | 1 | 0.0087298 | 0.0021879 | 0 | 0 | 1 | 0.98853 | -0.21848 | 0.4 | 1 | 1.1 | 0.9
61 | 1 | 0 | 0 | 0 | 0 | 1 | 0.98866 | -0.21586 | 0.4 | 1 | 1.1 | 0.9
79 | 1 | 0 | 0 | 0 | 0 | 1 | 0.98772 | -0.23384 | 0.4 | 1 | 1.1 | 0.9
170 | 1 | 0.0027195 | 0.00068157 | 0 | 0 | 1 | 0.9934 | -0.12527 | 0.4 | 1 | 1.1 | 0.9
169 | 1 | 0.0027278 | 0.00068364 | 0 | 0 | 1 | 0.99345 | -0.12421 | 0.4 | 1 | 1.1 | 0.9
55 | 1 | 0.010578 | 0.0026511 | 0 | 0 | 1 | 0.99322 | -0.12869 | 0.4 | 1 | 1.1 | 0.9
56 | 1 | 0 | 0 | 0 | 0 | 1 | 0.9935 | -0.12333 | 0.4 | 1 | 1.1 | 0.9
58 | 1 | 0 | 0 | 0 | 0 | 1 | 0.9937 | -0.11932 | 0.4 | 1 | 1.1 | 0.9
63 | 1 | 0 | 0 | 0 | 0 | 1 | 0.9926 | -0.14031 | 0.4 | 1 | 1.1 | 0.9
64 | 1 | 0.0096482 | 0.0024181 | 0 | 0 | 1 | 0.9943 | -0.10791 | 0.4 | 1 | 1.1 | 0.9
59 | 1 | 0 | 0 | 0 | 0 | 1 | 0.99385 | -0.11642 | 0.4 | 1 | 1.1 | 0.9
60 | 1 | 0 | 0 | 0 | 0 | 1 | 0.99522 | -0.090377 | 0.4 | 1 | 1.1 | 0.9
150 | 1 | 0 | 0 | 0 | 0 | 1 | 0.99327 | -0.12766 | 0.4 | 1 | 1.1 | 0.9
153 | 1 | 0 | 0 | 0 | 0 | 1 | 0.99374 | -0.11855 | 0.4 | 1 | 1.1 | 0.9
159 | 1 | 0.0030885 | 0.00077405 | 0 | 0 | 1 | 0.99327 | -0.12749 | 0.4 | 1 | 1.1 | 0.9
72 | 1 | 0 | 0 | 0 | 0 | 1 | 0.99605 | -0.074647 | 0.4 | 1 | 1.1 | 0.9
69 | 1 | 0.001607 | 0.00040276 | 0 | 0 | 1 | 0.99517 | -0.091377 | 0.4 | 1 | 1.1 | 0.9
65 | 1 | 0.0099175 | 0.0024856 | 0 | 0 | 1 | 0.98892 | -0.21085 | 0.4 | 1 | 1.1 | 0.9
62 | 1 | 0.0081123 | 0.0020331 | 0 | 0 | 1 | 0.99049 | -0.18075 | 0.4 | 1 | 1.1 | 0.9
67 | 1 | 0 | 0 | 0 | 0 | 1 | 0.99056 | -0.17938 | 0.4 | 1 | 1.1 | 0.9
90 | 1 | 0.00062343 | 0.00015625 | 0 | 0 | 1 | 0.99259 | -0.14057 | 0.4 | 1 | 1.1 | 0.9
86 | 1 | 0 | 0 | 0 | 0 | 1 | 0.99138 | -0.16366 | 0.4 | 1 | 1.1 | 0.9
92 | 1 | 0 | 0 | 0 | 0 | 1 | 0.99451 | -0.10393 | 0.4 | 1 | 1.1 | 0.9
155 | 1 | 0.0027891 | 0.00069901 | 0 | 0 | 1 | 0.9932 | -0.12907 | 0.4 | 1 | 1.1 | 0.9
147 | 1 | 0 | 0 | 0 | 0 | 1 | 0.99304 | -0.13209 | 0.4 | 1 | 1.1 | 0.9
157 | 1 | 0.0034786 | 0.00087183 | 0 | 0 | 1 | 0.99225 | -0.14693 | 0.4 | 1 | 1.1 | 0.9
76 | 1 | 0.0013227 | 0.00033149 | 0 | 0 | 1 | 0.99809 | -0.036032 | 0.4 | 1 | 1.1 | 0.9
77 | 1 | 0.010575 | 0.0026503 | 0 | 0 | 1 | 0.99501 | -0.094461 | 0.4 | 1 | 1.1 | 0.9
68 | 1 | 0.0088477 | 0.0022174 | 0 | 0 | 1 | 0.98895 | -0.21036 | 0.4 | 1 | 1.1 | 0.9
82 | 1 | 0 | 0 | 0 | 0 | 1 | 0.98917 | -0.20605 | 0.4 | 1 | 1.1 | 0.9
84 | 1 | 0.0014862 | 0.00037247 | 0 | 0 | 1 | 0.99135 | -0.16425 | 0.4 | 1 | 1.1 | 0.9
91 | 1 | 0.0045885 | 0.00115 | 0 | 0 | 1 | 0.99445 | -0.10519 | 0.4 | 1 | 1.1 | 0.9
81 | 1 | 0 | 0 | 0 | 0 | 1 | 0.98876 | -0.21378 | 0.4 | 1 | 1.1 | 0.9
121 | 1 | 0.0033503 | 0.00083966 | 0 | 0 | 1 | 0.98864 | -0.21626 | 0.4 | 1 | 1.1 | 0.9
70 | 1 | 0.0020915 | 0.00052418 | 0 | 0 | 1 | 0.99994 | -0.0011488 | 0.4 | 1 | 1.1 | 0.9
71 | 3 | 0 | 0 | 0 | 0 | 1 | 1 | 0 | 0.4 | 1 | 1.1 | 0.9
73 | 1 | 0.00058642 | 0.00014697 | 0 | 0 | 1 | 0.99942 | -0.011017 | 0.4 | 1 | 1.1 | 0.9
122 | 1 | 0 | 0 | 0 | 0 | 1 | 0.97831 | -0.41694 | 0.4 | 1 | 1.1 | 0.9
97 | 1 | 0.00092909 | 0.00023285 | 0 | 0 | 1 | 0.97807 | -0.42162 | 0.4 | 1 | 1.1 | 0.9
119 | 1 | 0.00080858 | 0.00020265 | 0 | 0 | 1 | 0.97866 | -0.41007 | 0.4 | 1 | 1.1 | 0.9
96 | 1 | 0.0097632 | 0.0024469 | 0 | 0 | 1 | 0.97761 | -0.43074 | 0.4 | 1 | 1.1 | 0.9
94 | 1 | 0.0024613 | 0.00061687 | 0 | 0 | 1 | 0.97771 | -0.42879 | 0.4 | 1 | 1.1 | 0.9
113 | 1 | 0.0014869 | 0.00037265 | 0 | 0 | 1 | 0.98863 | -0.21634 | 0.4 | 1 | 1.1 | 0.9
85 | 1 | 0.00053624 | 0.00013439 | 0 | 0 | 1 | 0.99135 | -0.16427 | 0.4 | 1 | 1.1 | 0.9
93 | 1 | 0.0023286 | 0.00058359 | 0 | 0 | 1 | 0.97787 | -0.42566 | 0.4 | 1 | 1.1 | 0.9
95 | 1 | 0.00089897 | 0.0002253 | 0 | 0 | 1 | 0.97794 | -0.42426 | 0.4 | 1 | 1.1 | 0.9
98 | 1 | 0.0018711 | 0.00046893 | 0 | 0 | 1 | 0.98751 | -0.23799 | 0.4 | 1 | 1.1 | 0.9
99 | 1 | 0.00064202 | 0.00016091 | 0 | 0 | 1 | 0.98783 | -0.23166 | 0.4 | 1 | 1.1 | 0.9
100 | 1 | 0.00059649 | 0.0001495 | 0 | 0 | 1 | 0.98746 | -0.23896 | 0.4 | 1 | 1.1 | 0.9
101 | 1 | 0.00064127 | 0.00016072 | 0 | 0 | 1 | 0.98861 | -0.21672 | 0.4 | 1 | 1.1 | 0.9
102 | 1 | 0.0014899 | 0.00037341 | 0 | 0 | 1 | 0.98668 | -0.25394 | 0.4 | 1 | 1.1 | 0.9
103 | 1 | 0.00064457 | 0.00016154 | 0 | 0 | 1 | 0.98899 | -0.20949 | 0.4 | 1 | 1.1 | 0.9
104 | 1 | 0.0014816 | 0.00037133 | 0 | 0 | 1 | 0.9863 | -0.26124 | 0.4 | 1 | 1.1 | 0.9
160 | 1 | 0.00064164 | 0.00016081 | 0 | 0 | 1 | 0.98977 | -0.19445 | 0.4 | 1 | 1.1 | 0.9
174 | 1 | 0.0015197 | 0.00038087 | 0 | 0 | 1 | 0.98558 | -0.27516 | 0.4 | 1 | 1.1 | 0.9
158 | 1 | 0.00064424 | 0.00016146 | 0 | 0 | 1 | 0.99018 | -0.18654 | 0.4 | 1 | 1.1 | 0.9
144 | 1 | 0.0018954 | 0.00047504 | 0 | 0 | 1 | 0.98447 | -0.29678 | 0.4 | 1 | 1.1 | 0.9
105 | 1 | 0.0020408 | 0.00051147 | 0 | 0 | 1 | 0.9806 | -0.372 | 0.4 | 1 | 1.1 | 0.9
106 | 1 | 0.0023122 | 0.0005795 | 0 | 0 | 1 | 0.98 | -0.38374 | 0.4 | 1 | 1.1 | 0.9
108 | 1 | 0.0019255 | 0.00048258 | 0 | 0 | 1 | 0.97989 | -0.38602 | 0.4 | 1 | 1.1 | 0.9
110 | 1 | 0.0019317 | 0.00048414 | 0 | 0 | 1 | 0.97977 | -0.38841 | 0.4 | 1 | 1.1 | 0.9
114 | 1 | 0.00084137 | 0.00021087 | 0 | 0 | 1 | 0.97962 | -0.39117 | 0.4 | 1 | 1.1 | 0.9
115 | 1 | 0.0034046 | 0.00085329 | 0 | 0 | 1 | 0.97953 | -0.39305 | 0.4 | 1 | 1.1 | 0.9
135 | 1 | 0 | 0 | 0 | 0 | 1 | 0.98245 | -0.33596 | 0.4 | 1 | 1.1 | 0.9
141 | 1 | 0 | 0 | 0 | 0 | 1 | 0.98234 | -0.33817 | 0.4 | 1 | 1.1 | 0.9
142 | 1 | 0.0015057 | 0.00037736 | 0 | 0 | 1 | 0.98209 | -0.34306 | 0.4 | 1 | 1.1 | 0.9
116 | 1 | 0.0036801 | 0.00092232 | 0 | 0 | 1 | 0.97931 | -0.39728 | 0.4 | 1 | 1.1 | 0.9
117 | 1 | 0 | 0 | 0 | 0 | 1 | 0.97908 | -0.40194 | 0.4 | 1 | 1.1 | 0.9
123 | 1 | 0.0012957 | 0.00032473 | 0 | 0 | 1 | 0.98222 | -0.34055 | 0.4 | 1 | 1.1 | 0.9
124 | 1 | 0.0012715 | 0.00031866 | 0 | 0 | 1 | 0.98221 | -0.34076 | 0.4 | 1 | 1.1 | 0.9
125 | 1 | 0 | 0 | 0 | 0 | 1 | 0.98226 | -0.33972 | 0.4 | 1 | 1.1 | 0.9
127 | 1 | 0.0023569 | 0.0005907 | 0 | 0 | 1 | 0.98227 | -0.33951 | 0.4 | 1 | 1.1 | 0.9
130 | 1 | 0.0032635 | 0.00081792 | 0 | 0 | 1 | 0.98234 | -0.33813 | 0.4 | 1 | 1.1 | 0.9
131 | 1 | 0.001813 | 0.00045438 | 0 | 0 | 1 | 0.9824 | -0.33702 | 0.4 | 1 | 1.1 | 0.9
136 | 1 | 0.0017683 | 0.00044317 | 0 | 0 | 1 | 0.98231 | -0.33878 | 0.4 | 1 | 1.1 | 0.9
134 | 1 | 0 | 0 | 0 | 0 | 1 | 0.98233 | -0.33833 | 0.4 | 1 | 1.1 | 0.9
143 | 1 | 0.0018327 | 0.00045933 | 0 | 0 | 1 | 0.98231 | -0.33877 | 0.4 | 1 | 1.1 | 0.9
179 | 1 | 0.0018935 | 0.00047456 | 0 | 0 | 1 | 0.982 | -0.34477 | 0.4 | 1 | 1.1 | 0.9
165 | 1 | 0.0019304 | 0.00048382 | 0 | 0 | 1 | 0.9823 | -0.33904 | 0.4 | 1 | 1.1 | 0.9
148 | 1 | 0 | 0 | 0 | 0 | 1 | 0.99265 | -0.13975 | 0.4 | 1 | 1.1 | 0.9
151 | 1 | 0.0024679 | 0.00061851 | 0 | 0 | 1 | 0.99243 | -0.14396 | 0.4 | 1 | 1.1 | 0.9
146 | 1 | 0.0031724 | 0.00079509 | 0 | 0 | 1 | 0.99275 | -0.1378 | 0.4 | 1 | 1.1 | 0.9
178 | 1 | 0.002156 | 0.00054034 | 0 | 0 | 1 | 0.98179 | -0.349 | 0.4 | 1 | 1.1 | 0.9
145 | 1 | 0.0028942 | 0.00072536 | 0 | 0 | 1 | 0.9928 | -0.13684 | 0.4 | 1 | 1.1 | 0.9
149 | 1 | 0 | 0 | 0 | 0 | 1 | 0.99293 | -0.13439 | 0.4 | 1 | 1.1 | 0.9
154 | 1 | 0.0035095 | 0.00087957 | 0 | 0 | 1 | 0.99282 | -0.13648 | 0.4 | 1 | 1.1 | 0.9
163 | 1 | 0 | 0 | 0 | 0 | 1 | 0.99235 | -0.14554 | 0.4 | 1 | 1.1 | 0.9
167 | 1 | 0.0033239 | 0.00083305 | 0 | 0 | 1 | 0.99272 | -0.1384 | 0.4 | 1 | 1.1 | 0.9
164 | 1 | 0.0035094 | 0.00087953 | 0 | 0 | 1 | 0.99228 | -0.14692 | 0.4 | 1 | 1.1 | 0.9
161 | 1 | 0.0021094 | 0.00052866 | 0 | 0 | 1 | 0.9923 | -0.14654 | 0.4 | 1 | 1.1 | 0.9
168 | 1 | 0.0035859 | 0.0008987 | 0 | 0 | 1 | 0.9927 | -0.13882 | 0.4 | 1 | 1.1 | 0.9
171 | 1 | 0.0018339 | 0.00045962 | 0 | 0 | 1 | 0.98127 | -0.35921 | 0.4 | 1 | 1.1 | 0.9
172 | 1 | 0.0025412 | 0.00063688 | 0 | 0 | 1 | 0.9813 | -0.35857 | 0.4 | 1 | 1.1 | 0.9
156 | 1 | 0.0027985 | 0.00070137 | 0 | 0 | 1 | 0.99111 | -0.16876 | 0.4 | 1 | 1.1 | 0.9
166 | 1 | 0.0018648 | 0.00046737 | 0 | 0 | 1 | 0.99226 | -0.14728 | 0.4 | 1 | 1.1 | 0.9
173 | 1 | 0.0019047 | 0.00047737 | 0 | 0 | 1 | 0.98134 | -0.35783 | 0.4 | 1 | 1.1 | 0.9
175 | 1 | 0.001672 | 0.00041904 | 0 | 0 | 1 | 0.98146 | -0.35533 | 0.4 | 1 | 1.1 | 0.9
176 | 1 | 0.0016724 | 0.00041914 | 0 | 0 | 1 | 0.98153 | -0.35407 | 0.4 | 1 | 1.1 | 0.9
177 | 1 | 0.0021152 | 0.00053012 | 0 | 0 | 1 | 0.98166 | -0.35141 | 0.4 | 1 | 1.1 | 0.9

## generator_data
GEN_BUS | PG | QG | QMAX | QMIN | VG | MBASE | GEN_STATUS | PMAX | PMIN
71 | 0.54963 | 0.14142 | 10 | -10 | 1 | 100 | 1 | 10 | 0

## branch_data
F_BUS | T_BUS | BR_R | BR_X | BR_B | RATE_A | RATE_B | RATE_C | TAP | SHIFT | BR_STATUS | ANGMIN | ANGMAX | P_in | Q_in | P_out | Q_out
1 | 2 | 0.49431 | 0.31636 | 4.1504e-09 | 0 | 0 | 0 | 0 | 0 | 1 | -90 | 90 | -0.12696 | -0.031936 | 0.12705 | 0.031992
1 | 3 | 0.057667 | 0.036907 | 4.8419e-10 | 0 | 0 | 0 | 0 | 0 | 1 | -90 | 90 | 0.11266 | 0.028352 | -0.11265 | -0.028347
2 | 4 | 0.5022 | 0.32141 | 4.2167e-09 | 0 | 0 | 0 | 0 | 0 | 1 | -90 | 90 | -0.13162 | -0.033138 | 0.13172 | 0.0332
3 | 5 | 0.26592 | 0.17019 | 2.2327e-09 | 0 | 0 | 0 | 0 | 0 | 1 | -90 | 90 | 0.093872 | 0.023633 | -0.093846 | -0.023616
3 | 6 | 4.2022 | 2.6894 | 7.0567e-09 | 0 | 0 | 0 | 0 | 0 | 1 | -90 | 90 | 0.018777 | 0.0047137 | -0.018761 | -0.0047038
4 | 9 | 0.2157 | 0.13805 | 1.8111e-09 | 0 | 0 | 0 | 0 | 0 | 1 | -90 | 90 | -0.13172 | -0.0332 | 0.13176 | 0.033226
5 | 11 | 0.61204 | 0.3917 | 5.1389e-09 | 0 | 0 | 0 | 0 | 0 | 1 | -90 | 90 | 0.087945 | 0.022138 | -0.087893 | -0.022104
6 | 43 | 1.3724 | 0.87836 | 2.3047e-09 | 0 | 0 | 0 | 0 | 0 | 1 | -90 | 90 | 0.018761 | 0.0047038 | -0.018756 | -0.0047006
9 | 42 | 0.12884 | 0.082459 | 1.0818e-09 | 0 | 0 | 0 | 0 | 0 | 1 | -90 | 90 | -0.13398 | -0.033782 | 0.13401 | 0.033799
9 | 39 | 0.35773 | 0.22895 | 6.0073e-10 | 0 | 0 | 0 | 0 | 0 | 1 | -90 | 90 | 0.0022209 | 0.00055625 | -0.0022208 | -0.00055629
11 | 28 | 0.18905 | 0.12099 | 1.5873e-09 | 0 | 0 | 0 | 0 | 0 | 1 | -90 | 90 | 0.072701 | 0.018296 | -0.07269 | -0.018289
11 | 44 | 1.4953 | 0.95701 | 2.5111e-09 | 0 | 0 | 0 | 0 | 0 | 1 | -90 | 90 | 0.015192 | 0.0038088 | -0.015188 | -0.0038066
42 | 41 | 0.40883 | 0.26165 | 3.4327e-09 | 0 | 0 | 0 | 0 | 0 | 1 | -90 | 90 | -0.13803 | -0.034806 | 0.13811 | 0.034861
39 | 38 | 2.1356 | 1.3668 | 3.5863e-09 | 0 | 0 | 0 | 0 | 0 | 1 | -90 | 90 | 0.0022208 | 0.00055629 | -0.0022207 | -0.00055656
10 | 27 | 0.47673 | 0.30511 | 4.0028e-09 | 0 | 0 | 0 | 0 | 0 | 1 | -90 | 90 | -0.068571 | -0.017243 | 0.068596 | 0.017258
10 | 24 | 0.067827 | 0.043409 | 5.695e-10 | 0 | 0 | 0 | 0 | 0 | 1 | -90 | 90 | 0.068571 | 0.017243 | -0.068568 | -0.017241
27 | 45 | 0.04483 | 0.028691 | 3.7641e-10 | 0 | 0 | 0 | 0 | 0 | 1 | -90 | 90 | -0.068596 | -0.017258 | 0.068598 | 0.01726
24 | 25 | 0.73196 | 0.46846 | 6.1458e-09 | 0 | 0 | 0 | 0 | 0 | 1 | -90 | 90 | 0.051065 | 0.012854 | -0.051044 | -0.012841
28 | 45 | 0.1521 | 0.097346 | 1.2771e-09 | 0 | 0 | 0 | 0 | 0 | 1 | -90 | 90 | 0.07269 | 0.018289 | -0.072681 | -0.018283
44 | 46 | 0.12649 | 0.080954 | 2.1241e-10 | 0 | 0 | 0 | 0 | 0 | 1 | -90 | 90 | 0.013582 | 0.0034039 | -0.013581 | -0.0034038
41 | 109 | 0.78386 | 0.50167 | 6.5816e-09 | 0 | 0 | 0 | 0 | 0 | 1 | -90 | 90 | -0.14858 | -0.037486 | 0.14878 | 0.037608
41 | 118 | 2.0038 | 1.2824 | 3.3649e-09 | 0 | 0 | 0 | 0 | 0 | 1 | -90 | 90 | 0.010472 | 0.0026252 | -0.01047 | -0.002624
26 | 30 | 2.7682 | 1.7716 | 1.3945e-08 | 0 | 0 | 0 | 0 | 0 | 1 | -90 | 90 | 0.035576 | 0.0089632 | -0.035536 | -0.0089395
26 | 25 | 0.25533 | 0.16341 | 2.1438e-09 | 0 | 0 | 0 | 0 | 0 | 1 | -90 | 90 | -0.035576 | -0.0089632 | 0.035579 | 0.0089653
30 | 31 | 0.41087 | 0.26296 | 6.8996e-10 | 0 | 0 | 0 | 0 | 0 | 1 | -90 | 90 | 0.035536 | 0.0089395 | -0.035531 | -0.0089358
12 | 13 | 1.7989 | 1.1513 | 3.0209e-09 | 0 | 0 | 0 | 0 | 0 | 1 | -90 | 90 | -0.0091842 | -0.0023018 | 0.0091859 | 0.0023026
13 | 15 | 4.343 | 2.7795 | 7.293e-09 | 0 | 0 | 0 | 0 | 0 | 1 | -90 | 90 | -0.015593 | -0.0039084 | 0.015605 | 0.0039153
15 | 19 | 1.582 | 1.0125 | 2.6566e-09 | 0 | 0 | 0 | 0 | 0 | 1 | -90 | 90 | -0.099303 | -0.024892 | 0.099478 | 0.025004
14 | 16 | 1.3177 | 0.84336 | 1.1064e-08 | 0 | 0 | 0 | 0 | 0 | 1 | -90 | 90 | 0.1208 | 0.030636 | -0.12059 | -0.030501
14 | 17 | 2.7789 | 1.7785 | 2.3333e-08 | 0 | 0 | 0 | 0 | 0 | 1 | -90 | 90 | -0.1208 | -0.030636 | 0.12125 | 0.030921
16 | 20 | 1.3572 | 0.8686 | 1.1395e-08 | 0 | 0 | 0 | 0 | 0 | 1 | -90 | 90 | 0.10699 | 0.027094 | -0.10682 | -0.026985
17 | 120 | 2.3397 | 1.4974 | 3.9289e-09 | 0 | 0 | 0 | 0 | 0 | 1 | -90 | 90 | 0.0063258 | 0.0015854 | -0.0063248 | -0.0015851
17 | 112 | 0.17397 | 0.11134 | 1.4607e-09 | 0 | 0 | 0 | 0 | 0 | 1 | -90 | 90 | -0.12757 | -0.032506 | 0.12761 | 0.032526
19 | 20 | 3.3178 | 2.1234 | 1.1143e-08 | 0 | 0 | 0 | 0 | 0 | 1 | -90 | 90 | -0.099478 | -0.025004 | 0.099847 | 0.025239
20 | 22 | 6.1361 | 3.9271 | 1.0304e-08 | 0 | 0 | 0 | 0 | 0 | 1 | -90 | 90 | 0.0069757 | 0.0017464 | -0.0069724 | -0.0017452
112 | 54 | 0.24283 | 0.15541 | 2.0389e-09 | 0 | 0 | 0 | 0 | 0 | 1 | -90 | 90 | -0.12761 | -0.032526 | 0.12765 | 0.032553
22 | 23 | 8.0594 | 5.158 | 1.3534e-08 | 0 | 0 | 0 | 0 | 0 | 1 | -90 | 90 | 0.005165 | 0.0012935 | -0.0051626 | -0.0012933
22 | 34 | 3.88 | 2.4832 | 6.5155e-09 | 0 | 0 | 0 | 0 | 0 | 1 | -90 | 90 | 0.0018074 | 0.00045174 | -0.0018072 | -0.00045227
54 | 50 | 0.35036 | 0.22423 | 2.9418e-09 | 0 | 0 | 0 | 0 | 0 | 1 | -90 | 90 | -0.12954 | -0.033028 | 0.12961 | 0.033069
83 | 80 | 0.17029 | 0.10898 | 2.8596e-10 | 0 | 0 | 0 | 0 | 0 | 1 | -90 | 90 | -0.0079707 | -0.0019977 | 0.0079709 | 0.0019977
80 | 79 | 1.2271 | 0.78535 | 2.0607e-09 | 0 | 0 | 0 | 0 | 0 | 1 | -90 | 90 | -0.011097 | -0.0027812 | 0.011099 | 0.0027821
23 | 181 | 2.5844 | 1.654 | 4.3399e-09 | 0 | 0 | 0 | 0 | 0 | 1 | -90 | 90 | 5.8973e-05 | 1.4366e-05 | -5.8973e-05 | -1.478e-05
23 | 180 | 4.2849 | 2.7423 | 7.1955e-09 | 0 | 0 | 0 | 0 | 0 | 1 | -90 | 90 | 0.0051037 | 0.0012789 | -0.0051024 | -0.0012788
34 | 35 | 1.6354 | 1.0466 | 2.7462e-09 | 0 | 0 | 0 | 0 | 0 | 1 | -90 | 90 | 0.00017004 | 4.1951e-05 | -0.00017004 | -4.2213e-05
35 | 36 | 0.23898 | 0.15295 | 4.0131e-10 | 0 | 0 | 0 | 0 | 0 | 1 | -90 | 90 | 0.00011349 | 2.8041e-05 | -0.00011349 | -2.808e-05
31 | 32 | 1.7607 | 1.1268 | 2.9566e-09 | 0 | 0 | 0 | 0 | 0 | 1 | -90 | 90 | 0.034647 | 0.0087143 | -0.034623 | -0.0086995
32 | 33 | 4.4948 | 2.8767 | 7.548e-09 | 0 | 0 | 0 | 0 | 0 | 1 | -90 | 90 | 0.034093 | 0.0085665 | -0.034034 | -0.0085298
36 | 37 | 1.4027 | 0.89775 | 2.3556e-09 | 0 | 0 | 0 | 0 | 0 | 1 | -90 | 90 | 7.4111e-05 | 1.8209e-05 | -7.4111e-05 | -1.8434e-05
37 | 182 | 0.87202 | 0.5581 | 1.4644e-09 | 0 | 0 | 0 | 0 | 0 | 1 | -90 | 90 | 3.9845e-05 | 9.8463e-06 | -3.9845e-05 | -9.9861e-06
40 | 133 | 0.3195 | 0.20448 | 2.6826e-09 | 0 | 0 | 0 | 0 | 0 | 1 | -90 | 90 | -0.20559 | -0.051906 | 0.20574 | 0.052001
40 | 109 | 0.071125 | 0.04552 | 5.9719e-10 | 0 | 0 | 0 | 0 | 0 | 1 | -90 | 90 | 0.19116 | 0.048288 | -0.19113 | -0.048269
40 | 138 | 3.1903 | 2.0418 | 5.3574e-09 | 0 | 0 | 0 | 0 | 0 | 1 | -90 | 90 | 0.014428 | 0.0036184 | -0.014421 | -0.0036142
133 | 140 | 3.6558 | 2.3397 | 6.1391e-09 | 0 | 0 | 0 | 0 | 0 | 1 | -90 | 90 | 0.0041366 | 0.0010364 | -0.0041359 | -0.0010365
133 | 111 | 0.070094 | 0.04486 | 5.8853e-10 | 0 | 0 | 0 | 0 | 0 | 1 | -90 | 90 | -0.24275 | -0.061291 | 0.24279 | 0.06132
133 | 132 | 2.3082 | 1.4772 | 3.8761e-09 | 0 | 0 | 0 | 0 | 0 | 1 | -90 | 90 | 0.032874 | 0.0082535 | -0.032846 | -0.0082363
109 | 107 | 1.7358 | 1.1109 | 2.9148e-09 | 0 | 0 | 0 | 0 | 0 | 1 | -90 | 90 | 0.042355 | 0.010661 | -0.042321 | -0.01064
111 | 144 | 0.27913 | 0.17864 | 2.3437e-09 | 0 | 0 | 0 | 0 | 0 | 1 | -90 | 90 | -0.24279 | -0.06132 | 0.24297 | 0.061435
132 | 135 | 0.42453 | 0.2717 | 7.129e-10 | 0 | 0 | 0 | 0 | 0 | 1 | -90 | 90 | 0.022843 | 0.0057293 | -0.022841 | -0.0057278
132 | 131 | 1.4265 | 0.91297 | 2.3955e-09 | 0 | 0 | 0 | 0 | 0 | 1 | -90 | 90 | 0.010003 | 0.0025071 | -0.010002 | -0.0025063
107 | 105 | 2.6675 | 1.7072 | 4.4795e-09 | 0 | 0 | 0 | 0 | 0 | 1 | -90 | 90 | 0.033418 | 0.0084083 | -0.033385 | -0.0083877
47 | 48 | 1.5588 | 0.9976 | 2.6176e-09 | 0 | 0 | 0 | 0 | 0 | 1 | -90 | 90 | -0.0081684 | -0.0020472 | 0.0081695 | 0.0020477
48 | 50 | 0.43381 | 0.27764 | 7.2848e-10 | 0 | 0 | 0 | 0 | 0 | 1 | -90 | 90 | -0.010516 | -0.0026358 | 0.010517 | 0.0026361
50 | 52 | 0.50522 | 0.32334 | 4.242e-09 | 0 | 0 | 0 | 0 | 0 | 1 | -90 | 90 | -0.14012 | -0.035705 | 0.14023 | 0.035774
52 | 78 | 0.13062 | 0.083595 | 1.0967e-09 | 0 | 0 | 0 | 0 | 0 | 1 | -90 | 90 | -0.14023 | -0.035774 | 0.14026 | 0.035792
78 | 79 | 0.11496 | 0.073577 | 9.6527e-10 | 0 | 0 | 0 | 0 | 0 | 1 | -90 | 90 | -0.14893 | -0.037965 | 0.14896 | 0.037983
66 | 61 | 1.3123 | 0.83985 | 2.2037e-09 | 0 | 0 | 0 | 0 | 0 | 1 | -90 | 90 | -0.0087298 | -0.0021879 | 0.0087309 | 0.0021884
61 | 65 | 2.5163 | 1.6104 | 4.2256e-09 | 0 | 0 | 0 | 0 | 0 | 1 | -90 | 90 | -0.0087309 | -0.0021884 | 0.0087329 | 0.0021893
79 | 81 | 0.55437 | 0.35479 | 4.6547e-09 | 0 | 0 | 0 | 0 | 0 | 1 | -90 | 90 | -0.16006 | -0.040765 | 0.16021 | 0.040864
170 | 169 | 1.7129 | 1.0963 | 2.8764e-09 | 0 | 0 | 0 | 0 | 0 | 1 | -90 | 90 | -0.0027195 | -0.00068157 | 0.0027196 | 0.00068137
169 | 153 | 4.5993 | 2.9436 | 7.7235e-09 | 0 | 0 | 0 | 0 | 0 | 1 | -90 | 90 | -0.0054474 | -0.001365 | 0.0054488 | 0.0013652
55 | 56 | 2.2402 | 1.4338 | 3.762e-09 | 0 | 0 | 0 | 0 | 0 | 1 | -90 | 90 | -0.010578 | -0.0026511 | 0.010581 | 0.0026524
56 | 58 | 1.6761 | 1.0727 | 2.8146e-09 | 0 | 0 | 0 | 0 | 0 | 1 | -90 | 90 | -0.010581 | -0.0026524 | 0.010583 | 0.0026535
58 | 63 | 0.46055 | 0.29475 | 3.8669e-09 | 0 | 0 | 0 | 0 | 0 | 1 | -90 | 90 | 0.20421 | 0.052241 | -0.20401 | -0.052109
58 | 64 | 0.23841 | 0.15258 | 2.0017e-09 | 0 | 0 | 0 | 0 | 0 | 1 | -90 | 90 | -0.2148 | -0.054895 | 0.21492 | 0.054971
63 | 90 | 1.8293 | 1.1708 | 3.0719e-09 | 0 | 0 | 0 | 0 | 0 | 1 | -90 | 90 | 0.00062343 | 0.00015595 | -0.00062343 | -0.00015625
63 | 86 | 0.51284 | 0.32822 | 4.306e-09 | 0 | 0 | 0 | 0 | 0 | 1 | -90 | 90 | 0.20338 | 0.051953 | -0.20315 | -0.051807
64 | 92 | 0.079369 | 0.050796 | 6.6641e-10 | 0 | 0 | 0 | 0 | 0 | 1 | -90 | 90 | -0.22456 | -0.057389 | 0.22461 | 0.057416
59 | 60 | 0.38782 | 0.2482 | 3.2562e-09 | 0 | 0 | 0 | 0 | 0 | 1 | -90 | 90 | -0.30133 | -0.076928 | 0.30171 | 0.077171
59 | 150 | 1.7018 | 1.0892 | 2.8578e-09 | 0 | 0 | 0 | 0 | 0 | 1 | -90 | 90 | 0.029259 | 0.0073428 | -0.029243 | -0.007333
59 | 153 | 1.732 | 1.1084 | 2.9084e-09 | 0 | 0 | 0 | 0 | 0 | 1 | -90 | 90 | 0.0054494 | 0.0013653 | -0.0054488 | -0.0013652
59 | 159 | 0.1863 | 0.11923 | 1.5643e-09 | 0 | 0 | 0 | 0 | 0 | 1 | -90 | 90 | 0.26662 | 0.06822 | -0.26648 | -0.068129
60 | 72 | 0.2335 | 0.14944 | 1.9605e-09 | 0 | 0 | 0 | 0 | 0 | 1 | -90 | 90 | -0.30331 | -0.077573 | 0.30354 | 0.077721
60 | 69 | 2.7624 | 1.7679 | 4.6388e-09 | 0 | 0 | 0 | 0 | 0 | 1 | -90 | 90 | 0.0016071 | 0.00040235 | -0.001607 | -0.00040276
150 | 155 | 2.2299 | 1.4271 | 3.7445e-09 | 0 | 0 | 0 | 0 | 0 | 1 | -90 | 90 | 0.0027893 | 0.00069876 | -0.0027891 | -0.00069901
150 | 147 | 0.74102 | 0.47425 | 1.2444e-09 | 0 | 0 | 0 | 0 | 0 | 1 | -90 | 90 | 0.026454 | 0.0066343 | -0.026449 | -0.0066308
159 | 157 | 0.33042 | 0.21147 | 2.7743e-09 | 0 | 0 | 0 | 0 | 0 | 1 | -90 | 90 | 0.26339 | 0.067355 | -0.26314 | -0.067197
72 | 76 | 0.32092 | 0.20539 | 2.6945e-09 | 0 | 0 | 0 | 0 | 0 | 1 | -90 | 90 | -0.54365 | -0.13915 | 0.54467 | 0.1398
72 | 77 | 0.37157 | 0.2378 | 3.1198e-09 | 0 | 0 | 0 | 0 | 0 | 1 | -90 | 90 | 0.24011 | 0.061431 | -0.23988 | -0.061284
65 | 68 | 0.11555 | 0.073951 | 1.9404e-10 | 0 | 0 | 0 | 0 | 0 | 1 | -90 | 90 | -0.01865 | -0.0046749 | 0.018651 | 0.0046751
62 | 67 | 0.74773 | 0.47854 | 1.2556e-09 | 0 | 0 | 0 | 0 | 0 | 1 | -90 | 90 | -0.0081123 | -0.0020331 | 0.0081128 | 0.0020333
67 | 82 | 0.61423 | 0.39311 | 5.1573e-09 | 0 | 0 | 0 | 0 | 0 | 1 | -90 | 90 | 0.19287 | 0.04917 | -0.19262 | -0.049011
67 | 86 | 0.3478 | 0.22259 | 2.9202e-09 | 0 | 0 | 0 | 0 | 0 | 1 | -90 | 90 | -0.20098 | -0.051203 | 0.20113 | 0.0513
86 | 84 | 1.2839 | 0.82168 | 2.156e-09 | 0 | 0 | 0 | 0 | 0 | 1 | -90 | 90 | 0.0020224 | 0.00050666 | -0.0020224 | -0.00050683
92 | 77 | 0.1857 | 0.11884 | 1.5592e-09 | 0 | 0 | 0 | 0 | 0 | 1 | -90 | 90 | -0.2292 | -0.058566 | 0.2293 | 0.058633
92 | 91 | 1.2076 | 0.77288 | 2.0279e-09 | 0 | 0 | 0 | 0 | 0 | 1 | -90 | 90 | 0.0045888 | 0.00115 | -0.0045885 | -0.00115
147 | 149 | 0.97516 | 0.6241 | 1.6375e-09 | 0 | 0 | 0 | 0 | 0 | 1 | -90 | 90 | 0.010422 | 0.0026126 | -0.010421 | -0.002612
147 | 145 | 1.3097 | 0.83824 | 2.1994e-09 | 0 | 0 | 0 | 0 | 0 | 1 | -90 | 90 | 0.016026 | 0.0040182 | -0.016023 | -0.0040161
157 | 156 | 0.3751 | 0.24006 | 3.1495e-09 | 0 | 0 | 0 | 0 | 0 | 1 | -90 | 90 | 0.25966 | 0.066325 | -0.25939 | -0.06615
76 | 73 | 0.20808 | 0.13317 | 1.7471e-09 | 0 | 0 | 0 | 0 | 0 | 1 | -90 | 90 | -0.54599 | -0.14013 | 0.54665 | 0.14056
68 | 82 | 0.68724 | 0.43984 | 1.1541e-09 | 0 | 0 | 0 | 0 | 0 | 1 | -90 | 90 | -0.027499 | -0.0068925 | 0.027504 | 0.0068961
82 | 81 | 0.20762 | 0.13288 | 1.7433e-09 | 0 | 0 | 0 | 0 | 0 | 1 | -90 | 90 | 0.16511 | 0.042115 | -0.16505 | -0.042076
84 | 85 | 0.15851 | 0.10145 | 2.6619e-10 | 0 | 0 | 0 | 0 | 0 | 1 | -90 | 90 | 0.00053624 | 0.00013437 | -0.00053624 | -0.00013439
81 | 121 | 2.2453 | 1.437 | 3.7704e-09 | 0 | 0 | 0 | 0 | 0 | 1 | -90 | 90 | 0.0048377 | 0.0012123 | -0.0048372 | -0.0012123
121 | 113 | 0.22972 | 0.14702 | 3.8576e-10 | 0 | 0 | 0 | 0 | 0 | 1 | -90 | 90 | 0.0014869 | 0.00037261 | -0.0014869 | -0.00037265
70 | 71 | 2.4612 | 1.5752 | 4.133e-09 | 0 | 0 | 0 | 0 | 0 | 1 | -90 | 90 | -0.0020915 | -0.00052418 | 0.0020916 | 0.00052384
71 | 73 | 0.091712 | 0.058696 | 7.7004e-10 | 0 | 0 | 0 | 0 | 0 | 1 | -90 | 90 | 0.54753 | 0.14089 | -0.54724 | -0.14071
122 | 97 | 1.2249 | 0.78393 | 2.0569e-09 | 0 | 0 | 0 | 0 | 0 | 1 | -90 | 90 | 0.01639 | 0.0041108 | -0.016387 | -0.0041086
122 | 119 | 1.7996 | 1.1518 | 3.0221e-09 | 0 | 0 | 0 | 0 | 0 | 1 | -90 | 90 | -0.01639 | -0.0041108 | 0.016396 | 0.0041139
97 | 95 | 0.73214 | 0.46857 | 1.2295e-09 | 0 | 0 | 0 | 0 | 0 | 1 | -90 | 90 | 0.015458 | 0.0038758 | -0.015456 | -0.0038746
119 | 117 | 2.0312 | 1.3 | 3.411e-09 | 0 | 0 | 0 | 0 | 0 | 1 | -90 | 90 | -0.017204 | -0.0043165 | 0.017211 | 0.0043205
96 | 94 | 0.85489 | 0.54713 | 1.4356e-09 | 0 | 0 | 0 | 0 | 0 | 1 | -90 | 90 | -0.0097632 | -0.0024469 | 0.0097641 | 0.0024473
94 | 93 | 1.0997 | 0.70381 | 1.8467e-09 | 0 | 0 | 0 | 0 | 0 | 1 | -90 | 90 | -0.012225 | -0.0030642 | 0.012227 | 0.0030652
93 | 95 | 0.41067 | 0.26283 | 6.8963e-10 | 0 | 0 | 0 | 0 | 0 | 1 | -90 | 90 | -0.014556 | -0.0036488 | 0.014557 | 0.0036493
98 | 99 | 0.11057 | 0.070768 | 9.2842e-10 | 0 | 0 | 0 | 0 | 0 | 1 | -90 | 90 | -0.25252 | -0.0641 | 0.2526 | 0.06415
98 | 100 | 0.017076 | 0.010929 | 1.4338e-10 | 0 | 0 | 0 | 0 | 0 | 1 | -90 | 90 | 0.25065 | 0.063631 | -0.25064 | -0.063624
99 | 101 | 0.2604 | 0.16666 | 2.1864e-09 | 0 | 0 | 0 | 0 | 0 | 1 | -90 | 90 | -0.25324 | -0.06431 | 0.25343 | 0.064427
100 | 102 | 0.26379 | 0.16883 | 2.2149e-09 | 0 | 0 | 0 | 0 | 0 | 1 | -90 | 90 | 0.25005 | 0.063474 | -0.24987 | -0.063359
101 | 103 | 0.12598 | 0.080628 | 1.0578e-09 | 0 | 0 | 0 | 0 | 0 | 1 | -90 | 90 | -0.25407 | -0.064588 | 0.25416 | 0.064644
102 | 104 | 0.12922 | 0.082698 | 1.0849e-09 | 0 | 0 | 0 | 0 | 0 | 1 | -90 | 90 | 0.24838 | 0.062986 | -0.24829 | -0.06293
103 | 160 | 0.26136 | 0.16727 | 2.1945e-09 | 0 | 0 | 0 | 0 | 0 | 1 | -90 | 90 | -0.2548 | -0.064806 | 0.25498 | 0.064924
104 | 174 | 0.24749 | 0.1584 | 2.078e-09 | 0 | 0 | 0 | 0 | 0 | 1 | -90 | 90 | 0.24681 | 0.062559 | -0.24664 | -0.062454
160 | 158 | 0.13743 | 0.087957 | 1.1539e-09 | 0 | 0 | 0 | 0 | 0 | 1 | -90 | 90 | -0.25563 | -0.065084 | 0.25572 | 0.065147
174 | 144 | 0.3862 | 0.24717 | 3.2427e-09 | 0 | 0 | 0 | 0 | 0 | 1 | -90 | 90 | 0.24512 | 0.062073 | -0.24487 | -0.06191
158 | 156 | 0.30835 | 0.19734 | 2.589e-09 | 0 | 0 | 0 | 0 | 0 | 1 | -90 | 90 | -0.25637 | -0.065308 | 0.25659 | 0.065449
105 | 106 | 1.6157 | 1.0341 | 2.7133e-09 | 0 | 0 | 0 | 0 | 0 | 1 | -90 | 90 | 0.031344 | 0.0078762 | -0.031326 | -0.0078653
106 | 108 | 0.33862 | 0.21672 | 5.6863e-10 | 0 | 0 | 0 | 0 | 0 | 1 | -90 | 90 | 0.029014 | 0.0072858 | -0.029011 | -0.0072838
108 | 110 | 0.38031 | 0.2434 | 6.3864e-10 | 0 | 0 | 0 | 0 | 0 | 1 | -90 | 90 | 0.027086 | 0.0068012 | -0.027082 | -0.0067993
110 | 114 | 0.47391 | 0.3033 | 7.9581e-10 | 0 | 0 | 0 | 0 | 0 | 1 | -90 | 90 | 0.025151 | 0.0063152 | -0.025147 | -0.0063131
114 | 115 | 0.33234 | 0.21269 | 5.5808e-10 | 0 | 0 | 0 | 0 | 0 | 1 | -90 | 90 | 0.024306 | 0.0061023 | -0.024304 | -0.0061009
115 | 116 | 0.87057 | 0.55716 | 1.4619e-09 | 0 | 0 | 0 | 0 | 0 | 1 | -90 | 90 | 0.020899 | 0.0052476 | -0.020895 | -0.0052451
135 | 141 | 1.7332 | 1.1093 | 2.9105e-09 | 0 | 0 | 0 | 0 | 0 | 1 | -90 | 90 | 0.0055322 | 0.0013861 | -0.0055316 | -0.001386
135 | 142 | 1.7753 | 1.1362 | 2.9812e-09 | 0 | 0 | 0 | 0 | 0 | 1 | -90 | 90 | 0.017309 | 0.0043417 | -0.017303 | -0.0043382
141 | 143 | 0.67973 | 0.43503 | 1.1414e-09 | 0 | 0 | 0 | 0 | 0 | 1 | -90 | 90 | 0.0037633 | 0.00094302 | -0.0037632 | -0.00094306
141 | 134 | 0.38742 | 0.24795 | 6.5059e-10 | 0 | 0 | 0 | 0 | 0 | 1 | -90 | 90 | 0.0017683 | 0.00044296 | -0.0017683 | -0.00044301
142 | 179 | 0.46811 | 0.29959 | 7.8608e-10 | 0 | 0 | 0 | 0 | 0 | 1 | -90 | 90 | 0.015797 | 0.0039609 | -0.015796 | -0.0039601
116 | 117 | 1.1666 | 0.74661 | 1.959e-09 | 0 | 0 | 0 | 0 | 0 | 1 | -90 | 90 | 0.017215 | 0.0043228 | -0.017211 | -0.0043205
123 | 124 | 0.72025 | 0.46096 | 1.2095e-09 | 0 | 0 | 0 | 0 | 0 | 1 | -90 | 90 | 0.0012715 | 0.00031855 | -0.0012715 | -0.00031866
123 | 125 | 1.3857 | 0.88682 | 2.3269e-09 | 0 | 0 | 0 | 0 | 0 | 1 | -90 | 90 | -0.0025672 | -0.00064328 | 0.0025673 | 0.00064312
125 | 127 | 0.35701 | 0.22849 | 5.9952e-10 | 0 | 0 | 0 | 0 | 0 | 1 | -90 | 90 | -0.0025673 | -0.00064312 | 0.0025673 | 0.00064308
127 | 130 | 1.2157 | 0.77806 | 2.0415e-09 | 0 | 0 | 0 | 0 | 0 | 1 | -90 | 90 | -0.0049242 | -0.0012338 | 0.0049245 | 0.0012338
130 | 131 | 0.58683 | 0.37557 | 9.8545e-10 | 0 | 0 | 0 | 0 | 0 | 1 | -90 | 90 | -0.0081881 | -0.0020517 | 0.0081885 | 0.0020519
136 | 134 | 1.0833 | 0.69333 | 1.8192e-09 | 0 | 0 | 0 | 0 | 0 | 1 | -90 | 90 | -0.0017683 | -0.00044317 | 0.0017683 | 0.00044301
143 | 165 | 0.60542 | 0.38747 | 1.0167e-09 | 0 | 0 | 0 | 0 | 0 | 1 | -90 | 90 | 0.0019305 | 0.00048373 | -0.0019304 | -0.00048382
179 | 178 | 1.3147 | 0.84143 | 2.2078e-09 | 0 | 0 | 0 | 0 | 0 | 1 | -90 | 90 | 0.013902 | 0.0034856 | -0.013899 | -0.003484
148 | 151 | 1.8674 | 1.1951 | 3.1358e-09 | 0 | 0 | 0 | 0 | 0 | 1 | -90 | 90 | 0.0099545 | 0.0024949 | -0.0099525 | -0.0024939
148 | 146 | 0.86694 | 0.55484 | 1.4558e-09 | 0 | 0 | 0 | 0 | 0 | 1 | -90 | 90 | -0.0099545 | -0.0024949 | 0.0099555 | 0.0024953
151 | 163 | 0.93131 | 0.59604 | 1.5639e-09 | 0 | 0 | 0 | 0 | 0 | 1 | -90 | 90 | 0.0074846 | 0.0018754 | -0.0074841 | -0.0018752
146 | 145 | 0.32072 | 0.20526 | 5.3858e-10 | 0 | 0 | 0 | 0 | 0 | 1 | -90 | 90 | -0.013128 | -0.0032904 | 0.013129 | 0.0032908
178 | 177 | 0.88702 | 0.56769 | 1.4895e-09 | 0 | 0 | 0 | 0 | 0 | 1 | -90 | 90 | 0.011743 | 0.0029436 | -0.011742 | -0.0029429
149 | 154 | 0.88568 | 0.56684 | 1.4873e-09 | 0 | 0 | 0 | 0 | 0 | 1 | -90 | 90 | 0.010421 | 0.002612 | -0.01042 | -0.0026115
154 | 167 | 1.2275 | 0.7856 | 2.0613e-09 | 0 | 0 | 0 | 0 | 0 | 1 | -90 | 90 | 0.0069105 | 0.0017319 | -0.0069099 | -0.0017317
163 | 164 | 1.1382 | 0.72844 | 1.9113e-09 | 0 | 0 | 0 | 0 | 0 | 1 | -90 | 90 | 0.0053746 | 0.0013468 | -0.0053743 | -0.0013468
163 | 161 | 2.0975 | 1.3424 | 3.5222e-09 | 0 | 0 | 0 | 0 | 0 | 1 | -90 | 90 | 0.0021095 | 0.00052837 | -0.0021094 | -0.00052866
167 | 168 | 0.51408 | 0.32901 | 8.6328e-10 | 0 | 0 | 0 | 0 | 0 | 1 | -90 | 90 | 0.0035859 | 0.00089866 | -0.0035859 | -0.0008987
164 | 166 | 0.8348 | 0.53427 | 1.4019e-09 | 0 | 0 | 0 | 0 | 0 | 1 | -90 | 90 | 0.0018649 | 0.00046726 | -0.0018648 | -0.00046737
171 | 172 | 1.494 | 0.95617 | 2.5089e-09 | 0 | 0 | 0 | 0 | 0 | 1 | -90 | 90 | -0.0018339 | -0.00045962 | 0.001834 | 0.00045942
172 | 173 | 0.73174 | 0.46831 | 1.2288e-09 | 0 | 0 | 0 | 0 | 0 | 1 | -90 | 90 | -0.0043752 | -0.0010963 | 0.0043753 | 0.0010963
173 | 175 | 1.7194 | 1.1004 | 2.8873e-09 | 0 | 0 | 0 | 0 | 0 | 1 | -90 | 90 | -0.0062801 | -0.0015737 | 0.0062808 | 0.0015739
175 | 176 | 0.68079 | 0.43571 | 1.1432e-09 | 0 | 0 | 0 | 0 | 0 | 1 | -90 | 90 | -0.0079528 | -0.0019929 | 0.0079533 | 0.0019931
176 | 177 | 1.1965 | 0.76576 | 2.0093e-09 | 0 | 0 | 0 | 0 | 0 | 1 | -90 | 90 | -0.0096256 | -0.0024122 | 0.0096269 | 0.0024128