## bus_data
BUS_I | BUS_TYPE | Pd | Qd | Gs | Bs | area | Vm | Va | baseKV | zone | Vmax | Vmin
19 | 1 | 0 | 0 | 0 | 0 | 1 | 0.99492 | -0.096594 | 0.4 | 1 | 1.1 | 0.9
23 | 1 | 0 | 0 | 0 | 0 | 1 | 0.99479 | -0.099204 | 0.4 | 1 | 1.1 | 0.9
150 | 1 | 0.00341 | 0.00085463 | 0 | 0 | 1 | 0.99528 | -0.089765 | 0.4 | 1 | 1.1 | 0.9
146 | 1 | 0.0016644 | 0.00041713 | 0 | 0 | 1 | 0.9949 | -0.09697 | 0.4 | 1 | 1.1 | 0.9
21 | 1 | 0 | 0 | 0 | 0 | 1 | 0.99465 | -0.10194 | 0.4 | 1 | 1.1 | 0.9
132 | 1 | 0.0048866 | 0.0012247 | 0 | 0 | 1 | 0.99449 | -0.10495 | 0.4 | 1 | 1.1 | 0.9
29 | 1 | 0 | 0 | 0 | 0 | 1 | 0.99447 | -0.10544 | 0.4 | 1 | 1.1 | 0.9
178 | 1 | 0.0019116 | 0.0004791 | 0 | 0 | 1 | 0.99475 | -0.10001 | 0.4 | 1 | 1.1 | 0.9
107 | 1 | 0.003793 | 0.00095061 | 0 | 0 | 1 | 0.99422 | -0.11013 | 0.4 | 1 | 1.1 | 0.9
32 | 1 | 0 | 0 | 0 | 0 | 1 | 0.98738 | -0.23948 | 0.4 | 1 | 1.1 | 0.9
39 | 1 | 0 | 0 | 0 | 0 | 1 | 0.98654 | -0.25566 | 0.4 | 1 | 1.1 | 0.9
38 | 1 | 0 | 0 | 0 | 0 | 1 | 0.98614 | -0.26347 | 0.4 | 1 | 1.1 | 0.9
167 | 1 | 0.0016241 | 0.00040705 | 0 | 0 | 1 | 0.98795 | -0.22859 | 0.4 | 1 | 1.1 | 0.9
33 | 1 | 0 | 0 | 0 | 0 | 1 | 0.98331 | -0.31799 | 0.4 | 1 | 1.1 | 0.9
37 | 1 | 0 | 0 | 0 | 0 | 1 | 0.9823 | -0.33765 | 0.4 | 1 | 1.1 | 0.9
131 | 1 | 0.001507 | 0.00037769 | 0 | 0 | 1 | 0.9839 | -0.30655 | 0.4 | 1 | 1.1 | 0.9
35 | 1 | 0 | 0 | 0 | 0 | 1 | 0.98107 | -0.36177 | 0.4 | 1 | 1.1 | 0.9
204 | 1 | 0 | 0 | 0 | 0 | 1 | 0.9811 | -0.36108 | 0.4 | 1 | 1.1 | 0.9
244 | 1 | 0.0024105 | 0.00060414 | 0 | 0 | 1 | 0.98101 | -0.36285 | 0.4 | 1 | 1.1 | 0.9
36 | 1 | 0 | 0 | 0 | 0 | 1 | 0.981 | -0.36316 | 0.4 | 1 | 1.1 | 0.9
164 | 1 | 0.0020193 | 0.00050609 | 0 | 0 | 1 | 0.98115 | -0.36028 | 0.4 | 1 | 1.1 | 0.9
158 | 1 | 0.0017693 | 0.00044342 | 0 | 0 | 1 | 0.98064 | -0.37014 | 0.4 | 1 | 1.1 | 0.9
205 | 1 | 0 | 0 | 0 | 0 | 1 | 0.98166 | -0.35 | 0.4 | 1 | 1.1 | 0.9
61 | 1 | 0.0018118 | 0.00045408 | 0 | 0 | 1 | 0.98218 | -0.33998 | 0.4 | 1 | 1.1 | 0.9
203 | 1 | 0.0054078 | 0.0013553 | 0 | 0 | 1 | 0.98384 | -0.30785 | 0.4 | 1 | 1.1 | 0.9
283 | 1 | 0.0015184 | 0.00038055 | 0 | 0 | 1 | 0.98653 | -0.25587 | 0.4 | 1 | 1.1 | 0.9
40 | 1 | 0 | 0 | 0 | 0 | 1 | 0.98605 | -0.26515 | 0.4 | 1 | 1.1 | 0.9
104 | 1 | 0.0015829 | 0.00039671 | 0 | 0 | 1 | 0.98525 | -0.28054 | 0.4 | 1 | 1.1 | 0.9
41 | 1 | 0 | 0 | 0 | 0 | 1 | 0.9972 | -0.052667 | 0.4 | 1 | 1.1 | 0.9
144 | 1 | 0 | 0 | 0 | 0 | 1 | 0.99482 | -0.097756 | 0.4 | 1 | 1.1 | 0.9
153 | 1 | 0.0046401 | 0.0011629 | 0 | 0 | 1 | 0.99633 | -0.069491 | 0.4 | 1 | 1.1 | 0.9
161 | 1 | 0.0020671 | 0.00051807 | 0 | 0 | 1 | 0.99829 | -0.03219 | 0.4 | 1 | 1.1 | 0.9
44 | 1 | 0 | 0 | 0 | 0 | 1 | 0.97377 | -0.50437 | 0.4 | 1 | 1.1 | 0.9
54 | 1 | 0 | 0 | 0 | 0 | 1 | 0.97407 | -0.49858 | 0.4 | 1 | 1.1 | 0.9
59 | 1 | 0.0072149 | 0.0018082 | 0 | 0 | 1 | 0.97354 | -0.50896 | 0.4 | 1 | 1.1 | 0.9
151 | 1 | 0.002171 | 0.00054411 | 0 | 0 | 1 | 0.99572 | -0.081142 | 0.4 | 1 | 1.1 | 0.9
133 | 1 | 0.0044268 | 0.0011095 | 0 | 0 | 1 | 0.9944 | -0.10671 | 0.4 | 1 | 1.1 | 0.9
110 | 1 | 0.0040059 | 0.001004 | 0 | 0 | 1 | 0.98036 | -0.37574 | 0.4 | 1 | 1.1 | 0.9
156 | 1 | 0.002615 | 0.00065537 | 0 | 0 | 1 | 0.98047 | -0.37357 | 0.4 | 1 | 1.1 | 0.9
108 | 1 | 0.0035581 | 0.00089174 | 0 | 0 | 1 | 0.99399 | -0.11467 | 0.4 | 1 | 1.1 | 0.9
168 | 1 | 0.001623 | 0.00040676 | 0 | 0 | 1 | 0.98799 | -0.22778 | 0.4 | 1 | 1.1 | 0.9
130 | 1 | 0.0014901 | 0.00037346 | 0 | 0 | 1 | 0.98427 | -0.29938 | 0.4 | 1 | 1.1 | 0.9
245 | 1 | 0.0019265 | 0.00048283 | 0 | 0 | 1 | 0.98099 | -0.3632 | 0.4 | 1 | 1.1 | 0.9
206 | 1 | 0.0023832 | 0.00059728 | 0 | 0 | 1 | 0.98035 | -0.37571 | 0.4 | 1 | 1.1 | 0.9
200 | 1 | 0 | 0 | 0 | 0 | 1 | 0.98144 | -0.35448 | 0.4 | 1 | 1.1 | 0.9
199 | 1 | 0.0031215 | 0.00078232 | 0 | 0 | 1 | 0.98124 | -0.3585 | 0.4 | 1 | 1.1 | 0.9
157 | 1 | 0.0017684 | 0.0004432 | 0 | 0 | 1 | 0.98064 | -0.37015 | 0.4 | 1 | 1.1 | 0.9
202 | 1 | 0.0015996 | 0.00040091 | 0 | 0 | 1 | 0.98114 | -0.36009 | 0.4 | 1 | 1.1 | 0.9
60 | 1 | 0.0018136 | 0.00045453 | 0 | 0 | 1 | 0.98217 | -0.34021 | 0.4 | 1 | 1.1 | 0.9
105 | 1 | 0.00076073 | 0.00019066 | 0 | 0 | 1 | 0.98519 | -0.28176 | 0.4 | 1 | 1.1 | 0.9
140 | 1 | 0.0025962 | 0.00065066 | 0 | 0 | 1 | 0.99476 | -0.098807 | 0.4 | 1 | 1.1 | 0.9
142 | 1 | 0.0016247 | 0.00040719 | 0 | 0 | 1 | 0.9921 | -0.14928 | 0.4 | 1 | 1.1 | 0.9
152 | 1 | 0.0021686 | 0.0005435 | 0 | 0 | 1 | 0.99573 | -0.0811 | 0.4 | 1 | 1.1 | 0.9
160 | 1 | 0.0022202 | 0.00055643 | 0 | 0 | 1 | 0.99886 | -0.021456 | 0.4 | 1 | 1.1 | 0.9
52 | 1 | 0.0051125 | 0.0012813 | 0 | 0 | 1 | 0.97431 | -0.49374 | 0.4 | 1 | 1.1 | 0.9
45 | 1 | 0.0071675 | 0.0017963 | 0 | 0 | 1 | 0.97682 | -0.44439 | 0.4 | 1 | 1.1 | 0.9
46 | 1 | 0 | 0 | 0 | 0 | 1 | 0.97729 | -0.43531 | 0.4 | 1 | 1.1 | 0.9
47 | 1 | 0.0035943 | 0.00090081 | 0 | 0 | 1 | 0.97611 | -0.45843 | 0.4 | 1 | 1.1 | 0.9
48 | 1 | 0.0022774 | 0.00057077 | 0 | 0 | 1 | 0.97718 | -0.4375 | 0.4 | 1 | 1.1 | 0.9
49 | 1 | 0 | 0 | 0 | 0 | 1 | 0.97797 | -0.42183 | 0.4 | 1 | 1.1 | 0.9
50 | 1 | 0.0040146 | 0.0010062 | 0 | 0 | 1 | 0.97561 | -0.46822 | 0.4 | 1 | 1.1 | 0.9
51 | 1 | 0.0039705 | 0.0009951 | 0 | 0 | 1 | 0.97593 | -0.46199 | 0.4 | 1 | 1.1 | 0.9
116 | 1 | 0.0038109 | 0.00095509 | 0 | 0 | 1 | 0.97708 | -0.43944 | 0.4 | 1 | 1.1 | 0.9
187 | 1 | 0.0017805 | 0.00044623 | 0 | 0 | 1 | 0.97842 | -0.41322 | 0.4 | 1 | 1.1 | 0.9
55 | 1 | 0 | 0 | 0 | 0 | 1 | 0.97484 | -0.48333 | 0.4 | 1 | 1.1 | 0.9
162 | 1 | 0.0037369 | 0.00093655 | 0 | 0 | 1 | 0.97573 | -0.4658 | 0.4 | 1 | 1.1 | 0.9
117 | 1 | 0 | 0 | 0 | 0 | 1 | 0.97703 | -0.44042 | 0.4 | 1 | 1.1 | 0.9
184 | 1 | 0.0017884 | 0.0004482 | 0 | 0 | 1 | 0.97918 | -0.39834 | 0.4 | 1 | 1.1 | 0.9
57 | 1 | 0.0033102 | 0.00082962 | 0 | 0 | 1 | 0.97423 | -0.49533 | 0.4 | 1 | 1.1 | 0.9
58 | 1 | 0.006951 | 0.0017421 | 0 | 0 | 1 | 0.97469 | -0.48638 | 0.4 | 1 | 1.1 | 0.9
53 | 1 | 0.0032727 | 0.00082022 | 0 | 0 | 1 | 0.97466 | -0.48679 | 0.4 | 1 | 1.1 | 0.9
118 | 1 | 0 | 0 | 0 | 0 | 1 | 0.97561 | -0.46822 | 0.4 | 1 | 1.1 | 0.9
193 | 1 | 0 | 0 | 0 | 0 | 1 | 0.97387 | -0.50242 | 0.4 | 1 | 1.1 | 0.9
81 | 1 | 0 | 0 | 0 | 0 | 1 | 0.97155 | -0.54821 | 0.4 | 1 | 1.1 | 0.9
82 | 1 | 0.00054896 | 0.00013758 | 0 | 0 | 1 | 0.97164 | -0.5464 | 0.4 | 1 | 1.1 | 0.9
79 | 1 | 0.0013653 | 0.00034218 | 0 | 0 | 1 | 0.97145 | -0.55016 | 0.4 | 1 | 1.1 | 0.9
103 | 1 | 0.002672 | 0.00066967 | 0 | 0 | 1 | 0.97125 | -0.55422 | 0.4 | 1 | 1.1 | 0.9
101 | 1 | 0.00070769 | 0.00017736 | 0 | 0 | 1 | 0.97128 | -0.55364 | 0.4 | 1 | 1.1 | 0.9
195 | 1 | 0.0069512 | 0.0017421 | 0 | 0 | 1 | 0.97371 | -0.5056 | 0.4 | 1 | 1.1 | 0.9
191 | 1 | 0.0025579 | 0.00064107 | 0 | 0 | 1 | 0.97328 | -0.51409 | 0.4 | 1 | 1.1 | 0.9
66 | 1 | 0.0020166 | 0.00050541 | 0 | 0 | 1 | 0.97215 | -0.53639 | 0.4 | 1 | 1.1 | 0.9
68 | 1 | 0.0020463 | 0.00051284 | 0 | 0 | 1 | 0.97218 | -0.53574 | 0.4 | 1 | 1.1 | 0.9
123 | 1 | 0 | 0 | 0 | 0 | 1 | 0.97221 | -0.53523 | 0.4 | 1 | 1.1 | 0.9
190 | 1 | 0 | 0 | 0 | 0 | 1 | 0.97286 | -0.52242 | 0.4 | 1 | 1.1 | 0.9
122 | 1 | 0 | 0 | 0 | 0 | 1 | 0.97198 | -0.53967 | 0.4 | 1 | 1.1 | 0.9
75 | 1 | 0.0015331 | 0.00038424 | 0 | 0 | 1 | 0.97139 | -0.55134 | 0.4 | 1 | 1.1 | 0.9
76 | 1 | 0.0010845 | 0.00027181 | 0 | 0 | 1 | 0.9714 | -0.55123 | 0.4 | 1 | 1.1 | 0.9
80 | 1 | 0.001533 | 0.0003842 | 0 | 0 | 1 | 0.97143 | -0.55065 | 0.4 | 1 | 1.1 | 0.9
121 | 1 | 0.0025761 | 0.00064562 | 0 | 0 | 1 | 0.97167 | -0.54581 | 0.4 | 1 | 1.1 | 0.9
120 | 1 | 0.00054937 | 0.00013768 | 0 | 0 | 1 | 0.97167 | -0.54581 | 0.4 | 1 | 1.1 | 0.9
99 | 1 | 0.0042537 | 0.0010661 | 0 | 0 | 1 | 0.97132 | -0.55277 | 0.4 | 1 | 1.1 | 0.9
100 | 1 | 0.0027579 | 0.00069119 | 0 | 0 | 1 | 0.97149 | -0.54934 | 0.4 | 1 | 1.1 | 0.9
102 | 1 | 0.0022693 | 0.00056875 | 0 | 0 | 1 | 0.97152 | -0.5488 | 0.4 | 1 | 1.1 | 0.9
124 | 1 | 0.0020172 | 0.00050556 | 0 | 0 | 1 | 0.9717 | -0.54534 | 0.4 | 1 | 1.1 | 0.9
106 | 1 | 0.00076155 | 0.00019086 | 0 | 0 | 1 | 0.98476 | -0.28991 | 0.4 | 1 | 1.1 | 0.9
129 | 1 | 0.00121 | 0.00030325 | 0 | 0 | 1 | 0.98476 | -0.29009 | 0.4 | 1 | 1.1 | 0.9
128 | 1 | 0.00076776 | 0.00019242 | 0 | 0 | 1 | 0.98434 | -0.29801 | 0.4 | 1 | 1.1 | 0.9
109 | 1 | 0 | 0 | 0 | 0 | 1 | 0.99378 | -0.1188 | 0.4 | 1 | 1.1 | 0.9
222 | 1 | 0 | 0 | 0 | 0 | 1 | 0.99371 | -0.12016 | 0.4 | 1 | 1.1 | 0.9
239 | 1 | 0.003554 | 0.00089073 | 0 | 0 | 1 | 0.99355 | -0.12312 | 0.4 | 1 | 1.1 | 0.9
219 | 1 | 0.0033389 | 0.00083681 | 0 | 0 | 1 | 0.97591 | -0.46255 | 0.4 | 1 | 1.1 | 0.9
218 | 1 | 0 | 0 | 0 | 0 | 1 | 0.97592 | -0.46241 | 0.4 | 1 | 1.1 | 0.9
111 | 1 | 0.0017694 | 0.00044347 | 0 | 0 | 1 | 0.97894 | -0.40318 | 0.4 | 1 | 1.1 | 0.9
112 | 1 | 0.0017694 | 0.00044347 | 0 | 0 | 1 | 0.97885 | -0.40501 | 0.4 | 1 | 1.1 | 0.9
113 | 1 | 0.0020161 | 0.00050528 | 0 | 0 | 1 | 0.97895 | -0.40297 | 0.4 | 1 | 1.1 | 0.9
114 | 1 | 0.0047789 | 0.0011977 | 0 | 0 | 1 | 0.97771 | -0.42725 | 0.4 | 1 | 1.1 | 0.9
115 | 1 | 0.0032042 | 0.00080306 | 0 | 0 | 1 | 0.97997 | -0.38318 | 0.4 | 1 | 1.1 | 0.9
209 | 1 | 0.0032698 | 0.0008195 | 0 | 0 | 1 | 0.97727 | -0.4358 | 0.4 | 1 | 1.1 | 0.9
119 | 1 | 0.001602 | 0.00040149 | 0 | 0 | 1 | 0.97702 | -0.44062 | 0.4 | 1 | 1.1 | 0.9
139 | 1 | 0.0025587 | 0.00064127 | 0 | 0 | 1 | 0.97551 | -0.47017 | 0.4 | 1 | 1.1 | 0.9
179 | 1 | 0.001602 | 0.00040149 | 0 | 0 | 1 | 0.97702 | -0.44063 | 0.4 | 1 | 1.1 | 0.9
137 | 1 | 0.0022781 | 0.00057094 | 0 | 0 | 1 | 0.9755 | -0.4703 | 0.4 | 1 | 1.1 | 0.9
192 | 1 | 0 | 0 | 0 | 0 | 1 | 0.97308 | -0.51805 | 0.4 | 1 | 1.1 | 0.9
175 | 1 | 0.0022199 | 0.00055635 | 0 | 0 | 1 | 0.97282 | -0.52315 | 0.4 | 1 | 1.1 | 0.9
125 | 1 | 0.0021418 | 0.00053678 | 0 | 0 | 1 | 0.99997 | -0.00062386 | 0.4 | 1 | 1.1 | 0.9
126 | 1 | 0.002039 | 0.00051101 | 0 | 0 | 1 | 0.99998 | -0.00041192 | 0.4 | 1 | 1.1 | 0.9
127 | 3 | 0.0021222 | 0.00053187 | 0 | 0 | 1 | 1 | 0 | 0.4 | 1 | 1.1 | 0.9
159 | 1 | 0.0020768 | 0.00052051 | 0 | 0 | 1 | 0.99943 | -0.01063 | 0.4 | 1 | 1.1 | 0.9
136 | 1 | 0.0025577 | 0.00064102 | 0 | 0 | 1 | 0.97548 | -0.47074 | 0.4 | 1 | 1.1 | 0.9
138 | 1 | 0.0025962 | 0.00065066 | 0 | 0 | 1 | 0.99474 | -0.099288 | 0.4 | 1 | 1.1 | 0.9
141 | 1 | 0.0016247 | 0.00040719 | 0 | 0 | 1 | 0.99206 | -0.1501 | 0.4 | 1 | 1.1 | 0.9
143 | 1 | 0.0016241 | 0.00040705 | 0 | 0 | 1 | 0.98997 | -0.18988 | 0.4 | 1 | 1.1 | 0.9
145 | 1 | 0.0016241 | 0.00040705 | 0 | 0 | 1 | 0.98993 | -0.1907 | 0.4 | 1 | 1.1 | 0.9
147 | 1 | 0 | 0 | 0 | 0 | 1 | 0.97139 | -0.55129 | 0.4 | 1 | 1.1 | 0.9
148 | 1 | 0.0062686 | 0.0015711 | 0 | 0 | 1 | 0.97114 | -0.55623 | 0.4 | 1 | 1.1 | 0.9
149 | 1 | 0.0043041 | 0.0010787 | 0 | 0 | 1 | 0.97152 | -0.54873 | 0.4 | 1 | 1.1 | 0.9
165 | 1 | 0.0062719 | 0.0015719 | 0 | 0 | 1 | 0.97081 | -0.56276 | 0.4 | 1 | 1.1 | 0.9
173 | 1 | 0 | 0 | 0 | 0 | 1 | 0.97208 | -0.53773 | 0.4 | 1 | 1.1 | 0.9
166 | 1 | 0 | 0 | 0 | 0 | 1 | 0.97072 | -0.56466 | 0.4 | 1 | 1.1 | 0.9
174 | 1 | 0.004943 | 0.0012388 | 0 | 0 | 1 | 0.97188 | -0.54162 | 0.4 | 1 | 1.1 | 0.9
176 | 1 | 0 | 0 | 0 | 0 | 1 | 0.97236 | -0.53228 | 0.4 | 1 | 1.1 | 0.9
185 | 1 | 0.0053776 | 0.0013478 | 0 | 0 | 1 | 0.97064 | -0.56617 | 0.4 | 1 | 1.1 | 0.9
188 | 1 | 0.0043028 | 0.0010784 | 0 | 0 | 1 | 0.97184 | -0.54251 | 0.4 | 1 | 1.1 | 0.9
194 | 1 | 0.0051544 | 0.0012918 | 0 | 0 | 1 | 0.97277 | -0.52411 | 0.4 | 1 | 1.1 | 0.9
180 | 1 | 0.001602 | 0.00040149 | 0 | 0 | 1 | 0.97997 | -0.3828 | 0.4 | 1 | 1.1 | 0.9
181 | 1 | 0.0016007 | 0.00040117 | 0 | 0 | 1 | 0.98001 | -0.3822 | 0.4 | 1 | 1.1 | 0.9
182 | 1 | 0.0018611 | 0.00046644 | 0 | 0 | 1 | 0.98063 | -0.36998 | 0.4 | 1 | 1.1 | 0.9
183 | 1 | 0.0016007 | 0.00040117 | 0 | 0 | 1 | 0.98106 | -0.36169 | 0.4 | 1 | 1.1 | 0.9
220 | 1 | 0.0022264 | 0.00055799 | 0 | 0 | 1 | 0.97512 | -0.47808 | 0.4 | 1 | 1.1 | 0.9
232 | 1 | 0.0025624 | 0.00064219 | 0 | 0 | 1 | 0.97502 | -0.48 | 0.4 | 1 | 1.1 | 0.9
231 | 1 | 0.0012084 | 0.00030284 | 0 | 0 | 1 | 0.97444 | -0.49147 | 0.4 | 1 | 1.1 | 0.9
240 | 1 | 0.0016646 | 0.0004172 | 0 | 0 | 1 | 0.99349 | -0.12442 | 0.4 | 1 | 1.1 | 0.9
276 | 1 | 0.00060976 | 0.00015282 | 0 | 0 | 1 | 0.97113 | -0.55673 | 0.4 | 1 | 1.1 | 0.9
257 | 1 | 0.003502 | 0.00087768 | 0 | 0 | 1 | 0.97114 | -0.55669 | 0.4 | 1 | 1.1 | 0.9
233 | 1 | 0 | 0 | 0 | 0 | 1 | 0.97386 | -0.50281 | 0.4 | 1 | 1.1 | 0.9
234 | 1 | 0.0010341 | 0.00025916 | 0 | 0 | 1 | 0.97364 | -0.50718 | 0.4 | 1 | 1.1 | 0.9
235 | 1 | 0.00059491 | 0.0001491 | 0 | 0 | 1 | 0.97313 | -0.51721 | 0.4 | 1 | 1.1 | 0.9
247 | 1 | 0.0016526 | 0.00041419 | 0 | 0 | 1 | 0.97356 | -0.5088 | 0.4 | 1 | 1.1 | 0.9
251 | 1 | 0.00059546 | 0.00014924 | 0 | 0 | 1 | 0.973 | -0.51991 | 0.4 | 1 | 1.1 | 0.9
248 | 1 | 0.00098412 | 0.00024664 | 0 | 0 | 1 | 0.97347 | -0.51061 | 0.4 | 1 | 1.1 | 0.9
252 | 1 | 0 | 0 | 0 | 0 | 1 | 0.97286 | -0.52257 | 0.4 | 1 | 1.1 | 0.9
263 | 1 | 0.0020967 | 0.00052547 | 0 | 0 | 1 | 0.97321 | -0.51577 | 0.4 | 1 | 1.1 | 0.9
262 | 1 | 0.0020099 | 0.00050373 | 0 | 0 | 1 | 0.97321 | -0.51569 | 0.4 | 1 | 1.1 | 0.9
241 | 1 | 0.0016394 | 0.00041087 | 0 | 0 | 1 | 0.99347 | -0.12464 | 0.4 | 1 | 1.1 | 0.9
249 | 1 | 0.0010014 | 0.00025096 | 0 | 0 | 1 | 0.97333 | -0.51343 | 0.4 | 1 | 1.1 | 0.9
250 | 1 | 0.00095453 | 0.00023923 | 0 | 0 | 1 | 0.97331 | -0.51366 | 0.4 | 1 | 1.1 | 0.9
261 | 1 | 0.0020495 | 0.00051366 | 0 | 0 | 1 | 0.97322 | -0.51557 | 0.4 | 1 | 1.1 | 0.9
267 | 1 | 0 | 0 | 0 | 0 | 1 | 0.97277 | -0.52433 | 0.4 | 1 | 1.1 | 0.9
274 | 1 | 0.0015859 | 0.00039746 | 0 | 0 | 1 | 0.97176 | -0.54437 | 0.4 | 1 | 1.1 | 0.9
275 | 1 | 0.0027739 | 0.0006952 | 0 | 0 | 1 | 0.97275 | -0.52473 | 0.4 | 1 | 1.1 | 0.9
266 | 1 | 0.0020382 | 0.00051081 | 0 | 0 | 1 | 0.97266 | -0.5265 | 0.4 | 1 | 1.1 | 0.9
273 | 1 | 0.0010443 | 0.00026173 | 0 | 0 | 1 | 0.97173 | -0.54492 | 0.4 | 1 | 1.1 | 0.9
253 | 1 | 0.0015221 | 0.00038148 | 0 | 0 | 1 | 0.97122 | -0.55507 | 0.4 | 1 | 1.1 | 0.9
254 | 1 | 0.0010507 | 0.00026332 | 0 | 0 | 1 | 0.97127 | -0.55409 | 0.4 | 1 | 1.1 | 0.9
255 | 1 | 0.0020991 | 0.00052607 | 0 | 0 | 1 | 0.97116 | -0.55622 | 0.4 | 1 | 1.1 | 0.9
256 | 1 | 0.00099181 | 0.00024857 | 0 | 0 | 1 | 0.9713 | -0.5534 | 0.4 | 1 | 1.1 | 0.9
268 | 1 | 0.0014424 | 0.00036149 | 0 | 0 | 1 | 0.97131 | -0.55326 | 0.4 | 1 | 1.1 | 0.9
269 | 1 | 0.0010211 | 0.00025591 | 0 | 0 | 1 | 0.9714 | -0.55152 | 0.4 | 1 | 1.1 | 0.9
264 | 1 | 0.0015528 | 0.00038916 | 0 | 0 | 1 | 0.97258 | -0.52813 | 0.4 | 1 | 1.1 | 0.9
265 | 1 | 0.0024397 | 0.00061145 | 0 | 0 | 1 | 0.97258 | -0.52818 | 0.4 | 1 | 1.1 | 0.9
272 | 1 | 0.0010443 | 0.00026172 | 0 | 0 | 1 | 0.97147 | -0.55013 | 0.4 | 1 | 1.1 | 0.9
270 | 1 | 0.0010276 | 0.00025755 | 0 | 0 | 1 | 0.97152 | -0.54912 | 0.4 | 1 | 1.1 | 0.9
271 | 1 | 0.0010209 | 0.00025587 | 0 | 0 | 1 | 0.97165 | -0.54644 | 0.4 | 1 | 1.1 | 0.9

## generator_data
GEN_BUS | PG | QG | QMAX | QMIN | VG | MBASE | GEN_STATUS | PMAX | PMIN
127 | 0.33309 | 0.085908 | 10 | -10 | 1 | 100 | 1 | 10 | 0

## branch_data
F_BUS | T_BUS | BR_R | BR_X | BR_B | RATE_A | RATE_B | RATE_C | TAP | SHIFT | BR_STATUS | ANGMIN | ANGMAX | P_in | Q_in | P_out | Q_out
19 | 23 | 0.455 | 0.2912 | 7.6407e-10 | 0 | 0 | 0 | 0 | 0 | 1 | -90 | 90 | 0.025453 | 0.0063832 | -0.02545 | -0.0063812
19 | 150 | 1.1182 | 0.71563 | 1.8777e-09 | 0 | 0 | 0 | 0 | 0 | 1 | -90 | 90 | -0.027117 | -0.0068001 | 0.027126 | 0.0068056
19 | 146 | 0.99996 | 0.63997 | 1.6792e-09 | 0 | 0 | 0 | 0 | 0 | 1 | -90 | 90 | 0.0016644 | 0.00041698 | -0.0016644 | -0.00041713
23 | 29 | 1.9468 | 1.246 | 3.2692e-09 | 0 | 0 | 0 | 0 | 0 | 1 | -90 | 90 | 0.014222 | 0.0035671 | -0.014218 | -0.0035647
23 | 178 | 1.8607 | 1.1908 | 3.1246e-09 | 0 | 0 | 0 | 0 | 0 | 1 | -90 | 90 | 0.0019117 | 0.00047884 | -0.0019116 | -0.0004791
23 | 21 | 1.3034 | 0.83417 | 2.1888e-09 | 0 | 0 | 0 | 0 | 0 | 1 | -90 | 90 | 0.0093164 | 0.0023353 | -0.0093152 | -0.0023347
150 | 151 | 1.2551 | 0.80328 | 2.1077e-09 | 0 | 0 | 0 | 0 | 0 | 1 | -90 | 90 | -0.030536 | -0.0076602 | 0.030549 | 0.0076681
21 | 132 | 1.4325 | 0.91683 | 2.4056e-09 | 0 | 0 | 0 | 0 | 0 | 1 | -90 | 90 | 0.0093151 | 0.0023347 | -0.0093138 | -0.0023341
132 | 133 | 1.7598 | 1.1263 | 2.9552e-09 | 0 | 0 | 0 | 0 | 0 | 1 | -90 | 90 | 0.0044272 | 0.0011094 | -0.0044268 | -0.0011095
29 | 107 | 1.4618 | 0.93557 | 2.4548e-09 | 0 | 0 | 0 | 0 | 0 | 1 | -90 | 90 | 0.014218 | 0.0035647 | -0.014214 | -0.0035629
107 | 108 | 1.9306 | 1.2356 | 3.2421e-09 | 0 | 0 | 0 | 0 | 0 | 1 | -90 | 90 | 0.010421 | 0.0026123 | -0.010419 | -0.0026112
32 | 39 | 0.42445 | 0.27165 | 2.1383e-09 | 0 | 0 | 0 | 0 | 0 | 1 | -90 | 90 | 0.16834 | 0.04294 | -0.1682 | -0.042856
32 | 38 | 1.1216 | 0.71783 | 1.8835e-09 | 0 | 0 | 0 | 0 | 0 | 1 | -90 | 90 | 0.094275 | 0.023995 | -0.094166 | -0.023925
32 | 167 | 0.18331 | 0.11732 | 9.2347e-10 | 0 | 0 | 0 | 0 | 0 | 1 | -90 | 90 | -0.26261 | -0.066935 | 0.26275 | 0.067023
39 | 283 | 0.60437 | 0.3868 | 1.0149e-09 | 0 | 0 | 0 | 0 | 0 | 1 | -90 | 90 | 0.0015184 | 0.00038047 | -0.0015184 | -0.00038056
39 | 40 | 0.25096 | 0.16062 | 1.2643e-09 | 0 | 0 | 0 | 0 | 0 | 1 | -90 | 90 | 0.16669 | 0.042476 | -0.16661 | -0.042427
38 | 203 | 2.0683 | 1.3237 | 3.4732e-09 | 0 | 0 | 0 | 0 | 0 | 1 | -90 | 90 | 0.094166 | 0.023925 | -0.093965 | -0.023797
167 | 168 | 0.01366 | 0.0087424 | 6.8816e-11 | 0 | 0 | 0 | 0 | 0 | 1 | -90 | 90 | -0.26437 | -0.06743 | 0.26438 | 0.067437
33 | 37 | 0.54286 | 0.34743 | 2.7348e-09 | 0 | 0 | 0 | 0 | 0 | 1 | -90 | 90 | 0.15812 | 0.040138 | -0.15797 | -0.040043
33 | 131 | 0.31645 | 0.20253 | 1.5942e-09 | 0 | 0 | 0 | 0 | 0 | 1 | -90 | 90 | -0.15812 | -0.040138 | 0.1582 | 0.040194
37 | 205 | 0.34839 | 0.22297 | 1.7551e-09 | 0 | 0 | 0 | 0 | 0 | 1 | -90 | 90 | 0.15434 | 0.039135 | -0.15425 | -0.039076
37 | 61 | 2.7771 | 1.7774 | 4.6636e-09 | 0 | 0 | 0 | 0 | 0 | 1 | -90 | 90 | 0.0036258 | 0.00090836 | -0.0036254 | -0.00090855
131 | 130 | 0.19666 | 0.12586 | 9.9076e-10 | 0 | 0 | 0 | 0 | 0 | 1 | -90 | 90 | -0.15971 | -0.040571 | 0.15977 | 0.040607
35 | 204 | 0.68156 | 0.4362 | 1.1445e-09 | 0 | 0 | 0 | 0 | 0 | 1 | -90 | 90 | -0.0043373 | -0.0010869 | 0.0043374 | 0.0010868
35 | 244 | 1.0755 | 0.68829 | 1.806e-09 | 0 | 0 | 0 | 0 | 0 | 1 | -90 | 90 | 0.0043373 | 0.0010869 | -0.004337 | -0.0010869
204 | 206 | 0.92348 | 0.59103 | 1.5508e-09 | 0 | 0 | 0 | 0 | 0 | 1 | -90 | 90 | 0.06869 | 0.017375 | -0.068642 | -0.017344
204 | 200 | 0.39227 | 0.25105 | 6.5872e-10 | 0 | 0 | 0 | 0 | 0 | 1 | -90 | 90 | -0.073027 | -0.018462 | 0.07305 | 0.018477
244 | 245 | 0.79197 | 0.50686 | 1.3299e-09 | 0 | 0 | 0 | 0 | 0 | 1 | -90 | 90 | 0.0019265 | 0.00048273 | -0.0019265 | -0.00048284
36 | 164 | 1.224 | 0.78336 | 2.0554e-09 | 0 | 0 | 0 | 0 | 0 | 1 | -90 | 90 | -0.010163 | -0.0025479 | 0.010165 | 0.0025486
36 | 158 | 2.9613 | 1.8952 | 4.9728e-09 | 0 | 0 | 0 | 0 | 0 | 1 | -90 | 90 | 0.010163 | 0.0025479 | -0.01016 | -0.0025462
164 | 199 | 0.62972 | 0.40302 | 1.0575e-09 | 0 | 0 | 0 | 0 | 0 | 1 | -90 | 90 | -0.012184 | -0.0030547 | 0.012185 | 0.0030553
158 | 157 | 0.0063823 | 0.0040847 | 1.0718e-11 | 0 | 0 | 0 | 0 | 0 | 1 | -90 | 90 | 0.0083906 | 0.0021028 | -0.0083906 | -0.0021028
205 | 202 | 0.28427 | 0.18193 | 1.4321e-09 | 0 | 0 | 0 | 0 | 0 | 1 | -90 | 90 | 0.15425 | 0.039076 | -0.15417 | -0.039029
61 | 60 | 0.5529 | 0.35386 | 9.2847e-10 | 0 | 0 | 0 | 0 | 0 | 1 | -90 | 90 | 0.0018136 | 0.00045446 | -0.0018136 | -0.00045454
203 | 200 | 2.2954 | 1.4691 | 3.8547e-09 | 0 | 0 | 0 | 0 | 0 | 1 | -90 | 90 | 0.088558 | 0.022442 | -0.08836 | -0.022316
40 | 104 | 0.40641 | 0.26011 | 2.0474e-09 | 0 | 0 | 0 | 0 | 0 | 1 | -90 | 90 | 0.16661 | 0.042427 | -0.16649 | -0.042348
104 | 105 | 0.032528 | 0.020818 | 1.6387e-10 | 0 | 0 | 0 | 0 | 0 | 1 | -90 | 90 | 0.1649 | 0.041952 | -0.16489 | -0.041945
41 | 144 | 0.72992 | 0.46715 | 3.6772e-09 | 0 | 0 | 0 | 0 | 0 | 1 | -90 | 90 | 0.28002 | 0.072254 | -0.2794 | -0.071862
41 | 153 | 1.8969 | 1.214 | 3.1854e-09 | 0 | 0 | 0 | 0 | 0 | 1 | -90 | 90 | 0.03958 | 0.0099508 | -0.039548 | -0.0099307
41 | 161 | 0.29081 | 0.18612 | 1.4651e-09 | 0 | 0 | 0 | 0 | 0 | 1 | -90 | 90 | -0.3196 | -0.082205 | 0.31991 | 0.082408
144 | 140 | 0.89726 | 0.57425 | 1.5067e-09 | 0 | 0 | 0 | 0 | 0 | 1 | -90 | 90 | 0.0051926 | 0.0013012 | -0.0051924 | -0.0013012
144 | 142 | 0.84577 | 0.54129 | 4.2608e-09 | 0 | 0 | 0 | 0 | 0 | 1 | -90 | 90 | 0.27421 | 0.07056 | -0.27352 | -0.070122
153 | 152 | 1.481 | 0.94783 | 2.487e-09 | 0 | 0 | 0 | 0 | 0 | 1 | -90 | 90 | 0.034908 | 0.0087678 | -0.034889 | -0.0087557
161 | 160 | 0.15172 | 0.097098 | 7.6431e-10 | 0 | 0 | 0 | 0 | 0 | 1 | -90 | 90 | -0.32198 | -0.082926 | 0.32215 | 0.083034
44 | 54 | 3.4104 | 2.1827 | 5.727e-09 | 0 | 0 | 0 | 0 | 0 | 1 | -90 | 90 | -0.0072163 | -0.0018089 | 0.0072182 | 0.0018096
44 | 59 | 2.7036 | 1.7303 | 4.5401e-09 | 0 | 0 | 0 | 0 | 0 | 1 | -90 | 90 | 0.0072163 | 0.0018089 | -0.0072147 | -0.0018083
54 | 52 | 2.8486 | 1.8231 | 4.7835e-09 | 0 | 0 | 0 | 0 | 0 | 1 | -90 | 90 | -0.0072182 | -0.0018096 | 0.0072199 | 0.0018102
151 | 152 | 0.0057063 | 0.003652 | 9.5824e-12 | 0 | 0 | 0 | 0 | 0 | 1 | -90 | 90 | -0.03272 | -0.0082122 | 0.03272 | 0.0082122
110 | 156 | 2.3275 | 1.4896 | 3.9085e-09 | 0 | 0 | 0 | 0 | 0 | 1 | -90 | 90 | -0.0040058 | -0.001004 | 0.0040062 | 0.0010039
156 | 157 | 2.2255 | 1.4243 | 3.7372e-09 | 0 | 0 | 0 | 0 | 0 | 1 | -90 | 90 | -0.0066212 | -0.0016593 | 0.0066223 | 0.0016596
108 | 109 | 2.6625 | 1.704 | 4.471e-09 | 0 | 0 | 0 | 0 | 0 | 1 | -90 | 90 | 0.0068611 | 0.0017194 | -0.0068597 | -0.001719
168 | 145 | 0.61803 | 0.39554 | 3.1135e-09 | 0 | 0 | 0 | 0 | 0 | 1 | -90 | 90 | -0.26601 | -0.067843 | 0.26648 | 0.068148
130 | 128 | 0.037211 | 0.023815 | 1.8746e-10 | 0 | 0 | 0 | 0 | 0 | 1 | -90 | 90 | -0.16126 | -0.04098 | 0.16127 | 0.040987
206 | 115 | 0.48813 | 0.3124 | 8.197e-10 | 0 | 0 | 0 | 0 | 0 | 1 | -90 | 90 | 0.066258 | 0.016747 | -0.066235 | -0.016732
200 | 199 | 1.1336 | 0.72549 | 1.9036e-09 | 0 | 0 | 0 | 0 | 0 | 1 | -90 | 90 | 0.015309 | 0.0038393 | -0.015306 | -0.0038376
202 | 183 | 0.045723 | 0.029263 | 2.3034e-10 | 0 | 0 | 0 | 0 | 0 | 1 | -90 | 90 | 0.15257 | 0.038628 | -0.15256 | -0.03862
105 | 106 | 0.21812 | 0.1396 | 1.0989e-09 | 0 | 0 | 0 | 0 | 0 | 1 | -90 | 90 | 0.16413 | 0.041755 | -0.16407 | -0.041714
140 | 138 | 0.82223 | 0.52623 | 1.3807e-09 | 0 | 0 | 0 | 0 | 0 | 1 | -90 | 90 | 0.0025962 | 0.00065056 | -0.0025962 | -0.00065066
142 | 141 | 0.013571 | 0.0086854 | 6.8367e-11 | 0 | 0 | 0 | 0 | 0 | 1 | -90 | 90 | 0.2719 | 0.069715 | -0.27189 | -0.069708
160 | 159 | 0.1521 | 0.097347 | 7.6627e-10 | 0 | 0 | 0 | 0 | 0 | 1 | -90 | 90 | -0.32437 | -0.08359 | 0.32454 | 0.0837
52 | 53 | 2.3993 | 1.5356 | 4.0291e-09 | 0 | 0 | 0 | 0 | 0 | 1 | -90 | 90 | -0.012332 | -0.0030916 | 0.012336 | 0.0030938
45 | 46 | 0.29435 | 0.18838 | 1.4829e-09 | 0 | 0 | 0 | 0 | 0 | 1 | -90 | 90 | -0.13247 | -0.033363 | 0.13252 | 0.0334
45 | 47 | 0.48033 | 0.30741 | 2.4198e-09 | 0 | 0 | 0 | 0 | 0 | 1 | -90 | 90 | 0.1253 | 0.031567 | -0.12521 | -0.031513
46 | 48 | 1.0096 | 0.64617 | 1.6955e-09 | 0 | 0 | 0 | 0 | 0 | 1 | -90 | 90 | 0.0092938 | 0.0023295 | -0.0092929 | -0.002329
46 | 49 | 0.40849 | 0.26143 | 2.0579e-09 | 0 | 0 | 0 | 0 | 0 | 1 | -90 | 90 | -0.14182 | -0.035729 | 0.14191 | 0.035788
47 | 50 | 0.39387 | 0.25207 | 1.9842e-09 | 0 | 0 | 0 | 0 | 0 | 1 | -90 | 90 | 0.10651 | 0.026825 | -0.10646 | -0.026793
47 | 51 | 1.0063 | 0.64402 | 1.6898e-09 | 0 | 0 | 0 | 0 | 0 | 1 | -90 | 90 | 0.015108 | 0.003788 | -0.015105 | -0.0037866
48 | 116 | 1.185 | 0.75841 | 1.99e-09 | 0 | 0 | 0 | 0 | 0 | 1 | -90 | 90 | 0.0070155 | 0.0017582 | -0.0070148 | -0.001758
49 | 187 | 0.26126 | 0.16721 | 1.3162e-09 | 0 | 0 | 0 | 0 | 0 | 1 | -90 | 90 | -0.14191 | -0.035787 | 0.14197 | 0.035825
50 | 55 | 0.63053 | 0.40354 | 3.1765e-09 | 0 | 0 | 0 | 0 | 0 | 1 | -90 | 90 | 0.10245 | 0.025787 | -0.10237 | -0.02574
51 | 162 | 1.4642 | 0.93707 | 2.4587e-09 | 0 | 0 | 0 | 0 | 0 | 1 | -90 | 90 | 0.011135 | 0.0027914 | -0.011133 | -0.0027904
116 | 117 | 1.3103 | 0.83858 | 2.2003e-09 | 0 | 0 | 0 | 0 | 0 | 1 | -90 | 90 | 0.0032041 | 0.00080287 | -0.0032039 | -0.00080298
187 | 184 | 0.44657 | 0.28581 | 2.2497e-09 | 0 | 0 | 0 | 0 | 0 | 1 | -90 | 90 | -0.14375 | -0.036271 | 0.14385 | 0.036336
55 | 57 | 0.64128 | 0.41042 | 3.2306e-09 | 0 | 0 | 0 | 0 | 0 | 1 | -90 | 90 | 0.07981 | 0.020082 | -0.079765 | -0.020053
55 | 58 | 1.8695 | 1.1965 | 3.1394e-09 | 0 | 0 | 0 | 0 | 0 | 1 | -90 | 90 | 0.0069518 | 0.0017425 | -0.0069508 | -0.0017421
55 | 53 | 0.94453 | 0.6045 | 1.5861e-09 | 0 | 0 | 0 | 0 | 0 | 1 | -90 | 90 | 0.015612 | 0.0039155 | -0.015609 | -0.003914
162 | 118 | 1.3946 | 0.89253 | 2.3419e-09 | 0 | 0 | 0 | 0 | 0 | 1 | -90 | 90 | 0.0073959 | 0.0018538 | -0.007395 | -0.0018535
117 | 119 | 0.2583 | 0.16531 | 4.3376e-10 | 0 | 0 | 0 | 0 | 0 | 1 | -90 | 90 | 0.0032039 | 0.00080298 | -0.0032039 | -0.000803
184 | 180 | 0.4612 | 0.29517 | 2.3234e-09 | 0 | 0 | 0 | 0 | 0 | 1 | -90 | 90 | -0.14564 | -0.036784 | 0.14575 | 0.036854
57 | 193 | 0.39572 | 0.25326 | 1.9936e-09 | 0 | 0 | 0 | 0 | 0 | 1 | -90 | 90 | 0.076454 | 0.019223 | -0.076428 | -0.019207
118 | 139 | 1.1238 | 0.71926 | 1.8872e-09 | 0 | 0 | 0 | 0 | 0 | 1 | -90 | 90 | 0.007395 | 0.0018535 | -0.0073943 | -0.0018532
193 | 195 | 1.9406 | 1.242 | 3.2588e-09 | 0 | 0 | 0 | 0 | 0 | 1 | -90 | 90 | 0.0069521 | 0.0017426 | -0.006951 | -0.0017422
193 | 191 | 0.71496 | 0.45758 | 3.6018e-09 | 0 | 0 | 0 | 0 | 0 | 1 | -90 | 90 | 0.069476 | 0.017464 | -0.069438 | -0.01744
81 | 82 | 1.3933 | 0.8917 | 2.3397e-09 | 0 | 0 | 0 | 0 | 0 | 1 | -90 | 90 | -0.0055164 | -0.0013824 | 0.0055169 | 0.0013825
81 | 79 | 1.495 | 0.95682 | 2.5106e-09 | 0 | 0 | 0 | 0 | 0 | 1 | -90 | 90 | 0.0055164 | 0.0013824 | -0.0055159 | -0.0013823
82 | 121 | 0.40974 | 0.26223 | 6.8806e-10 | 0 | 0 | 0 | 0 | 0 | 1 | -90 | 90 | -0.0060659 | -0.0015201 | 0.006066 | 0.0015201
79 | 80 | 0.49609 | 0.3175 | 8.3307e-10 | 0 | 0 | 0 | 0 | 0 | 1 | -90 | 90 | 0.0041507 | 0.0010401 | -0.0041506 | -0.0010402
103 | 101 | 0.91806 | 0.58756 | 1.5417e-09 | 0 | 0 | 0 | 0 | 0 | 1 | -90 | 90 | -0.0026719 | -0.0006697 | 0.002672 | 0.0006696
101 | 99 | 1.0903 | 0.69777 | 1.8308e-09 | 0 | 0 | 0 | 0 | 0 | 1 | -90 | 90 | -0.0033797 | -0.00084697 | 0.0033798 | 0.00084689
191 | 192 | 0.25163 | 0.16104 | 1.2676e-09 | 0 | 0 | 0 | 0 | 0 | 1 | -90 | 90 | 0.06688 | 0.016799 | -0.066867 | -0.016791
66 | 68 | 1.3757 | 0.88045 | 2.3102e-09 | 0 | 0 | 0 | 0 | 0 | 1 | -90 | 90 | -0.0020166 | -0.00050544 | 0.0020166 | 0.00050526
68 | 123 | 0.53344 | 0.3414 | 8.9579e-10 | 0 | 0 | 0 | 0 | 0 | 1 | -90 | 90 | -0.0040628 | -0.0010181 | 0.0040629 | 0.0010181
123 | 190 | 1.9438 | 1.2441 | 3.2642e-09 | 0 | 0 | 0 | 0 | 0 | 1 | -90 | 90 | -0.027947 | -0.0070086 | 0.027964 | 0.0070192
123 | 122 | 0.78859 | 0.5047 | 1.3243e-09 | 0 | 0 | 0 | 0 | 0 | 1 | -90 | 90 | 0.023884 | 0.0059905 | -0.023879 | -0.0059874
190 | 192 | 0.61422 | 0.3931 | 1.0314e-09 | 0 | 0 | 0 | 0 | 0 | 1 | -90 | 90 | -0.030184 | -0.0075754 | 0.03019 | 0.0075793
190 | 175 | 1.4041 | 0.89864 | 2.3579e-09 | 0 | 0 | 0 | 0 | 0 | 1 | -90 | 90 | 0.0022199 | 0.0005562 | -0.0022198 | -0.00055637
122 | 120 | 2.8251 | 1.808 | 4.7441e-09 | 0 | 0 | 0 | 0 | 0 | 1 | -90 | 90 | 0.009194 | 0.0023047 | -0.0091913 | -0.0023035
122 | 124 | 1.6346 | 1.0461 | 2.7449e-09 | 0 | 0 | 0 | 0 | 0 | 1 | -90 | 90 | 0.014685 | 0.0036827 | -0.014681 | -0.0036804
75 | 76 | 0.30642 | 0.19611 | 5.1456e-10 | 0 | 0 | 0 | 0 | 0 | 1 | -90 | 90 | -0.0015331 | -0.00038426 | 0.0015331 | 0.00038422
76 | 80 | 0.93381 | 0.59764 | 1.5681e-09 | 0 | 0 | 0 | 0 | 0 | 1 | -90 | 90 | -0.0026176 | -0.00065604 | 0.0026176 | 0.00065593
121 | 120 | 0.0024337 | 0.0015575 | 4.0868e-12 | 0 | 0 | 0 | 0 | 0 | 1 | -90 | 90 | -0.008642 | -0.0021658 | 0.008642 | 0.0021658
99 | 100 | 1.9003 | 1.2162 | 3.1912e-09 | 0 | 0 | 0 | 0 | 0 | 1 | -90 | 90 | -0.0076334 | -0.001913 | 0.0076346 | 0.0019135
100 | 102 | 0.21873 | 0.13999 | 3.6731e-10 | 0 | 0 | 0 | 0 | 0 | 1 | -90 | 90 | -0.010392 | -0.0026047 | 0.010393 | 0.0026049
102 | 124 | 1.1565 | 0.74014 | 1.942e-09 | 0 | 0 | 0 | 0 | 0 | 1 | -90 | 90 | -0.012662 | -0.0031737 | 0.012664 | 0.0031748
106 | 129 | 0.0047169 | 0.0030188 | 2.3763e-11 | 0 | 0 | 0 | 0 | 0 | 1 | -90 | 90 | 0.16331 | 0.041523 | -0.16331 | -0.041522
129 | 128 | 0.21436 | 0.13719 | 1.0799e-09 | 0 | 0 | 0 | 0 | 0 | 1 | -90 | 90 | 0.1621 | 0.041219 | -0.16203 | -0.041179
109 | 222 | 0.88047 | 0.5635 | 1.4785e-09 | 0 | 0 | 0 | 0 | 0 | 1 | -90 | 90 | 0.0068597 | 0.001719 | -0.0068593 | -0.0017189
222 | 239 | 1.9099 | 1.2224 | 3.2073e-09 | 0 | 0 | 0 | 0 | 0 | 1 | -90 | 90 | 0.0068593 | 0.0017189 | -0.0068583 | -0.0017186
239 | 240 | 1.7287 | 1.1064 | 2.9029e-09 | 0 | 0 | 0 | 0 | 0 | 1 | -90 | 90 | 0.0033043 | 0.00082783 | -0.0033041 | -0.00082799
219 | 218 | 0.18158 | 0.11621 | 3.0493e-10 | 0 | 0 | 0 | 0 | 0 | 1 | -90 | 90 | -0.0033388 | -0.00083684 | 0.0033388 | 0.00083682
218 | 220 | 1.461 | 0.93502 | 2.4534e-09 | 0 | 0 | 0 | 0 | 0 | 1 | -90 | 90 | 0.045877 | 0.011549 | -0.045843 | -0.011527
218 | 209 | 2.3173 | 1.4831 | 3.8914e-09 | 0 | 0 | 0 | 0 | 0 | 1 | -90 | 90 | -0.049216 | -0.012386 | 0.049279 | 0.012426
111 | 112 | 0.1328 | 0.08499 | 2.23e-10 | 0 | 0 | 0 | 0 | 0 | 1 | -90 | 90 | 0.059185 | 0.014942 | -0.059179 | -0.014939
111 | 113 | 0.015348 | 0.0098225 | 2.5773e-11 | 0 | 0 | 0 | 0 | 0 | 1 | -90 | 90 | -0.060954 | -0.015385 | 0.060955 | 0.015386
112 | 114 | 1.6698 | 1.0687 | 2.8041e-09 | 0 | 0 | 0 | 0 | 0 | 1 | -90 | 90 | 0.05741 | 0.014495 | -0.057349 | -0.014456
113 | 115 | 1.3574 | 0.86876 | 2.2795e-09 | 0 | 0 | 0 | 0 | 0 | 1 | -90 | 90 | -0.062971 | -0.015891 | 0.06303 | 0.015929
114 | 209 | 0.6999 | 0.44794 | 1.1753e-09 | 0 | 0 | 0 | 0 | 0 | 1 | -90 | 90 | 0.05257 | 0.013259 | -0.052549 | -0.013245
119 | 179 | 0.028676 | 0.018352 | 4.8154e-11 | 0 | 0 | 0 | 0 | 0 | 1 | -90 | 90 | 0.0016019 | 0.0004015 | -0.0016019 | -0.0004015
139 | 137 | 0.11182 | 0.071564 | 1.8777e-10 | 0 | 0 | 0 | 0 | 0 | 1 | -90 | 90 | 0.0048357 | 0.0012119 | -0.0048357 | -0.0012119
137 | 136 | 0.74021 | 0.47373 | 1.243e-09 | 0 | 0 | 0 | 0 | 0 | 1 | -90 | 90 | 0.0025577 | 0.00064095 | -0.0025576 | -0.00064104
192 | 194 | 0.70124 | 0.44879 | 3.5327e-09 | 0 | 0 | 0 | 0 | 0 | 1 | -90 | 90 | 0.036677 | 0.0092117 | -0.036666 | -0.0092053
125 | 126 | 0.44353 | 0.28386 | 7.448e-10 | 0 | 0 | 0 | 0 | 0 | 1 | -90 | 90 | -0.0021418 | -0.00053678 | 0.0021418 | 0.00053672
126 | 127 | 0.4416 | 0.28262 | 7.4156e-10 | 0 | 0 | 0 | 0 | 0 | 1 | -90 | 90 | -0.0041808 | -0.0010477 | 0.0041808 | 0.0010477
127 | 159 | 0.14856 | 0.095077 | 7.4841e-10 | 0 | 0 | 0 | 0 | 0 | 1 | -90 | 90 | 0.32679 | 0.084329 | -0.32662 | -0.08422
141 | 143 | 0.65776 | 0.42096 | 3.3137e-09 | 0 | 0 | 0 | 0 | 0 | 1 | -90 | 90 | 0.27026 | 0.069301 | -0.26974 | -0.068969
143 | 145 | 0.013589 | 0.008697 | 6.8459e-11 | 0 | 0 | 0 | 0 | 0 | 1 | -90 | 90 | 0.26812 | 0.068562 | -0.26811 | -0.068555
147 | 148 | 1.1652 | 0.74573 | 1.9567e-09 | 0 | 0 | 0 | 0 | 0 | 1 | -90 | 90 | 0.017926 | 0.0044955 | -0.017922 | -0.004493
147 | 149 | 0.60446 | 0.38686 | 1.0151e-09 | 0 | 0 | 0 | 0 | 0 | 1 | -90 | 90 | -0.017926 | -0.0044955 | 0.017928 | 0.0044968
148 | 165 | 2.3711 | 1.5175 | 3.9818e-09 | 0 | 0 | 0 | 0 | 0 | 1 | -90 | 90 | 0.011654 | 0.0029219 | -0.01165 | -0.0029199
149 | 173 | 2.0952 | 1.3409 | 3.5184e-09 | 0 | 0 | 0 | 0 | 0 | 1 | -90 | 90 | -0.022232 | -0.0055756 | 0.022244 | 0.0055827
165 | 166 | 1.4882 | 0.95246 | 2.4991e-09 | 0 | 0 | 0 | 0 | 0 | 1 | -90 | 90 | 0.0053783 | 0.001348 | -0.0053778 | -0.0013479
173 | 174 | 1.7823 | 1.1407 | 2.993e-09 | 0 | 0 | 0 | 0 | 0 | 1 | -90 | 90 | 0.0092474 | 0.0023181 | -0.0092457 | -0.0023173
173 | 176 | 0.73367 | 0.46955 | 1.232e-09 | 0 | 0 | 0 | 0 | 0 | 1 | -90 | 90 | -0.031491 | -0.0079008 | 0.0315 | 0.0079059
166 | 185 | 1.1886 | 0.76073 | 1.996e-09 | 0 | 0 | 0 | 0 | 0 | 1 | -90 | 90 | 0.0053778 | 0.0013479 | -0.0053774 | -0.0013478
174 | 188 | 0.87278 | 0.55858 | 1.4656e-09 | 0 | 0 | 0 | 0 | 0 | 1 | -90 | 90 | 0.0043028 | 0.0010784 | -0.0043026 | -0.0010784
176 | 194 | 1.1013 | 0.70486 | 3.6989e-09 | 0 | 0 | 0 | 0 | 0 | 1 | -90 | 90 | -0.0315 | -0.0079059 | 0.031512 | 0.0079134
180 | 181 | 0.01771 | 0.011334 | 8.9217e-11 | 0 | 0 | 0 | 0 | 0 | 1 | -90 | 90 | -0.14735 | -0.037255 | 0.14735 | 0.037258
181 | 182 | 0.35534 | 0.22742 | 1.7902e-09 | 0 | 0 | 0 | 0 | 0 | 1 | -90 | 90 | -0.14895 | -0.037659 | 0.14904 | 0.037715
182 | 183 | 0.23832 | 0.15252 | 1.2006e-09 | 0 | 0 | 0 | 0 | 0 | 1 | -90 | 90 | -0.1509 | -0.038181 | 0.15096 | 0.038219
220 | 232 | 0.18843 | 0.12059 | 3.1642e-10 | 0 | 0 | 0 | 0 | 0 | 1 | -90 | 90 | 0.043616 | 0.010969 | -0.043612 | -0.010967
232 | 231 | 1.1927 | 0.76335 | 2.0029e-09 | 0 | 0 | 0 | 0 | 0 | 1 | -90 | 90 | 0.04105 | 0.010325 | -0.041028 | -0.01031
231 | 233 | 1.2131 | 0.77638 | 2.0371e-09 | 0 | 0 | 0 | 0 | 0 | 1 | -90 | 90 | 0.039819 | 0.010008 | -0.039798 | -0.0099941
240 | 241 | 0.60026 | 0.38417 | 1.008e-09 | 0 | 0 | 0 | 0 | 0 | 1 | -90 | 90 | 0.0016394 | 0.00041079 | -0.0016394 | -0.00041088
276 | 257 | 0.29409 | 0.18822 | 4.9385e-10 | 0 | 0 | 0 | 0 | 0 | 1 | -90 | 90 | -0.00060974 | -0.00015283 | 0.00060974 | 0.00015278
257 | 255 | 0.47685 | 0.30518 | 8.0076e-10 | 0 | 0 | 0 | 0 | 0 | 1 | -90 | 90 | -0.0041116 | -0.0010305 | 0.0041117 | 0.0010305
233 | 234 | 1.577 | 1.0093 | 2.6481e-09 | 0 | 0 | 0 | 0 | 0 | 1 | -90 | 90 | 0.011788 | 0.0029559 | -0.011786 | -0.0029546
233 | 235 | 2.1887 | 1.4008 | 3.6754e-09 | 0 | 0 | 0 | 0 | 0 | 1 | -90 | 90 | 0.028009 | 0.0070382 | -0.02799 | -0.0070262
234 | 247 | 0.64205 | 0.41091 | 1.0782e-09 | 0 | 0 | 0 | 0 | 0 | 1 | -90 | 90 | 0.010752 | 0.0026954 | -0.010751 | -0.002695
235 | 251 | 0.41751 | 0.26721 | 7.0112e-10 | 0 | 0 | 0 | 0 | 0 | 1 | -90 | 90 | 0.027395 | 0.0068772 | -0.027392 | -0.006875
247 | 248 | 0.84516 | 0.5409 | 1.4193e-09 | 0 | 0 | 0 | 0 | 0 | 1 | -90 | 90 | 0.0090984 | 0.0022808 | -0.0090976 | -0.0022804
251 | 252 | 0.42276 | 0.27057 | 7.0993e-10 | 0 | 0 | 0 | 0 | 0 | 1 | -90 | 90 | 0.026796 | 0.0067257 | -0.026793 | -0.0067236
248 | 249 | 1.4742 | 0.94351 | 2.4756e-09 | 0 | 0 | 0 | 0 | 0 | 1 | -90 | 90 | 0.0081135 | 0.0020338 | -0.0081124 | -0.0020333
252 | 267 | 0.84539 | 0.54105 | 1.4196e-09 | 0 | 0 | 0 | 0 | 0 | 1 | -90 | 90 | 0.008806 | 0.0022071 | -0.0088053 | -0.0022067
252 | 274 | 5.141 | 3.2902 | 8.6331e-09 | 0 | 0 | 0 | 0 | 0 | 1 | -90 | 90 | 0.017987 | 0.0045166 | -0.017968 | -0.0045054
263 | 262 | 0.15909 | 0.10182 | 2.6716e-10 | 0 | 0 | 0 | 0 | 0 | 1 | -90 | 90 | -0.0020966 | -0.0005255 | 0.0020966 | 0.00052548
262 | 261 | 0.12172 | 0.077899 | 2.044e-10 | 0 | 0 | 0 | 0 | 0 | 1 | -90 | 90 | -0.0041065 | -0.0010292 | 0.0041065 | 0.0010292
249 | 250 | 0.13664 | 0.087452 | 2.2946e-10 | 0 | 0 | 0 | 0 | 0 | 1 | -90 | 90 | 0.0071111 | 0.0017823 | -0.007111 | -0.0017823
250 | 261 | 1.3182 | 0.84362 | 2.2135e-09 | 0 | 0 | 0 | 0 | 0 | 1 | -90 | 90 | 0.0061565 | 0.0015431 | -0.006156 | -0.0015429
267 | 275 | 0.6089 | 0.3897 | 1.0225e-09 | 0 | 0 | 0 | 0 | 0 | 1 | -90 | 90 | 0.0027739 | 0.00069517 | -0.0027738 | -0.00069524
267 | 266 | 1.5289 | 0.9785 | 2.5674e-09 | 0 | 0 | 0 | 0 | 0 | 1 | -90 | 90 | 0.0060314 | 0.0015116 | -0.0060308 | -0.0015114
274 | 273 | 0.14334 | 0.091738 | 2.4071e-10 | 0 | 0 | 0 | 0 | 0 | 1 | -90 | 90 | 0.016382 | 0.004108 | -0.016382 | -0.0041077
266 | 264 | 1.7306 | 1.1076 | 2.9061e-09 | 0 | 0 | 0 | 0 | 0 | 1 | -90 | 90 | 0.0039927 | 0.0010006 | -0.0039924 | -0.0010007
273 | 271 | 0.41854 | 0.26786 | 7.0284e-10 | 0 | 0 | 0 | 0 | 0 | 1 | -90 | 90 | 0.015338 | 0.003846 | -0.015337 | -0.0038453
253 | 254 | 0.53713 | 0.34376 | 9.0198e-10 | 0 | 0 | 0 | 0 | 0 | 1 | -90 | 90 | -0.0077331 | -0.0019382 | 0.0077335 | 0.0019383
253 | 255 | 0.78727 | 0.50386 | 1.322e-09 | 0 | 0 | 0 | 0 | 0 | 1 | -90 | 90 | 0.006211 | 0.0015567 | -0.0062107 | -0.0015566
254 | 256 | 0.3323 | 0.21267 | 5.5802e-10 | 0 | 0 | 0 | 0 | 0 | 1 | -90 | 90 | -0.0087841 | -0.0022017 | 0.0087844 | 0.0022018
256 | 268 | 0.058227 | 0.037265 | 9.7778e-11 | 0 | 0 | 0 | 0 | 0 | 1 | -90 | 90 | -0.0097762 | -0.0024504 | 0.0097762 | 0.0024504
268 | 269 | 0.65697 | 0.42046 | 1.1032e-09 | 0 | 0 | 0 | 0 | 0 | 1 | -90 | 90 | -0.011219 | -0.0028119 | 0.011219 | 0.0028124
269 | 272 | 0.47918 | 0.30667 | 8.0466e-10 | 0 | 0 | 0 | 0 | 0 | 1 | -90 | 90 | -0.012241 | -0.0030683 | 0.012241 | 0.0030688
264 | 265 | 0.077363 | 0.049512 | 1.2991e-10 | 0 | 0 | 0 | 0 | 0 | 1 | -90 | 90 | 0.0024397 | 0.00061147 | -0.0024397 | -0.00061148
272 | 270 | 0.32284 | 0.20662 | 5.4213e-10 | 0 | 0 | 0 | 0 | 0 | 1 | -90 | 90 | -0.013286 | -0.0033305 | 0.013286 | 0.0033309
270 | 271 | 0.79238 | 0.50712 | 1.3306e-09 | 0 | 0 | 0 | 0 | 0 | 1 | -90 | 90 | -0.014314 | -0.0035884 | 0.014316 | 0.0035895