## bus_data
BUS_I | BUS_TYPE | Pd | Qd | Gs | Bs | area | Vm | Va | baseKV | zone | Vmax | Vmin
1 | 1 | 0.0085172 | 0.0021346 | 0 | 0 | 1 | 0.99286 | -0.13648 | 0.4 | 1 | 1.1 | 0.9
2 | 1 | 0.0076163 | 0.0019088 | 0 | 0 | 1 | 0.9927 | -0.1395 | 0.4 | 1 | 1.1 | 0.9
3 | 1 | 0.01016 | 0.0025463 | 0 | 0 | 1 | 0.99387 | -0.11714 | 0.4 | 1 | 1.1 | 0.9
4 | 1 | 0 | 0 | 0 | 0 | 1 | 0.99197 | -0.15363 | 0.4 | 1 | 1.1 | 0.9
5 | 1 | 0.0083578 | 0.0020947 | 0 | 0 | 1 | 0.99405 | -0.11359 | 0.4 | 1 | 1.1 | 0.9
64 | 1 | 0.0050405 | 0.0012633 | 0 | 0 | 1 | 0.99095 | -0.17343 | 0.4 | 1 | 1.1 | 0.9
26 | 1 | 0 | 0 | 0 | 0 | 1 | 0.99128 | -0.16688 | 0.4 | 1 | 1.1 | 0.9
50 | 1 | 0.016887 | 0.0042323 | 0 | 0 | 1 | 0.99426 | -0.10967 | 0.4 | 1 | 1.1 | 0.9
28 | 1 | 0 | 0 | 0 | 0 | 1 | 0.99092 | -0.17402 | 0.4 | 1 | 1.1 | 0.9
15 | 1 | 0 | 0 | 0 | 0 | 1 | 0.98364 | -0.31495 | 0.4 | 1 | 1.1 | 0.9
80 | 1 | 0 | 0 | 0 | 0 | 1 | 0.98395 | -0.3088 | 0.4 | 1 | 1.1 | 0.9
74 | 1 | 0.00859 | 0.0021529 | 0 | 0 | 1 | 0.98337 | -0.32024 | 0.4 | 1 | 1.1 | 0.9
17 | 1 | 0 | 0 | 0 | 0 | 1 | 0.97988 | -0.38845 | 0.4 | 1 | 1.1 | 0.9
30 | 1 | 0 | 0 | 0 | 0 | 1 | 0.97992 | -0.38755 | 0.4 | 1 | 1.1 | 0.9
88 | 1 | 0.0012503 | 0.00031335 | 0 | 0 | 1 | 0.97985 | -0.38904 | 0.4 | 1 | 1.1 | 0.9
14 | 1 | 0 | 0 | 0 | 0 | 1 | 0.98228 | -0.34128 | 0.4 | 1 | 1.1 | 0.9
31 | 1 | 0 | 0 | 0 | 0 | 1 | 0.98229 | -0.34111 | 0.4 | 1 | 1.1 | 0.9
86 | 1 | 0.00016371 | 4.1029e-05 | 0 | 0 | 1 | 0.98228 | -0.34132 | 0.4 | 1 | 1.1 | 0.9
27 | 1 | 0 | 0 | 0 | 0 | 1 | 0.98635 | -0.26211 | 0.4 | 1 | 1.1 | 0.9
46 | 1 | 0.0053618 | 0.0013438 | 0 | 0 | 1 | 0.98726 | -0.24442 | 0.4 | 1 | 1.1 | 0.9
85 | 1 | 0.0058424 | 0.0014642 | 0 | 0 | 1 | 0.98462 | -0.29585 | 0.4 | 1 | 1.1 | 0.9
67 | 1 | 0.0052806 | 0.0013234 | 0 | 0 | 1 | 0.99052 | -0.18164 | 0.4 | 1 | 1.1 | 0.9
13 | 1 | 0 | 0 | 0 | 0 | 1 | 0.99076 | -0.17702 | 0.4 | 1 | 1.1 | 0.9
37 | 1 | 0.003153 | 0.00079021 | 0 | 0 | 1 | 0.97952 | -0.39538 | 0.4 | 1 | 1.1 | 0.9
33 | 1 | 0.00023401 | 5.8647e-05 | 0 | 0 | 1 | 0.97998 | -0.38637 | 0.4 | 1 | 1.1 | 0.9
87 | 1 | 0.044902 | 0.011253 | 0 | 0 | 1 | 0.98202 | -0.34652 | 0.4 | 1 | 1.1 | 0.9
16 | 1 | 0 | 0 | 0 | 0 | 1 | 0.98148 | -0.35692 | 0.4 | 1 | 1.1 | 0.9
11 | 1 | 0.0087392 | 0.0021902 | 0 | 0 | 1 | 0.99069 | -0.17836 | 0.4 | 1 | 1.1 | 0.9
20 | 1 | 0 | 0 | 0 | 0 | 1 | 0.9807 | -0.37227 | 0.4 | 1 | 1.1 | 0.9
32 | 1 | 0.0089688 | 0.0022478 | 0 | 0 | 1 | 0.98018 | -0.38254 | 0.4 | 1 | 1.1 | 0.9
24 | 1 | 0 | 0 | 0 | 0 | 1 | 0.99667 | -0.064066 | 0.4 | 1 | 1.1 | 0.9
57 | 1 | 0.0074435 | 0.0018655 | 0 | 0 | 1 | 0.99702 | -0.057189 | 0.4 | 1 | 1.1 | 0.9
54 | 1 | 0.011827 | 0.0029641 | 0 | 0 | 1 | 0.99627 | -0.07175 | 0.4 | 1 | 1.1 | 0.9
25 | 1 | 0 | 0 | 0 | 0 | 1 | 0.99542 | -0.087352 | 0.4 | 1 | 1.1 | 0.9
51 | 1 | 0.012879 | 0.0032277 | 0 | 0 | 1 | 0.99499 | -0.095749 | 0.4 | 1 | 1.1 | 0.9
48 | 1 | 0.0092567 | 0.00232 | 0 | 0 | 1 | 0.99676 | -0.061838 | 0.4 | 1 | 1.1 | 0.9
52 | 1 | 0.0047357 | 0.0011869 | 0 | 0 | 1 | 0.991 | -0.17223 | 0.4 | 1 | 1.1 | 0.9
6 | 1 | 0.0075121 | 0.0018827 | 0 | 0 | 1 | 0.99758 | -0.046405 | 0.4 | 1 | 1.1 | 0.9
7 | 1 | 0.015895 | 0.0039836 | 0 | 0 | 1 | 0.99779 | -0.042455 | 0.4 | 1 | 1.1 | 0.9
8 | 1 | 0.0084863 | 0.0021269 | 0 | 0 | 1 | 0.99758 | -0.046494 | 0.4 | 1 | 1.1 | 0.9
9 | 1 | 0.0088202 | 0.0022106 | 0 | 0 | 1 | 0.99943 | -0.01093 | 0.4 | 1 | 1.1 | 0.9
10 | 1 | 0.0084531 | 0.0021185 | 0 | 0 | 1 | 0.99754 | -0.04729 | 0.4 | 1 | 1.1 | 0.9
53 | 1 | 0.0092886 | 0.002328 | 0 | 0 | 1 | 0.99879 | -0.023161 | 0.4 | 1 | 1.1 | 0.9
42 | 3 | 0.010679 | 0.0026764 | 0 | 0 | 1 | 1 | 0 | 0.4 | 1 | 1.1 | 0.9
81 | 1 | 0.0084704 | 0.0021229 | 0 | 0 | 1 | 0.99818 | -0.035009 | 0.4 | 1 | 1.1 | 0.9
40 | 1 | 0.011353 | 0.0028452 | 0 | 0 | 1 | 0.99923 | -0.014638 | 0.4 | 1 | 1.1 | 0.9
82 | 1 | 0.0087365 | 0.0021896 | 0 | 0 | 1 | 0.984 | -0.30796 | 0.4 | 1 | 1.1 | 0.9
73 | 1 | 0.0080043 | 0.0020061 | 0 | 0 | 1 | 0.98336 | -0.32036 | 0.4 | 1 | 1.1 | 0.9
34 | 1 | 0.0009328 | 0.00023378 | 0 | 0 | 1 | 0.97952 | -0.39549 | 0.4 | 1 | 1.1 | 0.9
35 | 1 | 0.0032375 | 0.0008114 | 0 | 0 | 1 | 0.97952 | -0.3954 | 0.4 | 1 | 1.1 | 0.9
75 | 1 | 0.0059481 | 0.0014907 | 0 | 0 | 1 | 0.99594 | -0.078161 | 0.4 | 1 | 1.1 | 0.9
76 | 1 | 0.0067482 | 0.0016913 | 0 | 0 | 1 | 0.99597 | -0.077516 | 0.4 | 1 | 1.1 | 0.9
66 | 1 | 0.010799 | 0.0027065 | 0 | 0 | 1 | 0.99478 | -0.099692 | 0.4 | 1 | 1.1 | 0.9
65 | 1 | 0.009243 | 0.0023165 | 0 | 0 | 1 | 0.99485 | -0.098351 | 0.4 | 1 | 1.1 | 0.9
56 | 1 | 0.013343 | 0.0033442 | 0 | 0 | 1 | 0.99592 | -0.078501 | 0.4 | 1 | 1.1 | 0.9
55 | 1 | 0.0060978 | 0.0015282 | 0 | 0 | 1 | 0.99608 | -0.075397 | 0.4 | 1 | 1.1 | 0.9
61 | 1 | 0.0095381 | 0.0023905 | 0 | 0 | 1 | 0.99542 | -0.088091 | 0.4 | 1 | 1.1 | 0.9
59 | 1 | 0.01132 | 0.0028371 | 0 | 0 | 1 | 0.99542 | -0.088086 | 0.4 | 1 | 1.1 | 0.9
49 | 1 | 0.0078422 | 0.0019654 | 0 | 0 | 1 | 0.99726 | -0.052158 | 0.4 | 1 | 1.1 | 0.9
47 | 1 | 0.0048113 | 0.0012058 | 0 | 0 | 1 | 0.99031 | -0.18547 | 0.4 | 1 | 1.1 | 0.9
44 | 1 | 0.0062043 | 0.0015549 | 0 | 0 | 1 | 0.98805 | -0.22909 | 0.4 | 1 | 1.1 | 0.9
84 | 1 | 0.0056035 | 0.0014044 | 0 | 0 | 1 | 0.98438 | -0.3005 | 0.4 | 1 | 1.1 | 0.9
71 | 1 | 0.0052014 | 0.0013036 | 0 | 0 | 1 | 0.9902 | -0.18792 | 0.4 | 1 | 1.1 | 0.9
70 | 1 | 0.031658 | 0.0079343 | 0 | 0 | 1 | 0.98932 | -0.20503 | 0.4 | 1 | 1.1 | 0.9
68 | 1 | 0.0065938 | 0.0016526 | 0 | 0 | 1 | 0.98961 | -0.19943 | 0.4 | 1 | 1.1 | 0.9
36 | 1 | 0.0022776 | 0.00057082 | 0 | 0 | 1 | 0.97952 | -0.39539 | 0.4 | 1 | 1.1 | 0.9
38 | 1 | 0.0088302 | 0.002213 | 0 | 0 | 1 | 0.99844 | -0.029687 | 0.4 | 1 | 1.1 | 0.9
39 | 1 | 0.013486 | 0.0033799 | 0 | 0 | 1 | 0.99797 | -0.038587 | 0.4 | 1 | 1.1 | 0.9
41 | 1 | 0.0093101 | 0.0023333 | 0 | 0 | 1 | 0.99785 | -0.040858 | 0.4 | 1 | 1.1 | 0.9
43 | 1 | 0.0059913 | 0.0015016 | 0 | 0 | 1 | 0.9889 | -0.21281 | 0.4 | 1 | 1.1 | 0.9
45 | 1 | 0.004275 | 0.0010714 | 0 | 0 | 1 | 0.9896 | -0.19921 | 0.4 | 1 | 1.1 | 0.9
79 | 1 | 0.013325 | 0.0033396 | 0 | 0 | 1 | 0.99751 | -0.047731 | 0.4 | 1 | 1.1 | 0.9
58 | 1 | 0.0081601 | 0.0020451 | 0 | 0 | 1 | 0.99546 | -0.087403 | 0.4 | 1 | 1.1 | 0.9
60 | 1 | 0 | 0 | 0 | 0 | 1 | 0.99606 | -0.075684 | 0.4 | 1 | 1.1 | 0.9
62 | 1 | 0.007627 | 0.0019115 | 0 | 0 | 1 | 0.99605 | -0.075984 | 0.4 | 1 | 1.1 | 0.9
63 | 1 | 0.0068726 | 0.0017224 | 0 | 0 | 1 | 0.99629 | -0.071347 | 0.4 | 1 | 1.1 | 0.9
77 | 1 | 0.0089393 | 0.0022404 | 0 | 0 | 1 | 0.9966 | -0.065431 | 0.4 | 1 | 1.1 | 0.9
78 | 1 | 0.0082731 | 0.0020734 | 0 | 0 | 1 | 0.99698 | -0.058109 | 0.4 | 1 | 1.1 | 0.9
69 | 1 | 0.0049582 | 0.0012426 | 0 | 0 | 1 | 0.98987 | -0.1944 | 0.4 | 1 | 1.1 | 0.9
72 | 1 | 0.0063775 | 0.0015984 | 0 | 0 | 1 | 0.98323 | -0.32292 | 0.4 | 1 | 1.1 | 0.9
83 | 1 | 0.0052553 | 0.0013171 | 0 | 0 | 1 | 0.98418 | -0.30433 | 0.4 | 1 | 1.1 | 0.9

## generator_data
GEN_BUS | PG | QG | QMAX | QMIN | VG | MBASE | GEN_STATUS | PMAX | PMIN
42 | 0.56391 | 0.14285 | 10 | -10 | 1 | 100 | 1 | 10 | 0

## branch_data
F_BUS | T_BUS | BR_R | BR_X | BR_B | RATE_A | RATE_B | RATE_C | TAP | SHIFT | BR_STATUS | ANGMIN | ANGMAX | P_in | Q_in | P_out | Q_out
1 | 2 | 0.060538 | 0.038744 | 3.0498e-10 | 0 | 0 | 0 | 0 | 0 | 1 | -90 | 90 | 0.2214 | 0.056027 | -0.22137 | -0.056007
1 | 3 | 0.37432 | 0.23957 | 1.8858e-09 | 0 | 0 | 0 | 0 | 0 | 1 | -90 | 90 | -0.22992 | -0.058162 | 0.23013 | 0.058298
2 | 4 | 0.29373 | 0.18799 | 1.4798e-09 | 0 | 0 | 0 | 0 | 0 | 1 | -90 | 90 | 0.21375 | 0.054098 | -0.21361 | -0.054005
3 | 5 | 0.06584 | 0.042138 | 3.3169e-10 | 0 | 0 | 0 | 0 | 0 | 1 | -90 | 90 | -0.24029 | -0.060845 | 0.24033 | 0.060871
4 | 64 | 1.2929 | 0.82743 | 2.1711e-09 | 0 | 0 | 0 | 0 | 0 | 1 | -90 | 90 | 0.067604 | 0.016994 | -0.06754 | -0.016953
4 | 26 | 0.40294 | 0.25788 | 2.0299e-09 | 0 | 0 | 0 | 0 | 0 | 1 | -90 | 90 | 0.146 | 0.037012 | -0.14591 | -0.036952
5 | 50 | 0.070403 | 0.045058 | 3.5467e-10 | 0 | 0 | 0 | 0 | 0 | 1 | -90 | 90 | -0.24869 | -0.062965 | 0.24874 | 0.062995
64 | 28 | 0.041335 | 0.026454 | 6.9412e-11 | 0 | 0 | 0 | 0 | 0 | 1 | -90 | 90 | 0.0625 | 0.01569 | -0.062498 | -0.015689
26 | 52 | 0.16253 | 0.10402 | 5.4586e-10 | 0 | 0 | 0 | 0 | 0 | 1 | -90 | 90 | 0.14591 | 0.036952 | -0.14587 | -0.036928
50 | 25 | 0.37504 | 0.24002 | 1.8894e-09 | 0 | 0 | 0 | 0 | 0 | 1 | -90 | 90 | -0.26562 | -0.067228 | 0.26591 | 0.06741
28 | 67 | 0.62474 | 0.39983 | 1.0491e-09 | 0 | 0 | 0 | 0 | 0 | 1 | -90 | 90 | 0.053757 | 0.013498 | -0.053738 | -0.013485
28 | 13 | 1.5111 | 0.9671 | 2.5375e-09 | 0 | 0 | 0 | 0 | 0 | 1 | -90 | 90 | 0.008741 | 0.0021911 | -0.0087397 | -0.0021905
15 | 80 | 1.1605 | 0.7427 | 1.9487e-09 | 0 | 0 | 0 | 0 | 0 | 1 | -90 | 90 | -0.022978 | -0.0057611 | 0.022985 | 0.0057653
15 | 74 | 0.99989 | 0.63993 | 1.6791e-09 | 0 | 0 | 0 | 0 | 0 | 1 | -90 | 90 | 0.022978 | 0.0057611 | -0.022973 | -0.0057576
80 | 82 | 0.15883 | 0.10165 | 2.6672e-10 | 0 | 0 | 0 | 0 | 0 | 1 | -90 | 90 | -0.022985 | -0.0057653 | 0.022986 | 0.0057658
74 | 73 | 0.033804 | 0.021634 | 5.6766e-11 | 0 | 0 | 0 | 0 | 0 | 1 | -90 | 90 | 0.014383 | 0.0036047 | -0.014382 | -0.0036047
17 | 30 | 3.0969 | 1.982 | 5.2005e-09 | 0 | 0 | 0 | 0 | 0 | 1 | -90 | 90 | -0.0012503 | -0.00031305 | 0.0012504 | 0.00031259
17 | 88 | 2.0291 | 1.2986 | 3.4073e-09 | 0 | 0 | 0 | 0 | 0 | 1 | -90 | 90 | 0.0012503 | 0.00031305 | -0.0012503 | -0.00031336
30 | 37 | 3.5101 | 2.2465 | 5.8944e-09 | 0 | 0 | 0 | 0 | 0 | 1 | -90 | 90 | 0.0096044 | 0.0024079 | -0.0096008 | -0.0024062
30 | 33 | 0.46662 | 0.29864 | 7.8358e-10 | 0 | 0 | 0 | 0 | 0 | 1 | -90 | 90 | -0.010855 | -0.0027205 | 0.010855 | 0.0027208
14 | 31 | 4.5725 | 2.9264 | 7.6785e-09 | 0 | 0 | 0 | 0 | 0 | 1 | -90 | 90 | -0.00016371 | -4.0866e-05 | 0.00016371 | 4.0125e-05
14 | 86 | 1.0117 | 0.64749 | 1.6989e-09 | 0 | 0 | 0 | 0 | 0 | 1 | -90 | 90 | 0.00016371 | 4.0865e-05 | -0.00016371 | -4.1029e-05
31 | 87 | 0.52117 | 0.33355 | 8.7519e-10 | 0 | 0 | 0 | 0 | 0 | 1 | -90 | 90 | 0.044913 | 0.011261 | -0.044902 | -0.011254
31 | 16 | 3.4066 | 2.1802 | 5.7205e-09 | 0 | 0 | 0 | 0 | 0 | 1 | -90 | 90 | 0.0201 | 0.0050523 | -0.020085 | -0.0050431
31 | 27 | 5.2679 | 3.3715 | 8.8463e-09 | 0 | 0 | 0 | 0 | 0 | 1 | -90 | 90 | -0.065177 | -0.016353 | 0.065423 | 0.01651
27 | 46 | 0.67973 | 0.43503 | 1.1414e-09 | 0 | 0 | 0 | 0 | 0 | 1 | -90 | 90 | -0.11395 | -0.028714 | 0.11404 | 0.028776
27 | 85 | 3.0347 | 1.9422 | 5.096e-09 | 0 | 0 | 0 | 0 | 0 | 1 | -90 | 90 | 0.048523 | 0.012204 | -0.048445 | -0.012155
46 | 44 | 0.56373 | 0.36079 | 9.4666e-10 | 0 | 0 | 0 | 0 | 0 | 1 | -90 | 90 | -0.1194 | -0.03012 | 0.11949 | 0.030176
85 | 84 | 0.47375 | 0.3032 | 7.9555e-10 | 0 | 0 | 0 | 0 | 0 | 1 | -90 | 90 | 0.042603 | 0.010691 | -0.042593 | -0.010685
67 | 71 | 0.57038 | 0.36504 | 9.5782e-10 | 0 | 0 | 0 | 0 | 0 | 1 | -90 | 90 | 0.048457 | 0.012162 | -0.048442 | -0.012153
13 | 11 | 0.67806 | 0.43396 | 1.1386e-09 | 0 | 0 | 0 | 0 | 0 | 1 | -90 | 90 | 0.0087397 | 0.0021905 | -0.0087392 | -0.0021903
37 | 36 | 0.0082132 | 0.0052564 | 1.3792e-11 | 0 | 0 | 0 | 0 | 0 | 1 | -90 | 90 | 0.0064479 | 0.001616 | -0.0064479 | -0.001616
33 | 32 | 1.4855 | 0.9507 | 2.4945e-09 | 0 | 0 | 0 | 0 | 0 | 1 | -90 | 90 | -0.011089 | -0.0027795 | 0.011091 | 0.0027805
16 | 20 | 3.3017 | 2.1131 | 5.5445e-09 | 0 | 0 | 0 | 0 | 0 | 1 | -90 | 90 | 0.020085 | 0.0050431 | -0.02007 | -0.0050342
20 | 32 | 2.2063 | 1.412 | 3.705e-09 | 0 | 0 | 0 | 0 | 0 | 1 | -90 | 90 | 0.02007 | 0.0050343 | -0.02006 | -0.0050283
24 | 57 | 0.97955 | 0.62691 | 1.6449e-09 | 0 | 0 | 0 | 0 | 0 | 1 | -90 | 90 | -0.031285 | -0.0078468 | 0.031295 | 0.0078532
24 | 54 | 1.0938 | 0.70001 | 1.8367e-09 | 0 | 0 | 0 | 0 | 0 | 1 | -90 | 90 | 0.031285 | 0.0078468 | -0.031273 | -0.0078397
57 | 10 | 1.1399 | 0.72952 | 1.9142e-09 | 0 | 0 | 0 | 0 | 0 | 1 | -90 | 90 | -0.038739 | -0.0097187 | 0.038757 | 0.0097302
54 | 55 | 0.83428 | 0.53394 | 1.401e-09 | 0 | 0 | 0 | 0 | 0 | 1 | -90 | 90 | 0.019447 | 0.0048755 | -0.019443 | -0.0048735
25 | 51 | 1.1324 | 0.72471 | 1.9015e-09 | 0 | 0 | 0 | 0 | 0 | 1 | -90 | 90 | 0.032937 | 0.0082608 | -0.032924 | -0.0082526
25 | 48 | 0.38223 | 0.24463 | 1.9256e-09 | 0 | 0 | 0 | 0 | 0 | 1 | -90 | 90 | -0.29885 | -0.07567 | 0.29921 | 0.075905
51 | 65 | 0.57598 | 0.36862 | 9.6722e-10 | 0 | 0 | 0 | 0 | 0 | 1 | -90 | 90 | 0.020045 | 0.0050249 | -0.020043 | -0.0050234
48 | 49 | 0.14089 | 0.090168 | 7.0977e-10 | 0 | 0 | 0 | 0 | 0 | 1 | -90 | 90 | -0.30847 | -0.078225 | 0.30861 | 0.078317
52 | 47 | 0.4156 | 0.26599 | 6.9791e-10 | 0 | 0 | 0 | 0 | 0 | 1 | -90 | 90 | 0.14114 | 0.035742 | -0.14105 | -0.035684
6 | 7 | 0.27906 | 0.1786 | 4.6862e-10 | 0 | 0 | 0 | 0 | 0 | 1 | -90 | 90 | -0.06321 | -0.01586 | 0.063222 | 0.015867
6 | 8 | 0.0070813 | 0.004532 | 1.1891e-11 | 0 | 0 | 0 | 0 | 0 | 1 | -90 | 90 | 0.055698 | 0.013977 | -0.055698 | -0.013977
7 | 9 | 1.7823 | 1.1407 | 2.993e-09 | 0 | 0 | 0 | 0 | 0 | 1 | -90 | 90 | -0.079117 | -0.019851 | 0.079236 | 0.019927
8 | 10 | 0.075339 | 0.048217 | 1.2651e-10 | 0 | 0 | 0 | 0 | 0 | 1 | -90 | 90 | 0.047212 | 0.01185 | -0.04721 | -0.011849
9 | 53 | 0.52363 | 0.33512 | 8.7932e-10 | 0 | 0 | 0 | 0 | 0 | 1 | -90 | 90 | 0.10478 | 0.026366 | -0.10472 | -0.026326
9 | 42 | 0.2545 | 0.16288 | 8.5476e-10 | 0 | 0 | 0 | 0 | 0 | 1 | -90 | 90 | -0.19284 | -0.048503 | 0.19294 | 0.048567
53 | 81 | 0.556 | 0.35584 | 9.3368e-10 | 0 | 0 | 0 | 0 | 0 | 1 | -90 | 90 | 0.095433 | 0.023999 | -0.095379 | -0.023964
42 | 40 | 0.18368 | 0.11756 | 9.2535e-10 | 0 | 0 | 0 | 0 | 0 | 1 | -90 | 90 | 0.36029 | 0.091603 | -0.36004 | -0.091441
81 | 79 | 0.65446 | 0.41885 | 1.099e-09 | 0 | 0 | 0 | 0 | 0 | 1 | -90 | 90 | 0.086908 | 0.021841 | -0.086856 | -0.021808
40 | 38 | 0.19473 | 0.12463 | 9.81e-10 | 0 | 0 | 0 | 0 | 0 | 1 | -90 | 90 | 0.34869 | 0.088596 | -0.34844 | -0.088434
82 | 83 | 0.49661 | 0.31783 | 8.3394e-10 | 0 | 0 | 0 | 0 | 0 | 1 | -90 | 90 | -0.031722 | -0.0079554 | 0.031728 | 0.0079588
73 | 72 | 1.7403 | 1.1138 | 2.9225e-09 | 0 | 0 | 0 | 0 | 0 | 1 | -90 | 90 | 0.0063782 | 0.0015986 | -0.0063775 | -0.0015984
34 | 35 | 0.42556 | 0.27236 | 7.1463e-10 | 0 | 0 | 0 | 0 | 0 | 1 | -90 | 90 | -0.00093279 | -0.00023379 | 0.0009328 | 0.00023372
35 | 36 | 0.0038595 | 0.0024701 | 6.4812e-12 | 0 | 0 | 0 | 0 | 0 | 1 | -90 | 90 | -0.0041703 | -0.0010451 | 0.0041703 | 0.0010451
75 | 76 | 0.48186 | 0.30839 | 8.0917e-10 | 0 | 0 | 0 | 0 | 0 | 1 | -90 | 90 | -0.0059481 | -0.0014907 | 0.0059483 | 0.0014908
76 | 62 | 0.5366 | 0.34342 | 9.0109e-10 | 0 | 0 | 0 | 0 | 0 | 1 | -90 | 90 | -0.012696 | -0.003182 | 0.012697 | 0.0031825
66 | 65 | 0.55102 | 0.35265 | 9.253e-10 | 0 | 0 | 0 | 0 | 0 | 1 | -90 | 90 | -0.010799 | -0.0027065 | 0.0108 | 0.0027069
56 | 55 | 1.0345 | 0.66209 | 1.7372e-09 | 0 | 0 | 0 | 0 | 0 | 1 | -90 | 90 | -0.013343 | -0.0033442 | 0.013345 | 0.0033453
61 | 59 | 0.0023335 | 0.0014934 | 3.9185e-12 | 0 | 0 | 0 | 0 | 0 | 1 | -90 | 90 | -0.0095381 | -0.0023905 | 0.0095381 | 0.0023905
59 | 58 | 0.14537 | 0.093039 | 2.4412e-10 | 0 | 0 | 0 | 0 | 0 | 1 | -90 | 90 | -0.020858 | -0.0052276 | 0.020859 | 0.005228
49 | 41 | 0.16054 | 0.10274 | 8.0876e-10 | 0 | 0 | 0 | 0 | 0 | 1 | -90 | 90 | -0.31646 | -0.080282 | 0.31663 | 0.080392
47 | 45 | 0.44567 | 0.28523 | 7.484e-10 | 0 | 0 | 0 | 0 | 0 | 1 | -90 | 90 | 0.13624 | 0.034478 | -0.13615 | -0.034421
44 | 43 | 0.57015 | 0.36489 | 9.5743e-10 | 0 | 0 | 0 | 0 | 0 | 1 | -90 | 90 | -0.1257 | -0.031731 | 0.12579 | 0.031793
84 | 83 | 0.45067 | 0.28843 | 7.568e-10 | 0 | 0 | 0 | 0 | 0 | 1 | -90 | 90 | 0.03699 | 0.0092802 | -0.036983 | -0.009276
71 | 69 | 0.65885 | 0.42167 | 1.1064e-09 | 0 | 0 | 0 | 0 | 0 | 1 | -90 | 90 | 0.043241 | 0.010849 | -0.043228 | -0.010841
70 | 68 | 0.77615 | 0.49674 | 1.3034e-09 | 0 | 0 | 0 | 0 | 0 | 1 | -90 | 90 | -0.031658 | -0.0079343 | 0.031667 | 0.0079396
68 | 69 | 0.57687 | 0.3692 | 9.6872e-10 | 0 | 0 | 0 | 0 | 0 | 1 | -90 | 90 | -0.03826 | -0.0095922 | 0.03827 | 0.0095979
38 | 39 | 0.11804 | 0.075546 | 5.9466e-10 | 0 | 0 | 0 | 0 | 0 | 1 | -90 | 90 | 0.33961 | 0.086221 | -0.33946 | -0.086128
39 | 41 | 0.031362 | 0.020072 | 1.58e-10 | 0 | 0 | 0 | 0 | 0 | 1 | -90 | 90 | 0.32597 | 0.082748 | -0.32594 | -0.082725
43 | 45 | 0.45495 | 0.29117 | 7.6399e-10 | 0 | 0 | 0 | 0 | 0 | 1 | -90 | 90 | -0.13179 | -0.033295 | 0.13187 | 0.03335
79 | 78 | 0.63004 | 0.40323 | 1.058e-09 | 0 | 0 | 0 | 0 | 0 | 1 | -90 | 90 | 0.07353 | 0.018468 | -0.073494 | -0.018445
58 | 60 | 1.7948 | 1.1487 | 3.014e-09 | 0 | 0 | 0 | 0 | 0 | 1 | -90 | 90 | -0.029019 | -0.0072731 | 0.029035 | 0.0072832
60 | 62 | 0.065585 | 0.041975 | 1.1014e-10 | 0 | 0 | 0 | 0 | 0 | 1 | -90 | 90 | 0.020325 | 0.0050942 | -0.020324 | -0.005094
60 | 63 | 0.39097 | 0.25022 | 6.5655e-10 | 0 | 0 | 0 | 0 | 0 | 1 | -90 | 90 | -0.04936 | -0.012377 | 0.04937 | 0.012384
63 | 77 | 0.46837 | 0.29975 | 7.8651e-10 | 0 | 0 | 0 | 0 | 0 | 1 | -90 | 90 | -0.056243 | -0.014106 | 0.056259 | 0.014116
77 | 78 | 0.5005 | 0.32032 | 8.4047e-10 | 0 | 0 | 0 | 0 | 0 | 1 | -90 | 90 | -0.065198 | -0.016357 | 0.065221 | 0.016371