## bus_data
BUS_I | BUS_TYPE | Pd | Qd | Gs | Bs | area | Vm | Va | baseKV | zone | Vmax | Vmin
1 | 1 | 0.0061962 | 0.0015529 | 0 | 0 | 1 | 0.98983 | -0.19571 | 0.4 | 1 | 1.1 | 0.9
3 | 1 | 0 | 0 | 0 | 0 | 1 | 0.98988 | -0.19469 | 0.4 | 1 | 1.1 | 0.9
16 | 1 | 0 | 0 | 0 | 0 | 1 | 0.98997 | -0.19296 | 0.4 | 1 | 1.1 | 0.9
5 | 1 | 0 | 0 | 0 | 0 | 1 | 0.99037 | -0.18522 | 0.4 | 1 | 1.1 | 0.9
30 | 1 | 0.0016156 | 0.00040491 | 0 | 0 | 1 | 0.9906 | -0.18074 | 0.4 | 1 | 1.1 | 0.9
28 | 1 | 0.0011749 | 0.00029446 | 0 | 0 | 1 | 0.99034 | -0.18593 | 0.4 | 1 | 1.1 | 0.9
6 | 1 | 0 | 0 | 0 | 0 | 1 | 0.99097 | -0.17309 | 0.4 | 1 | 1.1 | 0.9
26 | 1 | 0 | 0 | 0 | 0 | 1 | 0.9911 | -0.17065 | 0.4 | 1 | 1.1 | 0.9
22 | 1 | 0.007037 | 0.0017636 | 0 | 0 | 1 | 0.99078 | -0.17676 | 0.4 | 1 | 1.1 | 0.9
8 | 1 | 0 | 0 | 0 | 0 | 1 | 0.99287 | -0.13685 | 0.4 | 1 | 1.1 | 0.9
75 | 1 | 0 | 0 | 0 | 0 | 1 | 0.99281 | -0.13791 | 0.4 | 1 | 1.1 | 0.9
11 | 1 | 0 | 0 | 0 | 0 | 1 | 0.99326 | -0.1294 | 0.4 | 1 | 1.1 | 0.9
45 | 1 | 0.0058957 | 0.0014776 | 0 | 0 | 1 | 0.9923 | -0.14784 | 0.4 | 1 | 1.1 | 0.9
9 | 1 | 0 | 0 | 0 | 0 | 1 | 0.99408 | -0.1135 | 0.4 | 1 | 1.1 | 0.9
77 | 1 | 0 | 0 | 0 | 0 | 1 | 0.99498 | -0.096023 | 0.4 | 1 | 1.1 | 0.9
48 | 1 | 0.070788 | 0.017741 | 0 | 0 | 1 | 0.99265 | -0.14113 | 0.4 | 1 | 1.1 | 0.9
12 | 1 | 0 | 0 | 0 | 0 | 1 | 0.98897 | -0.21215 | 0.4 | 1 | 1.1 | 0.9
71 | 1 | 0.013515 | 0.0033871 | 0 | 0 | 1 | 0.98869 | -0.2177 | 0.4 | 1 | 1.1 | 0.9
14 | 1 | 0 | 0 | 0 | 0 | 1 | 0.98967 | -0.19858 | 0.4 | 1 | 1.1 | 0.9
73 | 1 | 0.0034641 | 0.00086819 | 0 | 0 | 1 | 0.98886 | -0.21439 | 0.4 | 1 | 1.1 | 0.9
13 | 1 | 0 | 0 | 0 | 0 | 1 | 0.99278 | -0.13849 | 0.4 | 1 | 1.1 | 0.9
74 | 1 | 0.0098455 | 0.0024675 | 0 | 0 | 1 | 0.9925 | -0.14393 | 0.4 | 1 | 1.1 | 0.9
15 | 1 | 0 | 0 | 0 | 0 | 1 | 0.989 | -0.21162 | 0.4 | 1 | 1.1 | 0.9
17 | 1 | 0 | 0 | 0 | 0 | 1 | 0.99079 | -0.17692 | 0.4 | 1 | 1.1 | 0.9
92 | 1 | 0.0028911 | 0.00072458 | 0 | 0 | 1 | 0.98964 | -0.19923 | 0.4 | 1 | 1.1 | 0.9
60 | 1 | 0.034061 | 0.0085364 | 0 | 0 | 1 | 0.98753 | -0.24018 | 0.4 | 1 | 1.1 | 0.9
49 | 1 | 0.0026111 | 0.00065442 | 0 | 0 | 1 | 0.98992 | -0.19402 | 0.4 | 1 | 1.1 | 0.9
46 | 1 | 0.0044453 | 0.0011141 | 0 | 0 | 1 | 0.98982 | -0.19589 | 0.4 | 1 | 1.1 | 0.9
83 | 1 | 0.0035053 | 0.00087852 | 0 | 0 | 1 | 0.99067 | -0.17927 | 0.4 | 1 | 1.1 | 0.9
78 | 1 | 0.018206 | 0.0045628 | 0 | 0 | 1 | 0.99269 | -0.14012 | 0.4 | 1 | 1.1 | 0.9
18 | 1 | 0 | 0 | 0 | 0 | 1 | 0.991 | -0.17211 | 0.4 | 1 | 1.1 | 0.9
51 | 1 | 0 | 0 | 0 | 0 | 1 | 0.99046 | -0.18253 | 0.4 | 1 | 1.1 | 0.9
81 | 1 | 0.0047568 | 0.0011922 | 0 | 0 | 1 | 0.99213 | -0.15051 | 0.4 | 1 | 1.1 | 0.9
19 | 1 | 0 | 0 | 0 | 0 | 1 | 0.9797 | -0.39158 | 0.4 | 1 | 1.1 | 0.9
63 | 1 | 0.0075831 | 0.0019005 | 0 | 0 | 1 | 0.97973 | -0.39108 | 0.4 | 1 | 1.1 | 0.9
61 | 1 | 0.0029205 | 0.00073196 | 0 | 0 | 1 | 0.97965 | -0.39262 | 0.4 | 1 | 1.1 | 0.9
29 | 1 | 0.0010885 | 0.00027281 | 0 | 0 | 1 | 0.98958 | -0.20006 | 0.4 | 1 | 1.1 | 0.9
24 | 1 | 0.0066179 | 0.0016586 | 0 | 0 | 1 | 0.9896 | -0.19978 | 0.4 | 1 | 1.1 | 0.9
31 | 1 | 0.0021115 | 0.00052919 | 0 | 0 | 1 | 0.99115 | -0.17016 | 0.4 | 1 | 1.1 | 0.9
27 | 1 | 0.0015808 | 0.00039618 | 0 | 0 | 1 | 0.99032 | -0.18623 | 0.4 | 1 | 1.1 | 0.9
36 | 1 | 0.0099828 | 0.0025019 | 0 | 0 | 1 | 0.99067 | -0.17907 | 0.4 | 1 | 1.1 | 0.9
33 | 1 | 0.0052575 | 0.0013177 | 0 | 0 | 1 | 0.99205 | -0.15227 | 0.4 | 1 | 1.1 | 0.9
62 | 1 | 0.00212 | 0.00053133 | 0 | 0 | 1 | 0.98057 | -0.37455 | 0.4 | 1 | 1.1 | 0.9
82 | 1 | 0 | 0 | 0 | 0 | 1 | 0.98062 | -0.37368 | 0.4 | 1 | 1.1 | 0.9
80 | 1 | 0.0010862 | 0.00027223 | 0 | 0 | 1 | 0.99277 | -0.1388 | 0.4 | 1 | 1.1 | 0.9
32 | 1 | 0.0019331 | 0.00048449 | 0 | 0 | 1 | 0.99155 | -0.16242 | 0.4 | 1 | 1.1 | 0.9
44 | 1 | 0.040399 | 0.010125 | 0 | 0 | 1 | 0.99681 | -0.061043 | 0.4 | 1 | 1.1 | 0.9
40 | 1 | 0 | 0 | 0 | 0 | 1 | 0.9979 | -0.040019 | 0.4 | 1 | 1.1 | 0.9
76 | 1 | 0.033619 | 0.0084256 | 0 | 0 | 1 | 0.99695 | -0.05831 | 0.4 | 1 | 1.1 | 0.9
68 | 1 | 0 | 0 | 0 | 0 | 1 | 0.98866 | -0.21828 | 0.4 | 1 | 1.1 | 0.9
72 | 1 | 0.0051725 | 0.0012964 | 0 | 0 | 1 | 0.98877 | -0.21606 | 0.4 | 1 | 1.1 | 0.9
91 | 1 | 0 | 0 | 0 | 0 | 1 | 0.9818 | -0.35042 | 0.4 | 1 | 1.1 | 0.9
93 | 1 | 0 | 0 | 0 | 0 | 1 | 0.98167 | -0.35295 | 0.4 | 1 | 1.1 | 0.9
87 | 1 | 0 | 0 | 0 | 0 | 1 | 0.98258 | -0.33533 | 0.4 | 1 | 1.1 | 0.9
90 | 1 | 0.0036644 | 0.00091839 | 0 | 0 | 1 | 0.98112 | -0.36386 | 0.4 | 1 | 1.1 | 0.9
88 | 1 | 0.0134 | 0.0033584 | 0 | 0 | 1 | 0.98341 | -0.31899 | 0.4 | 1 | 1.1 | 0.9
86 | 1 | 0.002631 | 0.00065939 | 0 | 0 | 1 | 0.98251 | -0.33658 | 0.4 | 1 | 1.1 | 0.9
47 | 1 | 0.0036335 | 0.00091063 | 0 | 0 | 1 | 0.98972 | -0.19785 | 0.4 | 1 | 1.1 | 0.9
85 | 1 | 0.0054034 | 0.0013542 | 0 | 0 | 1 | 0.9906 | -0.18067 | 0.4 | 1 | 1.1 | 0.9
84 | 1 | 0.0015944 | 0.0003996 | 0 | 0 | 1 | 0.98064 | -0.3731 | 0.4 | 1 | 1.1 | 0.9
52 | 1 | 0.0014461 | 0.00036241 | 0 | 0 | 1 | 0.98962 | -0.19874 | 0.4 | 1 | 1.1 | 0.9
50 | 1 | 0.0045789 | 0.0011476 | 0 | 0 | 1 | 0.9903 | -0.18562 | 0.4 | 1 | 1.1 | 0.9
35 | 1 | 0 | 0 | 0 | 0 | 1 | 0.99356 | -0.12299 | 0.4 | 1 | 1.1 | 0.9
64 | 1 | 0.007533 | 0.0018879 | 0 | 0 | 1 | 0.97996 | -0.38648 | 0.4 | 1 | 1.1 | 0.9
66 | 1 | 0.0020589 | 0.00051602 | 0 | 0 | 1 | 0.98864 | -0.21864 | 0.4 | 1 | 1.1 | 0.9
79 | 1 | 0.0021456 | 0.00053775 | 0 | 0 | 1 | 0.99274 | -0.13937 | 0.4 | 1 | 1.1 | 0.9
23 | 1 | 0 | 0 | 0 | 0 | 1 | 0.98967 | -0.19835 | 0.4 | 1 | 1.1 | 0.9
25 | 1 | 0.0054784 | 0.001373 | 0 | 0 | 1 | 0.98974 | -0.19695 | 0.4 | 1 | 1.1 | 0.9
39 | 1 | 0 | 0 | 0 | 0 | 1 | 0.98995 | -0.19286 | 0.4 | 1 | 1.1 | 0.9
38 | 1 | 0.0093811 | 0.0023511 | 0 | 0 | 1 | 0.99021 | -0.18784 | 0.4 | 1 | 1.1 | 0.9
37 | 1 | 0.011393 | 0.0028554 | 0 | 0 | 1 | 0.99386 | -0.11726 | 0.4 | 1 | 1.1 | 0.9
42 | 1 | 0 | 0 | 0 | 0 | 1 | 0.99411 | -0.11262 | 0.4 | 1 | 1.1 | 0.9
34 | 1 | 0.0047529 | 0.0011912 | 0 | 0 | 1 | 0.99279 | -0.13802 | 0.4 | 1 | 1.1 | 0.9
41 | 1 | 0.040615 | 0.010179 | 0 | 0 | 1 | 0.99676 | -0.061833 | 0.4 | 1 | 1.1 | 0.9
43 | 1 | 0 | 0 | 0 | 0 | 1 | 0.99819 | -0.034587 | 0.4 | 1 | 1.1 | 0.9
53 | 1 | 0.055113 | 0.013813 | 0 | 0 | 1 | 0.99693 | -0.058728 | 0.4 | 1 | 1.1 | 0.9
54 | 3 | 0.051188 | 0.012829 | 0 | 0 | 1 | 1 | 0 | 0.4 | 1 | 1.1 | 0.9
59 | 1 | 0.01041 | 0.0026089 | 0 | 0 | 1 | 0.99686 | -0.06022 | 0.4 | 1 | 1.1 | 0.9
56 | 1 | 0.0015925 | 0.00039911 | 0 | 0 | 1 | 0.9888 | -0.21448 | 0.4 | 1 | 1.1 | 0.9
55 | 1 | 0.00071831 | 0.00018002 | 0 | 0 | 1 | 0.98836 | -0.2229 | 0.4 | 1 | 1.1 | 0.9
57 | 1 | 0.00088789 | 0.00022253 | 0 | 0 | 1 | 0.98749 | -0.23987 | 0.4 | 1 | 1.1 | 0.9
58 | 1 | 0.0020707 | 0.00051896 | 0 | 0 | 1 | 0.98566 | -0.2752 | 0.4 | 1 | 1.1 | 0.9
65 | 1 | 0.0026055 | 0.00065299 | 0 | 0 | 1 | 0.98028 | -0.38017 | 0.4 | 1 | 1.1 | 0.9
89 | 1 | 0 | 0 | 0 | 0 | 1 | 0.98071 | -0.37183 | 0.4 | 1 | 1.1 | 0.9
97 | 1 | 0.0017442 | 0.00043715 | 0 | 0 | 1 | 0.98147 | -0.35697 | 0.4 | 1 | 1.1 | 0.9
94 | 1 | 0.0062702 | 0.0015715 | 0 | 0 | 1 | 0.98142 | -0.358 | 0.4 | 1 | 1.1 | 0.9
100 | 1 | 0.0065869 | 0.0016508 | 0 | 0 | 1 | 0.9811 | -0.36411 | 0.4 | 1 | 1.1 | 0.9
95 | 1 | 0.0047393 | 0.0011878 | 0 | 0 | 1 | 0.98133 | -0.35968 | 0.4 | 1 | 1.1 | 0.9
99 | 1 | 0.005487 | 0.0013752 | 0 | 0 | 1 | 0.98108 | -0.36468 | 0.4 | 1 | 1.1 | 0.9

## generator_data
GEN_BUS | PG | QG | QMAX | QMIN | VG | MBASE | GEN_STATUS | PMAX | PMIN
54 | 0.58468 | 0.1481 | 10 | -10 | 1 | 100 | 1 | 10 | 0

## branch_data
F_BUS | T_BUS | BR_R | BR_X | BR_B | RATE_A | RATE_B | RATE_C | TAP | SHIFT | BR_STATUS | ANGMIN | ANGMAX | P_in | Q_in | P_out | Q_out
1 | 3 | 0.72017 | 0.46091 | 1.2094e-09 | 0 | 0 | 0 | 0 | 0 | 1 | -90 | 90 | -0.0061962 | -0.0015529 | 0.0061965 | 0.001553
3 | 16 | 1.2296 | 0.78695 | 2.0648e-09 | 0 | 0 | 0 | 0 | 0 | 1 | -90 | 90 | -0.0061965 | -0.001553 | 0.006197 | 0.0015531
16 | 49 | 1.7958 | 1.1493 | 3.0156e-09 | 0 | 0 | 0 | 0 | 0 | 1 | -90 | 90 | 0.0026113 | 0.00065421 | -0.0026111 | -0.00065442
16 | 46 | 1.5951 | 1.0209 | 2.6787e-09 | 0 | 0 | 0 | 0 | 0 | 1 | -90 | 90 | 0.0080802 | 0.002025 | -0.0080791 | -0.0020246
16 | 5 | 2.012 | 1.2877 | 3.3786e-09 | 0 | 0 | 0 | 0 | 0 | 1 | -90 | 90 | -0.016888 | -0.0042323 | 0.016895 | 0.004236
5 | 30 | 1.003 | 0.64193 | 1.6843e-09 | 0 | 0 | 0 | 0 | 0 | 1 | -90 | 90 | -0.01965 | -0.0049264 | 0.019655 | 0.0049289
5 | 28 | 1.1225 | 0.71842 | 1.885e-09 | 0 | 0 | 0 | 0 | 0 | 1 | -90 | 90 | 0.0027558 | 0.00069039 | -0.0027557 | -0.00069051
30 | 31 | 2.1905 | 1.4019 | 3.6785e-09 | 0 | 0 | 0 | 0 | 0 | 1 | -90 | 90 | -0.02127 | -0.0053338 | 0.021281 | 0.0053403
28 | 27 | 0.8464 | 0.5417 | 1.4213e-09 | 0 | 0 | 0 | 0 | 0 | 1 | -90 | 90 | 0.0015808 | 0.00039606 | -0.0015808 | -0.00039618
6 | 26 | 1.5242 | 0.9755 | 2.5596e-09 | 0 | 0 | 0 | 0 | 0 | 1 | -90 | 90 | -0.0070382 | -0.001764 | 0.007039 | 0.0017643
6 | 22 | 2.2968 | 1.4699 | 3.8569e-09 | 0 | 0 | 0 | 0 | 0 | 1 | -90 | 90 | 0.0070382 | 0.001764 | -0.007037 | -0.0017636
26 | 36 | 1.138 | 0.72831 | 1.911e-09 | 0 | 0 | 0 | 0 | 0 | 1 | -90 | 90 | 0.032578 | 0.0081748 | -0.032565 | -0.0081667
26 | 33 | 2.0465 | 1.3098 | 3.4366e-09 | 0 | 0 | 0 | 0 | 0 | 1 | -90 | 90 | -0.039617 | -0.0099392 | 0.039652 | 0.0099611
8 | 75 | 0.35711 | 0.22855 | 5.9968e-10 | 0 | 0 | 0 | 0 | 0 | 1 | -90 | 90 | 0.013081 | 0.0032789 | -0.01308 | -0.0032786
8 | 11 | 0.74362 | 0.47592 | 1.2487e-09 | 0 | 0 | 0 | 0 | 0 | 1 | -90 | 90 | -0.044345 | -0.011137 | 0.044361 | 0.011147
8 | 45 | 1.5549 | 0.99515 | 2.6111e-09 | 0 | 0 | 0 | 0 | 0 | 1 | -90 | 90 | 0.031264 | 0.007858 | -0.031248 | -0.0078478
75 | 80 | 1.2228 | 0.78258 | 2.0534e-09 | 0 | 0 | 0 | 0 | 0 | 1 | -90 | 90 | 0.003232 | 0.0008097 | -0.0032319 | -0.00080982
75 | 13 | 0.2643 | 0.16915 | 4.4383e-10 | 0 | 0 | 0 | 0 | 0 | 1 | -90 | 90 | 0.0098483 | 0.0024689 | -0.0098481 | -0.0024687
11 | 48 | 0.73243 | 0.46875 | 1.2299e-09 | 0 | 0 | 0 | 0 | 0 | 1 | -90 | 90 | 0.070828 | 0.017766 | -0.070788 | -0.017741
11 | 9 | 0.61148 | 0.39135 | 1.0268e-09 | 0 | 0 | 0 | 0 | 0 | 1 | -90 | 90 | -0.11519 | -0.028913 | 0.11528 | 0.028969
45 | 32 | 2.5407 | 1.626 | 4.2665e-09 | 0 | 0 | 0 | 0 | 0 | 1 | -90 | 90 | 0.025352 | 0.0063701 | -0.025334 | -0.0063593
9 | 77 | 0.67328 | 0.4309 | 1.1306e-09 | 0 | 0 | 0 | 0 | 0 | 1 | -90 | 90 | -0.11528 | -0.028969 | 0.11537 | 0.029031
77 | 78 | 2.2113 | 1.4152 | 3.7134e-09 | 0 | 0 | 0 | 0 | 0 | 1 | -90 | 90 | 0.088741 | 0.022418 | -0.088554 | -0.022298
77 | 76 | 0.82455 | 0.52771 | 2.7693e-09 | 0 | 0 | 0 | 0 | 0 | 1 | -90 | 90 | -0.20411 | -0.051448 | 0.20448 | 0.051684
12 | 71 | 1.5606 | 0.99881 | 2.6207e-09 | 0 | 0 | 0 | 0 | 0 | 1 | -90 | 90 | 0.015578 | 0.0039052 | -0.015574 | -0.0039028
12 | 14 | 2.459 | 1.5737 | 4.1293e-09 | 0 | 0 | 0 | 0 | 0 | 1 | -90 | 90 | -0.024216 | -0.0060702 | 0.024231 | 0.0060798
12 | 73 | 1.1336 | 0.72552 | 1.9037e-09 | 0 | 0 | 0 | 0 | 0 | 1 | -90 | 90 | 0.0086379 | 0.002165 | -0.008637 | -0.0021646
71 | 68 | 1.2338 | 0.78962 | 2.0719e-09 | 0 | 0 | 0 | 0 | 0 | 1 | -90 | 90 | 0.002059 | 0.00051575 | -0.002059 | -0.00051592
14 | 15 | 1.6797 | 1.075 | 2.8206e-09 | 0 | 0 | 0 | 0 | 0 | 1 | -90 | 90 | 0.034128 | 0.0085789 | -0.034107 | -0.0085656
14 | 17 | 1.5566 | 0.9962 | 2.6139e-09 | 0 | 0 | 0 | 0 | 0 | 1 | -90 | 90 | -0.061251 | -0.015383 | 0.061314 | 0.015423
14 | 92 | 0.9844 | 0.63002 | 1.6531e-09 | 0 | 0 | 0 | 0 | 0 | 1 | -90 | 90 | 0.0028912 | 0.00072448 | -0.0028911 | -0.00072458
73 | 72 | 1.4168 | 0.90678 | 2.3793e-09 | 0 | 0 | 0 | 0 | 0 | 1 | -90 | 90 | 0.0051729 | 0.0012964 | -0.0051725 | -0.0012964
13 | 74 | 2.4383 | 1.5605 | 4.0946e-09 | 0 | 0 | 0 | 0 | 0 | 1 | -90 | 90 | 0.0098481 | 0.0024687 | -0.0098455 | -0.0024675
15 | 60 | 3.6709 | 2.3494 | 6.1645e-09 | 0 | 0 | 0 | 0 | 0 | 1 | -90 | 90 | 0.034107 | 0.0085656 | -0.034061 | -0.0085365
17 | 83 | 1.1606 | 0.74281 | 1.949e-09 | 0 | 0 | 0 | 0 | 0 | 1 | -90 | 90 | 0.0089101 | 0.0022332 | -0.0089091 | -0.0022328
17 | 78 | 2.315 | 1.4816 | 3.8875e-09 | 0 | 0 | 0 | 0 | 0 | 1 | -90 | 90 | -0.070224 | -0.017657 | 0.070348 | 0.017735
46 | 47 | 2.3622 | 1.5118 | 3.9668e-09 | 0 | 0 | 0 | 0 | 0 | 1 | -90 | 90 | 0.0036338 | 0.00091046 | -0.0036334 | -0.00091063
83 | 85 | 1.1415 | 0.73053 | 1.9168e-09 | 0 | 0 | 0 | 0 | 0 | 1 | -90 | 90 | 0.0054037 | 0.0013543 | -0.0054034 | -0.0013542
18 | 51 | 0.57172 | 0.3659 | 9.6007e-10 | 0 | 0 | 0 | 0 | 0 | 1 | -90 | 90 | 0.080822 | 0.020502 | -0.080782 | -0.020476
18 | 81 | 1.187 | 0.75967 | 1.9933e-09 | 0 | 0 | 0 | 0 | 0 | 1 | -90 | 90 | -0.080822 | -0.020502 | 0.080906 | 0.020556
51 | 52 | 0.94164 | 0.60265 | 1.5813e-09 | 0 | 0 | 0 | 0 | 0 | 1 | -90 | 90 | 0.076202 | 0.019329 | -0.076143 | -0.019291
51 | 50 | 2.9641 | 1.897 | 4.9775e-09 | 0 | 0 | 0 | 0 | 0 | 1 | -90 | 90 | 0.0045796 | 0.0011475 | -0.0045789 | -0.0011476
81 | 35 | 1.4313 | 0.91605 | 2.4036e-09 | 0 | 0 | 0 | 0 | 0 | 1 | -90 | 90 | -0.085663 | -0.021748 | 0.085777 | 0.02182
19 | 63 | 0.73004 | 0.46723 | 1.2259e-09 | 0 | 0 | 0 | 0 | 0 | 1 | -90 | 90 | -0.0029207 | -0.00073182 | 0.0029207 | 0.00073174
19 | 61 | 1.5329 | 0.98107 | 2.5742e-09 | 0 | 0 | 0 | 0 | 0 | 1 | -90 | 90 | 0.0029207 | 0.00073182 | -0.0029205 | -0.00073197
63 | 64 | 1.8874 | 1.2079 | 3.1694e-09 | 0 | 0 | 0 | 0 | 0 | 1 | -90 | 90 | -0.010504 | -0.0026323 | 0.010506 | 0.0026334
29 | 24 | 1.0999 | 0.70393 | 1.847e-09 | 0 | 0 | 0 | 0 | 0 | 1 | -90 | 90 | -0.0010885 | -0.00027281 | 0.0010885 | 0.00027264
24 | 23 | 0.81502 | 0.52161 | 1.3686e-09 | 0 | 0 | 0 | 0 | 0 | 1 | -90 | 90 | -0.0077065 | -0.0019313 | 0.007707 | 0.0019315
31 | 32 | 1.4592 | 0.93386 | 2.4503e-09 | 0 | 0 | 0 | 0 | 0 | 1 | -90 | 90 | -0.023393 | -0.0058695 | 0.023401 | 0.0058748
36 | 38 | 1.7082 | 1.0932 | 2.8685e-09 | 0 | 0 | 0 | 0 | 0 | 1 | -90 | 90 | 0.022582 | 0.0056647 | -0.022573 | -0.005659
33 | 34 | 1.4025 | 0.89761 | 2.3552e-09 | 0 | 0 | 0 | 0 | 0 | 1 | -90 | 90 | -0.044909 | -0.011279 | 0.04494 | 0.011298
62 | 82 | 1.7745 | 1.1357 | 2.9799e-09 | 0 | 0 | 0 | 0 | 0 | 1 | -90 | 90 | -0.00212 | -0.00053134 | 0.0021201 | 0.00053111
82 | 84 | 1.1675 | 0.74718 | 1.9605e-09 | 0 | 0 | 0 | 0 | 0 | 1 | -90 | 90 | -0.0021201 | -0.00053111 | 0.0021202 | 0.00053096
80 | 79 | 1.183 | 0.7571 | 1.9865e-09 | 0 | 0 | 0 | 0 | 0 | 1 | -90 | 90 | 0.0021457 | 0.00053759 | -0.0021456 | -0.00053775
44 | 40 | 2.3203 | 1.485 | 3.8963e-09 | 0 | 0 | 0 | 0 | 0 | 1 | -90 | 90 | -0.040399 | -0.010125 | 0.04044 | 0.010151
40 | 43 | 0.10687 | 0.0684 | 5.3842e-10 | 0 | 0 | 0 | 0 | 0 | 1 | -90 | 90 | -0.22858 | -0.057917 | 0.22864 | 0.057955
40 | 41 | 0.5213 | 0.33363 | 2.6262e-09 | 0 | 0 | 0 | 0 | 0 | 1 | -90 | 90 | 0.18814 | 0.047767 | -0.18794 | -0.047641
76 | 54 | 1.0995 | 0.70371 | 5.5393e-09 | 0 | 0 | 0 | 0 | 0 | 1 | -90 | 90 | -0.2381 | -0.06011 | 0.23877 | 0.060536
68 | 66 | 0.76508 | 0.48965 | 1.2848e-09 | 0 | 0 | 0 | 0 | 0 | 1 | -90 | 90 | 0.002059 | 0.00051592 | -0.0020589 | -0.00051602
91 | 93 | 0.44008 | 0.28165 | 7.3901e-10 | 0 | 0 | 0 | 0 | 0 | 1 | -90 | 90 | 0.02484 | 0.0062294 | -0.024837 | -0.0062276
91 | 87 | 1.2345 | 0.79005 | 2.073e-09 | 0 | 0 | 0 | 0 | 0 | 1 | -90 | 90 | -0.052905 | -0.013278 | 0.052943 | 0.013302
91 | 90 | 2.0715 | 1.3257 | 3.4786e-09 | 0 | 0 | 0 | 0 | 0 | 1 | -90 | 90 | 0.028064 | 0.0070483 | -0.028046 | -0.0070372
93 | 97 | 1.2565 | 0.80417 | 2.11e-09 | 0 | 0 | 0 | 0 | 0 | 1 | -90 | 90 | 0.013825 | 0.0034669 | -0.013822 | -0.0034654
93 | 94 | 1.9822 | 1.2686 | 3.3286e-09 | 0 | 0 | 0 | 0 | 0 | 1 | -90 | 90 | 0.011012 | 0.0027607 | -0.01101 | -0.0027593
87 | 88 | 1.2749 | 0.81594 | 2.1409e-09 | 0 | 0 | 0 | 0 | 0 | 1 | -90 | 90 | -0.055574 | -0.013961 | 0.055617 | 0.013989
87 | 86 | 2.0593 | 1.318 | 3.4581e-09 | 0 | 0 | 0 | 0 | 0 | 1 | -90 | 90 | 0.0026311 | 0.00065916 | -0.002631 | -0.0006594
90 | 89 | 1.4099 | 0.90234 | 2.3676e-09 | 0 | 0 | 0 | 0 | 0 | 1 | -90 | 90 | 0.024382 | 0.0061188 | -0.024373 | -0.0061131
88 | 58 | 2.7619 | 1.7676 | 4.6379e-09 | 0 | 0 | 0 | 0 | 0 | 1 | -90 | 90 | -0.069017 | -0.017347 | 0.069162 | 0.017439
84 | 89 | 1.4819 | 0.94839 | 2.4884e-09 | 0 | 0 | 0 | 0 | 0 | 1 | -90 | 90 | -0.0037145 | -0.00093056 | 0.0037148 | 0.00093046
52 | 56 | 0.93119 | 0.59596 | 1.5637e-09 | 0 | 0 | 0 | 0 | 0 | 1 | -90 | 90 | 0.074697 | 0.018929 | -0.074641 | -0.018893
35 | 42 | 0.34148 | 0.21855 | 5.7344e-10 | 0 | 0 | 0 | 0 | 0 | 1 | -90 | 90 | -0.13551 | -0.034332 | 0.13557 | 0.034375
35 | 34 | 1.3393 | 0.85717 | 2.2491e-09 | 0 | 0 | 0 | 0 | 0 | 1 | -90 | 90 | 0.049728 | 0.012512 | -0.049693 | -0.012489
64 | 65 | 1.5044 | 0.96285 | 2.5264e-09 | 0 | 0 | 0 | 0 | 0 | 1 | -90 | 90 | -0.018039 | -0.0045214 | 0.018044 | 0.0045246
23 | 25 | 0.80099 | 0.51263 | 1.3451e-09 | 0 | 0 | 0 | 0 | 0 | 1 | -90 | 90 | -0.007707 | -0.0019315 | 0.0077075 | 0.0019317
25 | 39 | 1.3602 | 0.87051 | 2.2841e-09 | 0 | 0 | 0 | 0 | 0 | 1 | -90 | 90 | -0.013186 | -0.0033047 | 0.013188 | 0.0033061
39 | 38 | 1.6748 | 1.0719 | 2.8124e-09 | 0 | 0 | 0 | 0 | 0 | 1 | -90 | 90 | -0.013188 | -0.0033061 | 0.013192 | 0.0033078
37 | 42 | 1.8058 | 1.1557 | 3.0324e-09 | 0 | 0 | 0 | 0 | 0 | 1 | -90 | 90 | -0.011393 | -0.0028554 | 0.011396 | 0.0028567
42 | 41 | 1.5454 | 0.98908 | 5.1904e-09 | 0 | 0 | 0 | 0 | 0 | 1 | -90 | 90 | -0.14697 | -0.037232 | 0.14733 | 0.037462
43 | 53 | 1.6435 | 1.0518 | 2.7598e-09 | 0 | 0 | 0 | 0 | 0 | 1 | -90 | 90 | 0.065599 | 0.01647 | -0.065523 | -0.016422
43 | 54 | 0.52908 | 0.33861 | 2.6654e-09 | 0 | 0 | 0 | 0 | 0 | 1 | -90 | 90 | -0.29424 | -0.074425 | 0.29473 | 0.074738
53 | 59 | 0.63836 | 0.40855 | 1.072e-09 | 0 | 0 | 0 | 0 | 0 | 1 | -90 | 90 | 0.01041 | 0.0026093 | -0.01041 | -0.0026089
56 | 55 | 0.50806 | 0.32516 | 8.5317e-10 | 0 | 0 | 0 | 0 | 0 | 1 | -90 | 90 | 0.073048 | 0.018494 | -0.073019 | -0.018475
55 | 57 | 1.0332 | 0.66125 | 1.735e-09 | 0 | 0 | 0 | 0 | 0 | 1 | -90 | 90 | 0.0723 | 0.018295 | -0.072241 | -0.018257
57 | 58 | 2.1723 | 1.3903 | 3.648e-09 | 0 | 0 | 0 | 0 | 0 | 1 | -90 | 90 | 0.071353 | 0.018035 | -0.071233 | -0.017958
65 | 89 | 1.7426 | 1.1153 | 2.9263e-09 | 0 | 0 | 0 | 0 | 0 | 1 | -90 | 90 | -0.02065 | -0.0051776 | 0.020658 | 0.0051826
97 | 100 | 2.5541 | 1.6346 | 4.2891e-09 | 0 | 0 | 0 | 0 | 0 | 1 | -90 | 90 | 0.012078 | 0.0030283 | -0.012074 | -0.0030261
94 | 95 | 1.5282 | 0.97805 | 2.5663e-09 | 0 | 0 | 0 | 0 | 0 | 1 | -90 | 90 | 0.0047396 | 0.0011878 | -0.0047393 | -0.0011878
100 | 99 | 0.44821 | 0.28686 | 7.5267e-10 | 0 | 0 | 0 | 0 | 0 | 1 | -90 | 90 | 0.0054871 | 0.0013752 | -0.0054869 | -0.0013752