## bus_data
BUS_I | BUS_TYPE | Pd | Qd | Gs | Bs | area | Vm | Va | baseKV | zone | Vmax | Vmin
1 | 1 | 0.0012292 | 0.00030807 | 0 | 0 | 1 | 0.98615 | -0.26406 | 0.4 | 1 | 1.1 | 0.9
2 | 1 | 0.0011307 | 0.00028338 | 0 | 0 | 1 | 0.98534 | -0.27952 | 0.4 | 1 | 1.1 | 0.9
3 | 1 | 0.00059655 | 0.00014951 | 0 | 0 | 1 | 0.98803 | -0.22789 | 0.4 | 1 | 1.1 | 0.9
4 | 1 | 0 | 0 | 0 | 0 | 1 | 0.9838 | -0.30932 | 0.4 | 1 | 1.1 | 0.9
5 | 1 | 0.0010267 | 0.00025731 | 0 | 0 | 1 | 0.98842 | -0.22034 | 0.4 | 1 | 1.1 | 0.9
6 | 1 | 0 | 0 | 0 | 0 | 1 | 0.98278 | -0.32902 | 0.4 | 1 | 1.1 | 0.9
7 | 1 | 0.0018722 | 0.00046922 | 0 | 0 | 1 | 0.98359 | -0.31337 | 0.4 | 1 | 1.1 | 0.9
49 | 1 | 0 | 0 | 0 | 0 | 1 | 0.9893 | -0.20368 | 0.4 | 1 | 1.1 | 0.9
13 | 1 | 0.0012761 | 0.00031983 | 0 | 0 | 1 | 0.97924 | -0.39767 | 0.4 | 1 | 1.1 | 0.9
11 | 1 | 0.0014182 | 0.00035543 | 0 | 0 | 1 | 0.98274 | -0.32974 | 0.4 | 1 | 1.1 | 0.9
8 | 1 | 0.0023085 | 0.00057856 | 0 | 0 | 1 | 0.98346 | -0.31585 | 0.4 | 1 | 1.1 | 0.9
58 | 1 | 0.0027404 | 0.00068681 | 0 | 0 | 1 | 0.99059 | -0.17883 | 0.4 | 1 | 1.1 | 0.9
47 | 1 | 0 | 0 | 0 | 0 | 1 | 0.98914 | -0.20667 | 0.4 | 1 | 1.1 | 0.9
51 | 1 | 0.0035827 | 0.0008979 | 0 | 0 | 1 | 0.97732 | -0.43511 | 0.4 | 1 | 1.1 | 0.9
9 | 1 | 0.0011315 | 0.00028358 | 0 | 0 | 1 | 0.98345 | -0.31619 | 0.4 | 1 | 1.1 | 0.9
10 | 1 | 0 | 0 | 0 | 0 | 1 | 0.98339 | -0.31732 | 0.4 | 1 | 1.1 | 0.9
26 | 1 | 0.0036566 | 0.00091642 | 0 | 0 | 1 | 0.98331 | -0.31894 | 0.4 | 1 | 1.1 | 0.9
14 | 1 | 0 | 0 | 0 | 0 | 1 | 0.9736 | -0.5081 | 0.4 | 1 | 1.1 | 0.9
16 | 1 | 0 | 0 | 0 | 0 | 1 | 0.97107 | -0.55803 | 0.4 | 1 | 1.1 | 0.9
61 | 1 | 0.0048808 | 0.0012233 | 0 | 0 | 1 | 0.97513 | -0.47798 | 0.4 | 1 | 1.1 | 0.9
72 | 1 | 0.011896 | 0.0029814 | 0 | 0 | 1 | 0.97089 | -0.56162 | 0.4 | 1 | 1.1 | 0.9
68 | 1 | 0.012308 | 0.0030847 | 0 | 0 | 1 | 0.97042 | -0.57088 | 0.4 | 1 | 1.1 | 0.9
19 | 1 | 0 | 0 | 0 | 0 | 1 | 0.9776 | -0.43197 | 0.4 | 1 | 1.1 | 0.9
34 | 1 | 0.0029521 | 0.00073987 | 0 | 0 | 1 | 0.97769 | -0.43013 | 0.4 | 1 | 1.1 | 0.9
32 | 1 | 0.0015681 | 0.000393 | 0 | 0 | 1 | 0.97745 | -0.43492 | 0.4 | 1 | 1.1 | 0.9
20 | 1 | 0 | 0 | 0 | 0 | 1 | 0.98231 | -0.33973 | 0.4 | 1 | 1.1 | 0.9
28 | 1 | 0 | 0 | 0 | 0 | 1 | 0.98296 | -0.32689 | 0.4 | 1 | 1.1 | 0.9
25 | 1 | 0 | 0 | 0 | 0 | 1 | 0.98152 | -0.35527 | 0.4 | 1 | 1.1 | 0.9
27 | 1 | 0.00074016 | 0.0001855 | 0 | 0 | 1 | 0.98229 | -0.34017 | 0.4 | 1 | 1.1 | 0.9
23 | 1 | 0 | 0 | 0 | 0 | 1 | 0.98763 | -0.23686 | 0.4 | 1 | 1.1 | 0.9
126 | 1 | 0.015267 | 0.0038264 | 0 | 0 | 1 | 0.98678 | -0.25339 | 0.4 | 1 | 1.1 | 0.9
112 | 1 | 0 | 0 | 0 | 0 | 1 | 0.98784 | -0.23279 | 0.4 | 1 | 1.1 | 0.9
31 | 1 | 0.0037224 | 0.00093291 | 0 | 0 | 1 | 0.98148 | -0.35596 | 0.4 | 1 | 1.1 | 0.9
52 | 1 | 0.0022147 | 0.00055506 | 0 | 0 | 1 | 0.97608 | -0.45937 | 0.4 | 1 | 1.1 | 0.9
128 | 1 | 0.0161 | 0.0040351 | 0 | 0 | 1 | 0.97125 | -0.5545 | 0.4 | 1 | 1.1 | 0.9
53 | 1 | 0.0034374 | 0.0008615 | 0 | 0 | 1 | 0.97572 | -0.46638 | 0.4 | 1 | 1.1 | 0.9
56 | 1 | 0.011301 | 0.0028324 | 0 | 0 | 1 | 0.9906 | -0.17953 | 0.4 | 1 | 1.1 | 0.9
54 | 1 | 0.0069262 | 0.0017359 | 0 | 0 | 1 | 0.99102 | -0.17138 | 0.4 | 1 | 1.1 | 0.9
67 | 1 | 0.01557 | 0.0039023 | 0 | 0 | 1 | 0.97003 | -0.57853 | 0.4 | 1 | 1.1 | 0.9
65 | 1 | 0.0027815 | 0.00069712 | 0 | 0 | 1 | 0.98859 | -0.21743 | 0.4 | 1 | 1.1 | 0.9
63 | 1 | 0.0019265 | 0.00048283 | 0 | 0 | 1 | 0.98861 | -0.21706 | 0.4 | 1 | 1.1 | 0.9
43 | 1 | 0 | 0 | 0 | 0 | 1 | 0.97771 | -0.42971 | 0.4 | 1 | 1.1 | 0.9
33 | 1 | 0.0015283 | 0.00038303 | 0 | 0 | 1 | 0.97743 | -0.43522 | 0.4 | 1 | 1.1 | 0.9
123 | 1 | 0.017336 | 0.0043449 | 0 | 0 | 1 | 0.9825 | -0.33598 | 0.4 | 1 | 1.1 | 0.9
29 | 1 | 0 | 0 | 0 | 0 | 1 | 0.97895 | -0.40537 | 0.4 | 1 | 1.1 | 0.9
122 | 1 | 0.0035614 | 0.00089257 | 0 | 0 | 1 | 0.98521 | -0.28322 | 0.4 | 1 | 1.1 | 0.9
37 | 1 | 0.0035513 | 0.00089003 | 0 | 0 | 1 | 0.97855 | -0.41315 | 0.4 | 1 | 1.1 | 0.9
35 | 1 | 0.0030625 | 0.00076753 | 0 | 0 | 1 | 0.97878 | -0.4086 | 0.4 | 1 | 1.1 | 0.9
30 | 1 | 0 | 0 | 0 | 0 | 1 | 0.97742 | -0.43557 | 0.4 | 1 | 1.1 | 0.9
116 | 1 | 0.017786 | 0.0044576 | 0 | 0 | 1 | 0.97676 | -0.44864 | 0.4 | 1 | 1.1 | 0.9
113 | 1 | 0.0013393 | 0.00033566 | 0 | 0 | 1 | 0.97764 | -0.43127 | 0.4 | 1 | 1.1 | 0.9
110 | 1 | 0.001993 | 0.0004995 | 0 | 0 | 1 | 0.9878 | -0.23361 | 0.4 | 1 | 1.1 | 0.9
111 | 1 | 0.0019289 | 0.00048342 | 0 | 0 | 1 | 0.9878 | -0.23361 | 0.4 | 1 | 1.1 | 0.9
89 | 1 | 0.0021608 | 0.00054154 | 0 | 0 | 1 | 0.98799 | -0.22986 | 0.4 | 1 | 1.1 | 0.9
121 | 1 | 0.0038639 | 0.00096837 | 0 | 0 | 1 | 0.98661 | -0.25596 | 0.4 | 1 | 1.1 | 0.9
44 | 1 | 0.0029905 | 0.0007495 | 0 | 0 | 1 | 0.9779 | -0.42605 | 0.4 | 1 | 1.1 | 0.9
36 | 1 | 0 | 0 | 0 | 0 | 1 | 0.97872 | -0.40985 | 0.4 | 1 | 1.1 | 0.9
114 | 1 | 0.00396 | 0.00099247 | 0 | 0 | 1 | 0.97765 | -0.43099 | 0.4 | 1 | 1.1 | 0.9
41 | 1 | 0.002099 | 0.00052607 | 0 | 0 | 1 | 0.97752 | -0.4334 | 0.4 | 1 | 1.1 | 0.9
38 | 1 | 0.0031671 | 0.00079376 | 0 | 0 | 1 | 0.9787 | -0.41033 | 0.4 | 1 | 1.1 | 0.9
39 | 1 | 0.0015449 | 0.00038718 | 0 | 0 | 1 | 0.97744 | -0.435 | 0.4 | 1 | 1.1 | 0.9
40 | 1 | 0.0015358 | 0.00038491 | 0 | 0 | 1 | 0.97739 | -0.43598 | 0.4 | 1 | 1.1 | 0.9
42 | 1 | 0.0018358 | 0.00046009 | 0 | 0 | 1 | 0.97739 | -0.43601 | 0.4 | 1 | 1.1 | 0.9
45 | 1 | 0.0013111 | 0.00032859 | 0 | 0 | 1 | 0.98901 | -0.2093 | 0.4 | 1 | 1.1 | 0.9
46 | 1 | 0.00093395 | 0.00023407 | 0 | 0 | 1 | 0.98883 | -0.21279 | 0.4 | 1 | 1.1 | 0.9
48 | 1 | 0.0012363 | 0.00030984 | 0 | 0 | 1 | 0.98883 | -0.21281 | 0.4 | 1 | 1.1 | 0.9
50 | 1 | 0.0012381 | 0.0003103 | 0 | 0 | 1 | 0.98905 | -0.20849 | 0.4 | 1 | 1.1 | 0.9
64 | 1 | 0.00093378 | 0.00023403 | 0 | 0 | 1 | 0.9887 | -0.21528 | 0.4 | 1 | 1.1 | 0.9
70 | 1 | 0.0033671 | 0.00084387 | 0 | 0 | 1 | 0.98904 | -0.20862 | 0.4 | 1 | 1.1 | 0.9
62 | 1 | 0.002552 | 0.0006396 | 0 | 0 | 1 | 0.98867 | -0.21584 | 0.4 | 1 | 1.1 | 0.9
59 | 1 | 0.0089369 | 0.0022398 | 0 | 0 | 1 | 0.99224 | -0.14734 | 0.4 | 1 | 1.1 | 0.9
71 | 1 | 0.0021723 | 0.00054443 | 0 | 0 | 1 | 0.98901 | -0.2092 | 0.4 | 1 | 1.1 | 0.9
55 | 1 | 0.0093168 | 0.002335 | 0 | 0 | 1 | 0.99168 | -0.15865 | 0.4 | 1 | 1.1 | 0.9
57 | 1 | 0.0093143 | 0.0023344 | 0 | 0 | 1 | 0.99264 | -0.13998 | 0.4 | 1 | 1.1 | 0.9
66 | 1 | 0 | 0 | 0 | 0 | 1 | 0.99359 | -0.12166 | 0.4 | 1 | 1.1 | 0.9
69 | 1 | 0.00195 | 0.00048872 | 0 | 0 | 1 | 0.99497 | -0.095412 | 0.4 | 1 | 1.1 | 0.9
60 | 1 | 0 | 0 | 0 | 0 | 1 | 0.99242 | -0.14392 | 0.4 | 1 | 1.1 | 0.9
73 | 1 | 0.002045 | 0.00051253 | 0 | 0 | 1 | 0.99088 | -0.17362 | 0.4 | 1 | 1.1 | 0.9
92 | 1 | 0.003073 | 0.00077016 | 0 | 0 | 1 | 0.98926 | -0.20471 | 0.4 | 1 | 1.1 | 0.9
97 | 1 | 0.0016393 | 0.00041084 | 0 | 0 | 1 | 0.99856 | -0.027129 | 0.4 | 1 | 1.1 | 0.9
96 | 1 | 0.0024401 | 0.00061155 | 0 | 0 | 1 | 0.99917 | -0.015684 | 0.4 | 1 | 1.1 | 0.9
94 | 1 | 0.0026546 | 0.0006653 | 0 | 0 | 1 | 0.98922 | -0.20554 | 0.4 | 1 | 1.1 | 0.9
90 | 1 | 0.0030064 | 0.00075348 | 0 | 0 | 1 | 0.98918 | -0.20639 | 0.4 | 1 | 1.1 | 0.9
74 | 1 | 0.0029456 | 0.00073824 | 0 | 0 | 1 | 0.98618 | -0.26491 | 0.4 | 1 | 1.1 | 0.9
75 | 1 | 0.0015388 | 0.00038565 | 0 | 0 | 1 | 0.98618 | -0.26481 | 0.4 | 1 | 1.1 | 0.9
77 | 1 | 0.0051516 | 0.0012911 | 0 | 0 | 1 | 0.98626 | -0.26325 | 0.4 | 1 | 1.1 | 0.9
87 | 1 | 0.0028724 | 0.00071989 | 0 | 0 | 1 | 0.98698 | -0.24928 | 0.4 | 1 | 1.1 | 0.9
103 | 1 | 0.0015806 | 0.00039613 | 0 | 0 | 1 | 0.9855 | -0.27799 | 0.4 | 1 | 1.1 | 0.9
78 | 1 | 0 | 0 | 0 | 0 | 1 | 0.98212 | -0.34365 | 0.4 | 1 | 1.1 | 0.9
125 | 1 | 0.0030672 | 0.0007687 | 0 | 0 | 1 | 0.98448 | -0.29773 | 0.4 | 1 | 1.1 | 0.9
124 | 1 | 0.0026096 | 0.00065402 | 0 | 0 | 1 | 0.97874 | -0.40974 | 0.4 | 1 | 1.1 | 0.9
85 | 1 | 0.002982 | 0.00074736 | 0 | 0 | 1 | 0.98699 | -0.24922 | 0.4 | 1 | 1.1 | 0.9
104 | 1 | 0.0019716 | 0.00049412 | 0 | 0 | 1 | 0.98514 | -0.28494 | 0.4 | 1 | 1.1 | 0.9
105 | 1 | 0.001901 | 0.00047643 | 0 | 0 | 1 | 0.98511 | -0.28549 | 0.4 | 1 | 1.1 | 0.9
118 | 1 | 0.002514 | 0.00063008 | 0 | 0 | 1 | 0.97853 | -0.41386 | 0.4 | 1 | 1.1 | 0.9
79 | 1 | 0.0015567 | 0.00039015 | 0 | 0 | 1 | 0.995 | -0.095032 | 0.4 | 1 | 1.1 | 0.9
80 | 1 | 0.0025524 | 0.00063969 | 0 | 0 | 1 | 0.99503 | -0.094514 | 0.4 | 1 | 1.1 | 0.9
81 | 1 | 0.001992 | 0.00049923 | 0 | 0 | 1 | 0.99442 | -0.10619 | 0.4 | 1 | 1.1 | 0.9
82 | 1 | 0.0018589 | 0.0004659 | 0 | 0 | 1 | 0.99506 | -0.093956 | 0.4 | 1 | 1.1 | 0.9
83 | 1 | 0.0027373 | 0.00068602 | 0 | 0 | 1 | 0.99439 | -0.10672 | 0.4 | 1 | 1.1 | 0.9
100 | 1 | 0.0020713 | 0.00051912 | 0 | 0 | 1 | 0.99593 | -0.077433 | 0.4 | 1 | 1.1 | 0.9
95 | 1 | 0.0025916 | 0.00064951 | 0 | 0 | 1 | 0.9903 | -0.18521 | 0.4 | 1 | 1.1 | 0.9
101 | 1 | 0.0028937 | 0.00072523 | 0 | 0 | 1 | 0.99624 | -0.071476 | 0.4 | 1 | 1.1 | 0.9
88 | 1 | 0.0026932 | 0.00067499 | 0 | 0 | 1 | 0.98972 | -0.1963 | 0.4 | 1 | 1.1 | 0.9
84 | 1 | 0.0029132 | 0.00073013 | 0 | 0 | 1 | 0.98706 | -0.24775 | 0.4 | 1 | 1.1 | 0.9
86 | 1 | 0 | 0 | 0 | 0 | 1 | 0.98814 | -0.22696 | 0.4 | 1 | 1.1 | 0.9
91 | 1 | 0.0036479 | 0.00091426 | 0 | 0 | 1 | 0.98793 | -0.23042 | 0.4 | 1 | 1.1 | 0.9
93 | 1 | 0.0035705 | 0.00089485 | 0 | 0 | 1 | 0.98789 | -0.23121 | 0.4 | 1 | 1.1 | 0.9
120 | 1 | 0.0030091 | 0.00075415 | 0 | 0 | 1 | 0.98682 | -0.25205 | 0.4 | 1 | 1.1 | 0.9
119 | 1 | 0.0039499 | 0.00098993 | 0 | 0 | 1 | 0.98665 | -0.25529 | 0.4 | 1 | 1.1 | 0.9
98 | 1 | 0.001632 | 0.00040902 | 0 | 0 | 1 | 0.99938 | -0.01162 | 0.4 | 1 | 1.1 | 0.9
99 | 3 | 0.0024319 | 0.00060949 | 0 | 0 | 1 | 1 | 0 | 0.4 | 1 | 1.1 | 0.9
107 | 1 | 0.0029982 | 0.00075141 | 0 | 0 | 1 | 0.9993 | -0.013312 | 0.4 | 1 | 1.1 | 0.9
106 | 1 | 0.0016256 | 0.00040742 | 0 | 0 | 1 | 0.99735 | -0.050341 | 0.4 | 1 | 1.1 | 0.9
102 | 1 | 0.0020248 | 0.00050745 | 0 | 0 | 1 | 0.99658 | -0.064906 | 0.4 | 1 | 1.1 | 0.9
109 | 1 | 0.001664 | 0.00041704 | 0 | 0 | 1 | 0.99659 | -0.064714 | 0.4 | 1 | 1.1 | 0.9
108 | 1 | 0.0028309 | 0.00070948 | 0 | 0 | 1 | 0.99697 | -0.057524 | 0.4 | 1 | 1.1 | 0.9
115 | 1 | 0.0012876 | 0.00032269 | 0 | 0 | 1 | 0.97776 | -0.42895 | 0.4 | 1 | 1.1 | 0.9
117 | 1 | 0.0026814 | 0.00067203 | 0 | 0 | 1 | 0.97784 | -0.42735 | 0.4 | 1 | 1.1 | 0.9

## generator_data
GEN_BUS | PG | QG | QMAX | QMIN | VG | MBASE | GEN_STATUS | PMAX | PMIN
99 | 0.36064 | 0.092436 | 10 | -10 | 1 | 100 | 1 | 10 | 0

## branch_data
F_BUS | T_BUS | BR_R | BR_X | BR_B | RATE_A | RATE_B | RATE_C | TAP | SHIFT | BR_STATUS | ANGMIN | ANGMAX | P_in | Q_in | P_out | Q_out
1 | 2 | 0.81279 | 0.52019 | 1.3649e-09 | 0 | 0 | 0 | 0 | 0 | 1 | -90 | 90 | 0.08377 | 0.021368 | -0.083707 | -0.021328
1 | 3 | 1.8799 | 1.2031 | 3.1569e-09 | 0 | 0 | 0 | 0 | 0 | 1 | -90 | 90 | -0.084999 | -0.021676 | 0.085148 | 0.021771
2 | 4 | 1.5853 | 1.0146 | 2.6621e-09 | 0 | 0 | 0 | 0 | 0 | 1 | -90 | 90 | 0.082577 | 0.021045 | -0.082458 | -0.020969
3 | 5 | 0.3903 | 0.24979 | 6.5542e-10 | 0 | 0 | 0 | 0 | 0 | 1 | -90 | 90 | -0.085745 | -0.02192 | 0.085776 | 0.02194
4 | 6 | 1.1746 | 0.75175 | 1.9725e-09 | 0 | 0 | 0 | 0 | 0 | 1 | -90 | 90 | 0.073486 | 0.018721 | -0.073417 | -0.018676
4 | 7 | 1.9615 | 1.2554 | 3.2939e-09 | 0 | 0 | 0 | 0 | 0 | 1 | -90 | 90 | 0.0089718 | 0.0022487 | -0.00897 | -0.0022479
5 | 49 | 0.85259 | 0.54566 | 1.4317e-09 | 0 | 0 | 0 | 0 | 0 | 1 | -90 | 90 | -0.086803 | -0.022198 | 0.086873 | 0.022242
6 | 13 | 4.154 | 2.6586 | 6.9757e-09 | 0 | 0 | 0 | 0 | 0 | 1 | -90 | 90 | 0.071998 | 0.018321 | -0.071761 | -0.01817
6 | 11 | 2.1891 | 1.401 | 3.676e-09 | 0 | 0 | 0 | 0 | 0 | 1 | -90 | 90 | 0.0014182 | 0.00035511 | -0.0014182 | -0.00035543
7 | 8 | 1.5111 | 0.96712 | 2.5376e-09 | 0 | 0 | 0 | 0 | 0 | 1 | -90 | 90 | 0.0070979 | 0.0017787 | -0.007097 | -0.0017784
49 | 58 | 1.0483 | 0.67089 | 3.5206e-09 | 0 | 0 | 0 | 0 | 0 | 1 | -90 | 90 | -0.10533 | -0.026871 | 0.10546 | 0.026951
49 | 47 | 0.71109 | 0.4551 | 1.1941e-09 | 0 | 0 | 0 | 0 | 0 | 1 | -90 | 90 | 0.018461 | 0.0046283 | -0.018458 | -0.0046268
13 | 51 | 2.2938 | 1.468 | 3.8519e-09 | 0 | 0 | 0 | 0 | 0 | 1 | -90 | 90 | 0.070485 | 0.01785 | -0.070358 | -0.01777
8 | 9 | 0.30937 | 0.198 | 5.1951e-10 | 0 | 0 | 0 | 0 | 0 | 1 | -90 | 90 | 0.0047886 | 0.0011998 | -0.0047885 | -0.0011998
58 | 59 | 1.2984 | 0.83096 | 4.3606e-09 | 0 | 0 | 0 | 0 | 0 | 1 | -90 | 90 | -0.1082 | -0.027638 | 0.10837 | 0.027743
47 | 50 | 1.1748 | 0.7519 | 1.9729e-09 | 0 | 0 | 0 | 0 | 0 | 1 | -90 | 90 | 0.0067782 | 0.0016986 | -0.0067776 | -0.0016985
47 | 45 | 0.98564 | 0.63081 | 1.6552e-09 | 0 | 0 | 0 | 0 | 0 | 1 | -90 | 90 | 0.01168 | 0.0029281 | -0.011678 | -0.0029273
51 | 52 | 2.0619 | 1.3196 | 3.4624e-09 | 0 | 0 | 0 | 0 | 0 | 1 | -90 | 90 | 0.050583 | 0.012783 | -0.050525 | -0.012746
51 | 128 | 31.5402 | 20.1857 | 5.2964e-08 | 0 | 0 | 0 | 0 | 0 | 1 | -90 | 90 | 0.016192 | 0.0040892 | -0.0161 | -0.0040352
9 | 10 | 1.3382 | 0.85646 | 2.2472e-09 | 0 | 0 | 0 | 0 | 0 | 1 | -90 | 90 | 0.003657 | 0.00091621 | -0.0036568 | -0.0009163
10 | 26 | 1.9153 | 1.2258 | 3.2163e-09 | 0 | 0 | 0 | 0 | 0 | 1 | -90 | 90 | 0.0036568 | 0.0009163 | -0.0036565 | -0.00091643
14 | 16 | 5.3203 | 3.405 | 8.9342e-09 | 0 | 0 | 0 | 0 | 0 | 1 | -90 | 90 | 0.039893 | 0.010044 | -0.039798 | -0.0099839
14 | 61 | 3.2222 | 2.0622 | 5.4109e-09 | 0 | 0 | 0 | 0 | 0 | 1 | -90 | 90 | -0.039893 | -0.010044 | 0.039951 | 0.01008
16 | 72 | 1.2753 | 0.8162 | 2.1416e-09 | 0 | 0 | 0 | 0 | 0 | 1 | -90 | 90 | 0.011898 | 0.0029827 | -0.011896 | -0.0029816
16 | 68 | 1.9459 | 1.2454 | 3.2677e-09 | 0 | 0 | 0 | 0 | 0 | 1 | -90 | 90 | 0.0279 | 0.0070013 | -0.027883 | -0.0069907
61 | 53 | 1.1074 | 0.70874 | 1.8596e-09 | 0 | 0 | 0 | 0 | 0 | 1 | -90 | 90 | -0.044832 | -0.011303 | 0.044856 | 0.011319
68 | 67 | 2.0736 | 1.3271 | 3.4821e-09 | 0 | 0 | 0 | 0 | 0 | 1 | -90 | 90 | 0.015576 | 0.0039058 | -0.01557 | -0.0039025
19 | 34 | 2.5445 | 1.6285 | 4.2729e-09 | 0 | 0 | 0 | 0 | 0 | 1 | -90 | 90 | -0.0030968 | -0.00077555 | 0.0030971 | 0.00077532
19 | 32 | 4.0755 | 2.6083 | 6.8438e-09 | 0 | 0 | 0 | 0 | 0 | 1 | -90 | 90 | 0.0030968 | 0.00077556 | -0.0030964 | -0.00077593
34 | 43 | 0.29824 | 0.19087 | 5.0083e-10 | 0 | 0 | 0 | 0 | 0 | 1 | -90 | 90 | -0.0060492 | -0.0015152 | 0.0060493 | 0.0015152
32 | 33 | 0.8245 | 0.52768 | 1.3846e-09 | 0 | 0 | 0 | 0 | 0 | 1 | -90 | 90 | 0.0015283 | 0.00038292 | -0.0015283 | -0.00038304
20 | 28 | 12.4239 | 7.9513 | 2.0863e-08 | 0 | 0 | 0 | 0 | 0 | 1 | -90 | 90 | -0.0044654 | -0.0011168 | 0.0044681 | 0.0011165
20 | 25 | 18.0208 | 11.5333 | 3.0262e-08 | 0 | 0 | 0 | 0 | 0 | 1 | -90 | 90 | 0.0037252 | 0.00093172 | -0.0037224 | -0.00093287
20 | 27 | 2.6079 | 1.669 | 4.3793e-09 | 0 | 0 | 0 | 0 | 0 | 1 | -90 | 90 | 0.00074017 | 0.00018509 | -0.00074016 | -0.0001855
28 | 123 | 2.2699 | 1.4527 | 3.8118e-09 | 0 | 0 | 0 | 0 | 0 | 1 | -90 | 90 | 0.017344 | 0.0043494 | -0.017336 | -0.004345
28 | 29 | 13.0973 | 8.3823 | 2.1994e-08 | 0 | 0 | 0 | 0 | 0 | 1 | -90 | 90 | 0.025955 | 0.0065462 | -0.025858 | -0.0064861
28 | 122 | 3.9763 | 2.5448 | 6.6773e-09 | 0 | 0 | 0 | 0 | 0 | 1 | -90 | 90 | -0.047767 | -0.012012 | 0.047867 | 0.012075
25 | 31 | 0.80223 | 0.51343 | 1.3472e-09 | 0 | 0 | 0 | 0 | 0 | 1 | -90 | 90 | 0.0037224 | 0.00093288 | -0.0037223 | -0.00093293
23 | 126 | 4.729 | 3.0265 | 7.9412e-09 | 0 | 0 | 0 | 0 | 0 | 1 | -90 | 90 | 0.015279 | 0.0038333 | -0.015267 | -0.0038264
23 | 112 | 1.1638 | 0.74485 | 1.9544e-09 | 0 | 0 | 0 | 0 | 0 | 1 | -90 | 90 | -0.015279 | -0.0038333 | 0.015282 | 0.003835
112 | 89 | 0.6698 | 0.42867 | 1.1248e-09 | 0 | 0 | 0 | 0 | 0 | 1 | -90 | 90 | -0.019204 | -0.0048179 | 0.019207 | 0.0048195
112 | 111 | 0.90627 | 0.58001 | 1.5219e-09 | 0 | 0 | 0 | 0 | 0 | 1 | -90 | 90 | 0.003922 | 0.00098287 | -0.0039219 | -0.00098292
52 | 53 | 0.62285 | 0.39863 | 1.0459e-09 | 0 | 0 | 0 | 0 | 0 | 1 | -90 | 90 | 0.04831 | 0.012191 | -0.048294 | -0.01218
56 | 54 | 3.1717 | 2.0299 | 5.3261e-09 | 0 | 0 | 0 | 0 | 0 | 1 | -90 | 90 | -0.011301 | -0.0028324 | 0.011306 | 0.0028347
54 | 55 | 3.0773 | 1.9695 | 5.1677e-09 | 0 | 0 | 0 | 0 | 0 | 1 | -90 | 90 | -0.018232 | -0.0045705 | 0.018243 | 0.0045771
65 | 63 | 0.59111 | 0.37831 | 9.9263e-10 | 0 | 0 | 0 | 0 | 0 | 1 | -90 | 90 | -0.0027815 | -0.00069712 | 0.0027816 | 0.00069706
63 | 62 | 1.1305 | 0.72351 | 1.8984e-09 | 0 | 0 | 0 | 0 | 0 | 1 | -90 | 90 | -0.0047081 | -0.0011799 | 0.0047083 | 0.0011799
43 | 44 | 1.2001 | 0.76804 | 2.0152e-09 | 0 | 0 | 0 | 0 | 0 | 1 | -90 | 90 | -0.013066 | -0.0032739 | 0.013069 | 0.0032751
43 | 41 | 2.2531 | 1.442 | 3.7836e-09 | 0 | 0 | 0 | 0 | 0 | 1 | -90 | 90 | 0.0070171 | 0.0017586 | -0.0070159 | -0.0017582
29 | 37 | 1.7025 | 1.0896 | 2.8589e-09 | 0 | 0 | 0 | 0 | 0 | 1 | -90 | 90 | 0.019628 | 0.0049248 | -0.01962 | -0.0049204
29 | 35 | 2.2258 | 1.4245 | 3.7377e-09 | 0 | 0 | 0 | 0 | 0 | 1 | -90 | 90 | 0.0062308 | 0.0015614 | -0.0062298 | -0.0015611
122 | 121 | 2.3184 | 1.4838 | 3.8933e-09 | 0 | 0 | 0 | 0 | 0 | 1 | -90 | 90 | -0.051429 | -0.012968 | 0.051496 | 0.01301
37 | 44 | 3.4471 | 2.2061 | 5.7885e-09 | 0 | 0 | 0 | 0 | 0 | 1 | -90 | 90 | 0.016069 | 0.0040304 | -0.016059 | -0.0040246
35 | 36 | 1.6931 | 1.0836 | 2.8432e-09 | 0 | 0 | 0 | 0 | 0 | 1 | -90 | 90 | 0.0031674 | 0.00079356 | -0.0031672 | -0.00079372
30 | 116 | 3.1441 | 2.0122 | 5.2797e-09 | 0 | 0 | 0 | 0 | 0 | 1 | -90 | 90 | 0.017797 | 0.0044643 | -0.017786 | -0.0044577
30 | 113 | 1.0351 | 0.66248 | 1.7383e-09 | 0 | 0 | 0 | 0 | 0 | 1 | -90 | 90 | -0.017797 | -0.0044643 | 0.017801 | 0.0044665
113 | 114 | 0.064175 | 0.041072 | 1.0777e-10 | 0 | 0 | 0 | 0 | 0 | 1 | -90 | 90 | -0.01914 | -0.0048021 | 0.01914 | 0.0048023
110 | 111 | 0.0039716 | 0.0025418 | 6.6694e-12 | 0 | 0 | 0 | 0 | 0 | 1 | -90 | 90 | -0.001993 | -0.0004995 | 0.001993 | 0.0004995
89 | 86 | 0.59308 | 0.37957 | 9.9594e-10 | 0 | 0 | 0 | 0 | 0 | 1 | -90 | 90 | -0.021368 | -0.005361 | 0.021371 | 0.0053628
121 | 119 | 0.053217 | 0.034059 | 8.9366e-11 | 0 | 0 | 0 | 0 | 0 | 1 | -90 | 90 | -0.05536 | -0.013979 | 0.055361 | 0.01398
36 | 38 | 0.65203 | 0.4173 | 1.0949e-09 | 0 | 0 | 0 | 0 | 0 | 1 | -90 | 90 | 0.0031672 | 0.00079372 | -0.0031671 | -0.00079378
114 | 115 | 0.37791 | 0.24186 | 6.3461e-10 | 0 | 0 | 0 | 0 | 0 | 1 | -90 | 90 | -0.0231 | -0.0057948 | 0.023102 | 0.0057961
41 | 39 | 1.3932 | 0.89167 | 2.3396e-09 | 0 | 0 | 0 | 0 | 0 | 1 | -90 | 90 | 0.0049169 | 0.0012321 | -0.0049165 | -0.0012321
39 | 40 | 1.2349 | 0.79033 | 2.0737e-09 | 0 | 0 | 0 | 0 | 0 | 1 | -90 | 90 | 0.0033717 | 0.00084491 | -0.0033715 | -0.00084501
40 | 42 | 0.073996 | 0.047357 | 1.2426e-10 | 0 | 0 | 0 | 0 | 0 | 1 | -90 | 90 | 0.0018357 | 0.00046009 | -0.0018357 | -0.0004601
45 | 46 | 1.4796 | 0.94698 | 2.4847e-09 | 0 | 0 | 0 | 0 | 0 | 1 | -90 | 90 | 0.010367 | 0.0025988 | -0.010366 | -0.0025979
46 | 48 | 0.006648 | 0.0042547 | 1.1164e-11 | 0 | 0 | 0 | 0 | 0 | 1 | -90 | 90 | 0.0094316 | 0.0023638 | -0.0094315 | -0.0023638
48 | 64 | 1.3209 | 0.84534 | 2.2181e-09 | 0 | 0 | 0 | 0 | 0 | 1 | -90 | 90 | 0.0081953 | 0.002054 | -0.0081943 | -0.0020536
50 | 70 | 0.10832 | 0.069324 | 1.819e-10 | 0 | 0 | 0 | 0 | 0 | 1 | -90 | 90 | 0.0055395 | 0.0013882 | -0.0055394 | -0.0013882
64 | 62 | 0.33919 | 0.21708 | 5.6959e-10 | 0 | 0 | 0 | 0 | 0 | 1 | -90 | 90 | 0.0072605 | 0.0018195 | -0.0072603 | -0.0018195
70 | 71 | 1.1647 | 0.74541 | 1.9559e-09 | 0 | 0 | 0 | 0 | 0 | 1 | -90 | 90 | 0.0021724 | 0.00054428 | -0.0021723 | -0.00054443
59 | 60 | 0.13045 | 0.083488 | 4.3812e-10 | 0 | 0 | 0 | 0 | 0 | 1 | -90 | 90 | -0.1173 | -0.029983 | 0.11732 | 0.029995
55 | 57 | 2.9909 | 1.9142 | 5.0226e-09 | 0 | 0 | 0 | 0 | 0 | 1 | -90 | 90 | -0.02756 | -0.0069121 | 0.027584 | 0.0069273
57 | 66 | 2.1962 | 1.4055 | 3.6879e-09 | 0 | 0 | 0 | 0 | 0 | 1 | -90 | 90 | -0.036898 | -0.0092617 | 0.036931 | 0.009282
66 | 69 | 0.49989 | 0.31993 | 1.6789e-09 | 0 | 0 | 0 | 0 | 0 | 1 | -90 | 90 | -0.23518 | -0.059898 | 0.23547 | 0.060088
66 | 60 | 0.50215 | 0.32138 | 1.6865e-09 | 0 | 0 | 0 | 0 | 0 | 1 | -90 | 90 | 0.19824 | 0.050616 | -0.19803 | -0.05048
69 | 97 | 1.2958 | 0.82933 | 4.3521e-09 | 0 | 0 | 0 | 0 | 0 | 1 | -90 | 90 | -0.23742 | -0.060577 | 0.23821 | 0.061079
60 | 73 | 1.6358 | 1.0469 | 2.7469e-09 | 0 | 0 | 0 | 0 | 0 | 1 | -90 | 90 | 0.08071 | 0.020484 | -0.080595 | -0.020411
73 | 92 | 1.7512 | 1.1208 | 2.9407e-09 | 0 | 0 | 0 | 0 | 0 | 1 | -90 | 90 | 0.07855 | 0.019898 | -0.078433 | -0.019824
92 | 94 | 1.3666 | 0.87465 | 2.295e-09 | 0 | 0 | 0 | 0 | 0 | 1 | -90 | 90 | 0.0026547 | 0.00066515 | -0.0026546 | -0.00066531
92 | 90 | 0.10191 | 0.065222 | 1.7113e-10 | 0 | 0 | 0 | 0 | 0 | 1 | -90 | 90 | 0.072705 | 0.018388 | -0.0727 | -0.018385
97 | 96 | 0.2166 | 0.13862 | 7.2745e-10 | 0 | 0 | 0 | 0 | 0 | 1 | -90 | 90 | -0.23985 | -0.06149 | 0.23998 | 0.061575
96 | 98 | 0.076183 | 0.048757 | 2.5586e-10 | 0 | 0 | 0 | 0 | 0 | 1 | -90 | 90 | -0.24242 | -0.062187 | 0.24247 | 0.062217
90 | 91 | 1.5194 | 0.97239 | 2.5514e-09 | 0 | 0 | 0 | 0 | 0 | 1 | -90 | 90 | 0.069693 | 0.017631 | -0.069613 | -0.01758
74 | 75 | 0.15142 | 0.096909 | 2.5428e-10 | 0 | 0 | 0 | 0 | 0 | 1 | -90 | 90 | -0.0029456 | -0.00073824 | 0.0029456 | 0.00073823
75 | 77 | 1.5153 | 0.96982 | 2.5447e-09 | 0 | 0 | 0 | 0 | 0 | 1 | -90 | 90 | -0.0044844 | -0.0011239 | 0.0044847 | 0.0011238
77 | 87 | 1.2102 | 0.77453 | 2.0322e-09 | 0 | 0 | 0 | 0 | 0 | 1 | -90 | 90 | -0.050614 | -0.012789 | 0.050647 | 0.012811
77 | 103 | 1.5775 | 1.0096 | 2.649e-09 | 0 | 0 | 0 | 0 | 0 | 1 | -90 | 90 | 0.040977 | 0.010374 | -0.040948 | -0.010356
87 | 85 | 0.005681 | 0.0036358 | 9.5399e-12 | 0 | 0 | 0 | 0 | 0 | 1 | -90 | 90 | -0.05352 | -0.013531 | 0.05352 | 0.013531
103 | 104 | 0.77325 | 0.49488 | 1.2985e-09 | 0 | 0 | 0 | 0 | 0 | 1 | -90 | 90 | 0.039368 | 0.00996 | -0.039355 | -0.0099517
78 | 125 | 6.1838 | 3.9577 | 1.0384e-08 | 0 | 0 | 0 | 0 | 0 | 1 | -90 | 90 | -0.032322 | -0.0081542 | 0.032393 | 0.0081988
78 | 124 | 8.8484 | 5.663 | 1.4859e-08 | 0 | 0 | 0 | 0 | 0 | 1 | -90 | 90 | 0.032322 | 0.0081543 | -0.03222 | -0.0080905
125 | 105 | 1.5095 | 0.96608 | 2.5349e-09 | 0 | 0 | 0 | 0 | 0 | 1 | -90 | 90 | -0.03546 | -0.0089675 | 0.035481 | 0.0089806
124 | 118 | 0.59775 | 0.38256 | 1.0038e-09 | 0 | 0 | 0 | 0 | 0 | 1 | -90 | 90 | 0.02961 | 0.0074365 | -0.029604 | -0.0074329
85 | 84 | 0.11355 | 0.072669 | 1.9067e-10 | 0 | 0 | 0 | 0 | 0 | 1 | -90 | 90 | -0.056502 | -0.014278 | 0.056506 | 0.014281
104 | 105 | 0.063825 | 0.040848 | 1.0718e-10 | 0 | 0 | 0 | 0 | 0 | 1 | -90 | 90 | 0.037383 | 0.0094576 | -0.037382 | -0.009457
118 | 117 | 2.138 | 1.3683 | 3.5903e-09 | 0 | 0 | 0 | 0 | 0 | 1 | -90 | 90 | 0.02709 | 0.0068028 | -0.027073 | -0.006792
79 | 80 | 0.024953 | 0.01597 | 4.1902e-11 | 0 | 0 | 0 | 0 | 0 | 1 | -90 | 90 | -0.092961 | -0.023656 | 0.092964 | 0.023658
79 | 81 | 0.54702 | 0.35009 | 9.186e-10 | 0 | 0 | 0 | 0 | 0 | 1 | -90 | 90 | 0.091405 | 0.023266 | -0.091356 | -0.023235
80 | 82 | 0.026168 | 0.016748 | 4.3943e-11 | 0 | 0 | 0 | 0 | 0 | 1 | -90 | 90 | -0.095516 | -0.024298 | 0.095519 | 0.024299
81 | 83 | 0.026436 | 0.016919 | 4.4393e-11 | 0 | 0 | 0 | 0 | 0 | 1 | -90 | 90 | 0.089364 | 0.022736 | -0.089361 | -0.022734
82 | 100 | 0.76096 | 0.48701 | 1.2779e-09 | 0 | 0 | 0 | 0 | 0 | 1 | -90 | 90 | -0.097378 | -0.024765 | 0.097455 | 0.024815
83 | 95 | 4.0402 | 2.5857 | 6.7846e-09 | 0 | 0 | 0 | 0 | 0 | 1 | -90 | 90 | 0.086624 | 0.022048 | -0.086298 | -0.02184
100 | 101 | 0.26892 | 0.17211 | 4.5159e-10 | 0 | 0 | 0 | 0 | 0 | 1 | -90 | 90 | -0.099527 | -0.025334 | 0.099555 | 0.025352
95 | 88 | 0.58576 | 0.37489 | 9.8365e-10 | 0 | 0 | 0 | 0 | 0 | 1 | -90 | 90 | 0.083706 | 0.021191 | -0.083661 | -0.021162
101 | 102 | 0.28826 | 0.18448 | 4.8406e-10 | 0 | 0 | 0 | 0 | 0 | 1 | -90 | 90 | -0.10245 | -0.026077 | 0.10248 | 0.026098
88 | 86 | 1.6703 | 1.069 | 2.8049e-09 | 0 | 0 | 0 | 0 | 0 | 1 | -90 | 90 | 0.080968 | 0.020487 | -0.080849 | -0.020411
84 | 86 | 1.5378 | 0.98419 | 2.5824e-09 | 0 | 0 | 0 | 0 | 0 | 1 | -90 | 90 | -0.059419 | -0.015011 | 0.059478 | 0.015049
91 | 93 | 0.052952 | 0.03389 | 8.8921e-11 | 0 | 0 | 0 | 0 | 0 | 1 | -90 | 90 | 0.065965 | 0.016666 | -0.065962 | -0.016664
93 | 120 | 1.467 | 0.93888 | 2.4635e-09 | 0 | 0 | 0 | 0 | 0 | 1 | -90 | 90 | 0.062392 | 0.015769 | -0.06233 | -0.01573
120 | 119 | 0.23996 | 0.15358 | 4.0296e-10 | 0 | 0 | 0 | 0 | 0 | 1 | -90 | 90 | 0.059321 | 0.014976 | -0.059311 | -0.01497
98 | 99 | 0.21655 | 0.13859 | 7.2728e-10 | 0 | 0 | 0 | 0 | 0 | 1 | -90 | 90 | -0.2441 | -0.062626 | 0.24424 | 0.062715
99 | 107 | 0.52972 | 0.33902 | 8.8953e-10 | 0 | 0 | 0 | 0 | 0 | 1 | -90 | 90 | 0.11397 | 0.029112 | -0.1139 | -0.029066
107 | 106 | 1.5098 | 0.96628 | 2.5354e-09 | 0 | 0 | 0 | 0 | 0 | 1 | -90 | 90 | 0.1109 | 0.028314 | -0.1107 | -0.028188
106 | 108 | 0.2966 | 0.18982 | 4.9807e-10 | 0 | 0 | 0 | 0 | 0 | 1 | -90 | 90 | 0.10908 | 0.02778 | -0.10904 | -0.027756
102 | 109 | 0.0082611 | 0.0052871 | 1.3873e-11 | 0 | 0 | 0 | 0 | 0 | 1 | -90 | 90 | -0.10451 | -0.026605 | 0.10451 | 0.026606
109 | 108 | 0.30468 | 0.19499 | 5.1163e-10 | 0 | 0 | 0 | 0 | 0 | 1 | -90 | 90 | -0.10617 | -0.027023 | 0.10621 | 0.027047
115 | 117 | 0.28205 | 0.18051 | 4.7364e-10 | 0 | 0 | 0 | 0 | 0 | 1 | -90 | 90 | -0.02439 | -0.0061188 | 0.024392 | 0.00612