## bus_data
BUS_I | BUS_TYPE | Pd | Qd | Gs | Bs | area | Vm | Va | baseKV | zone | Vmax | Vmin
1 | 1 | 0.0036113 | 0.00090507 | 0 | 0 | 1 | 0.97454 | -0.49 | 0.4 | 1 | 1.1 | 0.9
3 | 1 | 0 | 0 | 0 | 0 | 1 | 0.97464 | -0.4881 | 0.4 | 1 | 1.1 | 0.9
5 | 1 | 0 | 0 | 0 | 0 | 1 | 0.97466 | -0.48778 | 0.4 | 1 | 1.1 | 0.9
4 | 1 | 0 | 0 | 0 | 0 | 1 | 0.97683 | -0.44519 | 0.4 | 1 | 1.1 | 0.9
12 | 1 | 0 | 0 | 0 | 0 | 1 | 0.97682 | -0.4454 | 0.4 | 1 | 1.1 | 0.9
50 | 1 | 0 | 0 | 0 | 0 | 1 | 0.97683 | -0.44512 | 0.4 | 1 | 1.1 | 0.9
49 | 1 | 0 | 0 | 0 | 0 | 1 | 0.97469 | -0.48704 | 0.4 | 1 | 1.1 | 0.9
62 | 1 | 0.0011865 | 0.00029736 | 0 | 0 | 1 | 0.97462 | -0.48849 | 0.4 | 1 | 1.1 | 0.9
8 | 1 | 0 | 0 | 0 | 0 | 1 | 0.98771 | -0.23423 | 0.4 | 1 | 1.1 | 0.9
10 | 1 | 0 | 0 | 0 | 0 | 1 | 0.98786 | -0.23118 | 0.4 | 1 | 1.1 | 0.9
59 | 1 | 0.0080322 | 0.002013 | 0 | 0 | 1 | 0.98734 | -0.24135 | 0.4 | 1 | 1.1 | 0.9
9 | 1 | 0 | 0 | 0 | 0 | 1 | 0.97808 | -0.42074 | 0.4 | 1 | 1.1 | 0.9
52 | 1 | 0 | 0 | 0 | 0 | 1 | 0.97742 | -0.43358 | 0.4 | 1 | 1.1 | 0.9
101 | 1 | 0.030197 | 0.0075681 | 0 | 0 | 1 | 0.98056 | -0.37241 | 0.4 | 1 | 1.1 | 0.9
96 | 1 | 0 | 0 | 0 | 0 | 1 | 0.98774 | -0.23344 | 0.4 | 1 | 1.1 | 0.9
94 | 1 | 0.012539 | 0.0031427 | 0 | 0 | 1 | 0.98907 | -0.20808 | 0.4 | 1 | 1.1 | 0.9
11 | 1 | 0 | 0 | 0 | 0 | 1 | 0.98409 | -0.30398 | 0.4 | 1 | 1.1 | 0.9
102 | 1 | 0.0047979 | 0.0012025 | 0 | 0 | 1 | 0.98423 | -0.30114 | 0.4 | 1 | 1.1 | 0.9
63 | 1 | 0.00016901 | 4.2357e-05 | 0 | 0 | 1 | 0.97682 | -0.44545 | 0.4 | 1 | 1.1 | 0.9
13 | 1 | 0 | 0 | 0 | 0 | 1 | 0.99215 | -0.14956 | 0.4 | 1 | 1.1 | 0.9
35 | 1 | 0 | 0 | 0 | 0 | 1 | 0.99379 | -0.1178 | 0.4 | 1 | 1.1 | 0.9
23 | 1 | 0 | 0 | 0 | 0 | 1 | 0.9911 | -0.16993 | 0.4 | 1 | 1.1 | 0.9
60 | 1 | 0.0025224 | 0.00063216 | 0 | 0 | 1 | 0.99211 | -0.15033 | 0.4 | 1 | 1.1 | 0.9
44 | 1 | 0.0013645 | 0.00034197 | 0 | 0 | 1 | 0.99098 | -0.17215 | 0.4 | 1 | 1.1 | 0.9
24 | 1 | 0 | 0 | 0 | 0 | 1 | 0.99268 | -0.13926 | 0.4 | 1 | 1.1 | 0.9
27 | 1 | 0 | 0 | 0 | 0 | 1 | 0.99374 | -0.1187 | 0.4 | 1 | 1.1 | 0.9
61 | 1 | 0.0117 | 0.0029323 | 0 | 0 | 1 | 0.99211 | -0.15027 | 0.4 | 1 | 1.1 | 0.9
38 | 1 | 0 | 0 | 0 | 0 | 1 | 0.99549 | -0.085315 | 0.4 | 1 | 1.1 | 0.9
95 | 1 | 0.0011892 | 0.00029803 | 0 | 0 | 1 | 0.99193 | -0.15319 | 0.4 | 1 | 1.1 | 0.9
36 | 1 | 0.0077451 | 0.0019411 | 0 | 0 | 1 | 0.99517 | -0.091557 | 0.4 | 1 | 1.1 | 0.9
37 | 1 | 0 | 0 | 0 | 0 | 1 | 0.99515 | -0.092025 | 0.4 | 1 | 1.1 | 0.9
39 | 1 | 0 | 0 | 0 | 0 | 1 | 0.99513 | -0.092414 | 0.4 | 1 | 1.1 | 0.9
40 | 1 | 0.00016754 | 4.1989e-05 | 0 | 0 | 1 | 0.996 | -0.075696 | 0.4 | 1 | 1.1 | 0.9
41 | 1 | 0.001036 | 0.00025965 | 0 | 0 | 1 | 0.9951 | -0.092875 | 0.4 | 1 | 1.1 | 0.9
43 | 3 | 0.00033294 | 8.3444e-05 | 0 | 0 | 1 | 1 | 0 | 0.4 | 1 | 1.1 | 0.9
42 | 1 | 0.00023013 | 5.7677e-05 | 0 | 0 | 1 | 0.99509 | -0.093068 | 0.4 | 1 | 1.1 | 0.9
45 | 1 | 0 | 0 | 0 | 0 | 1 | 0.99082 | -0.1753 | 0.4 | 1 | 1.1 | 0.9
46 | 1 | 0.000712 | 0.00017844 | 0 | 0 | 1 | 0.99072 | -0.17723 | 0.4 | 1 | 1.1 | 0.9
47 | 1 | 0 | 0 | 0 | 0 | 1 | 0.99068 | -0.17797 | 0.4 | 1 | 1.1 | 0.9
125 | 1 | 0.00082467 | 0.00020668 | 0 | 0 | 1 | 0.99069 | -0.17784 | 0.4 | 1 | 1.1 | 0.9
111 | 1 | 0.00086481 | 0.00021674 | 0 | 0 | 1 | 0.99065 | -0.1786 | 0.4 | 1 | 1.1 | 0.9
48 | 1 | 0.00041314 | 0.00010354 | 0 | 0 | 1 | 0.9757 | -0.46731 | 0.4 | 1 | 1.1 | 0.9
51 | 1 | 0 | 0 | 0 | 0 | 1 | 0.97422 | -0.49635 | 0.4 | 1 | 1.1 | 0.9
56 | 1 | 0.0060296 | 0.0015111 | 0 | 0 | 1 | 0.97378 | -0.50512 | 0.4 | 1 | 1.1 | 0.9
53 | 1 | 0.0009245 | 0.0002317 | 0 | 0 | 1 | 0.97291 | -0.52212 | 0.4 | 1 | 1.1 | 0.9
58 | 1 | 0.00032841 | 8.2306e-05 | 0 | 0 | 1 | 0.97742 | -0.43363 | 0.4 | 1 | 1.1 | 0.9
54 | 1 | 0.00074627 | 0.00018703 | 0 | 0 | 1 | 0.9721 | -0.53816 | 0.4 | 1 | 1.1 | 0.9
55 | 1 | 0.02903 | 0.0072755 | 0 | 0 | 1 | 0.97005 | -0.57863 | 0.4 | 1 | 1.1 | 0.9
57 | 1 | 0.0024648 | 0.00061773 | 0 | 0 | 1 | 0.97358 | -0.50896 | 0.4 | 1 | 1.1 | 0.9
106 | 1 | 0.0010541 | 0.00026417 | 0 | 0 | 1 | 0.99038 | -0.18378 | 0.4 | 1 | 1.1 | 0.9
107 | 1 | 0.0020901 | 0.00052384 | 0 | 0 | 1 | 0.9904 | -0.18354 | 0.4 | 1 | 1.1 | 0.9
108 | 1 | 0.0010537 | 0.00026409 | 0 | 0 | 1 | 0.99043 | -0.18294 | 0.4 | 1 | 1.1 | 0.9
110 | 1 | 0.00061394 | 0.00015387 | 0 | 0 | 1 | 0.99055 | -0.1805 | 0.4 | 1 | 1.1 | 0.9
124 | 1 | 0.00065799 | 0.00016491 | 0 | 0 | 1 | 0.99069 | -0.17784 | 0.4 | 1 | 1.1 | 0.9

## generator_data
GEN_BUS | PG | QG | QMAX | QMIN | VG | MBASE | GEN_STATUS | PMAX | PMIN
43 | 0.13691 | 0.035176 | 10 | -10 | 1 | 100 | 1 | 10 | 0

## branch_data
F_BUS | T_BUS | BR_R | BR_X | BR_B | RATE_A | RATE_B | RATE_C | TAP | SHIFT | BR_STATUS | ANGMIN | ANGMAX | P_in | Q_in | P_out | Q_out
1 | 3 | 2.2466 | 1.4378 | 3.7726e-09 | 0 | 0 | 0 | 0 | 0 | 1 | -90 | 90 | -0.0036113 | -0.00090507 | 0.0036116 | 0.00090492
3 | 5 | 0.37609 | 0.2407 | 6.3156e-10 | 0 | 0 | 0 | 0 | 0 | 1 | -90 | 90 | -0.0036116 | -0.00090492 | 0.0036117 | 0.0009049
5 | 49 | 0.65461 | 0.41895 | 1.0993e-09 | 0 | 0 | 0 | 0 | 0 | 1 | -90 | 90 | -0.0047982 | -0.0012019 | 0.0047984 | 0.0012019
5 | 62 | 2.5684 | 1.6438 | 4.3131e-09 | 0 | 0 | 0 | 0 | 0 | 1 | -90 | 90 | 0.0011865 | 0.00029698 | -0.0011865 | -0.00029736
4 | 12 | 5.2732 | 3.3748 | 8.8551e-09 | 0 | 0 | 0 | 0 | 0 | 1 | -90 | 90 | 0.00016901 | 4.1346e-05 | -0.00016901 | -4.219e-05
4 | 50 | 1.8832 | 1.2052 | 3.1624e-09 | 0 | 0 | 0 | 0 | 0 | 1 | -90 | 90 | -0.00016901 | -4.1346e-05 | 0.00016901 | 4.1045e-05
12 | 63 | 1.0436 | 0.66793 | 1.7526e-09 | 0 | 0 | 0 | 0 | 0 | 1 | -90 | 90 | 0.00016901 | 4.219e-05 | -0.00016901 | -4.2357e-05
50 | 52 | 1.1075 | 0.7088 | 1.8598e-09 | 0 | 0 | 0 | 0 | 0 | 1 | -90 | 90 | -0.044803 | -0.011311 | 0.044827 | 0.011326
50 | 48 | 2.1344 | 1.366 | 3.5843e-09 | 0 | 0 | 0 | 0 | 0 | 1 | -90 | 90 | 0.044634 | 0.01127 | -0.044586 | -0.01124
49 | 51 | 1.0104 | 0.64665 | 1.6967e-09 | 0 | 0 | 0 | 0 | 0 | 1 | -90 | 90 | 0.039333 | 0.0099079 | -0.039316 | -0.0098969
49 | 48 | 1.9112 | 1.2232 | 3.2094e-09 | 0 | 0 | 0 | 0 | 0 | 1 | -90 | 90 | -0.044131 | -0.01111 | 0.044173 | 0.011136
8 | 10 | 1.6573 | 1.0607 | 2.7831e-09 | 0 | 0 | 0 | 0 | 0 | 1 | -90 | 90 | -0.0080349 | -0.0020142 | 0.008036 | 0.0020146
8 | 59 | 3.8747 | 2.4798 | 6.5066e-09 | 0 | 0 | 0 | 0 | 0 | 1 | -90 | 90 | 0.0080349 | 0.0020142 | -0.0080322 | -0.002013
10 | 96 | 0.12359 | 0.0791 | 4.1509e-10 | 0 | 0 | 0 | 0 | 0 | 1 | -90 | 90 | 0.080814 | 0.020601 | -0.080805 | -0.020595
10 | 94 | 1.1504 | 0.73624 | 3.8636e-09 | 0 | 0 | 0 | 0 | 0 | 1 | -90 | 90 | -0.08885 | -0.022615 | 0.088949 | 0.022679
9 | 52 | 1.2245 | 0.7837 | 2.0563e-09 | 0 | 0 | 0 | 0 | 0 | 1 | -90 | 90 | 0.045184 | 0.011426 | -0.045156 | -0.011409
9 | 101 | 4.6254 | 2.9603 | 7.7674e-09 | 0 | 0 | 0 | 0 | 0 | 1 | -90 | 90 | -0.045184 | -0.011426 | 0.045289 | 0.011493
52 | 58 | 0.68648 | 0.43935 | 1.1528e-09 | 0 | 0 | 0 | 0 | 0 | 1 | -90 | 90 | 0.00032841 | 8.2196e-05 | -0.00032841 | -8.2306e-05
101 | 11 | 3.94 | 2.5216 | 6.6163e-09 | 0 | 0 | 0 | 0 | 0 | 1 | -90 | 90 | -0.075486 | -0.019061 | 0.075734 | 0.019219
96 | 102 | 3.6911 | 2.3623 | 1.2397e-08 | 0 | 0 | 0 | 0 | 0 | 1 | -90 | 90 | 0.080805 | 0.020595 | -0.080542 | -0.020428
94 | 95 | 2.4019 | 1.5372 | 8.0669e-09 | 0 | 0 | 0 | 0 | 0 | 1 | -90 | 90 | -0.10149 | -0.025821 | 0.10176 | 0.025993
11 | 102 | 0.16426 | 0.10512 | 5.5167e-10 | 0 | 0 | 0 | 0 | 0 | 1 | -90 | 90 | -0.075734 | -0.019219 | 0.075744 | 0.019226
13 | 35 | 11.9198 | 7.6287 | 2.0016e-08 | 0 | 0 | 0 | 0 | 0 | 1 | -90 | 90 | -0.011772 | -0.0029508 | 0.011789 | 0.0029602
13 | 23 | 9.7138 | 6.2168 | 1.6312e-08 | 0 | 0 | 0 | 0 | 0 | 1 | -90 | 90 | 0.0092491 | 0.0023188 | -0.0092401 | -0.0023146
13 | 60 | 1.3579 | 0.86904 | 2.2802e-09 | 0 | 0 | 0 | 0 | 0 | 1 | -90 | 90 | 0.0025224 | 0.000632 | -0.0025224 | -0.00063216
35 | 38 | 1.151 | 0.73664 | 3.8657e-09 | 0 | 0 | 0 | 0 | 0 | 1 | -90 | 90 | -0.12663 | -0.032305 | 0.12683 | 0.032432
35 | 95 | 1.5374 | 0.98391 | 5.1633e-09 | 0 | 0 | 0 | 0 | 0 | 1 | -90 | 90 | 0.10312 | 0.026403 | -0.10295 | -0.026291
35 | 27 | 0.33852 | 0.21665 | 5.6846e-10 | 0 | 0 | 0 | 0 | 0 | 1 | -90 | 90 | 0.011718 | 0.0029418 | -0.011718 | -0.0029416
23 | 44 | 1.0544 | 0.67482 | 1.7706e-09 | 0 | 0 | 0 | 0 | 0 | 1 | -90 | 90 | 0.0092401 | 0.0023146 | -0.0092392 | -0.0023142
44 | 45 | 1.7615 | 1.1274 | 2.9581e-09 | 0 | 0 | 0 | 0 | 0 | 1 | -90 | 90 | 0.0078747 | 0.0019722 | -0.0078735 | -0.0019718
24 | 27 | 7.769 | 4.9721 | 1.3046e-08 | 0 | 0 | 0 | 0 | 0 | 1 | -90 | 90 | -0.011706 | -0.0029355 | 0.011718 | 0.0029416
24 | 61 | 4.1515 | 2.657 | 6.9715e-09 | 0 | 0 | 0 | 0 | 0 | 1 | -90 | 90 | 0.011706 | 0.0029355 | -0.0117 | -0.0029323
38 | 40 | 0.31859 | 0.2039 | 1.07e-09 | 0 | 0 | 0 | 0 | 0 | 1 | -90 | 90 | -0.13584 | -0.034691 | 0.13591 | 0.034731
38 | 36 | 3.0742 | 1.9675 | 5.1625e-09 | 0 | 0 | 0 | 0 | 0 | 1 | -90 | 90 | 0.0090141 | 0.0022583 | -0.0090114 | -0.0022571
36 | 37 | 1.6383 | 1.0485 | 2.7511e-09 | 0 | 0 | 0 | 0 | 0 | 1 | -90 | 90 | 0.0012662 | 0.000316 | -0.0012662 | -0.00031625
37 | 39 | 1.3613 | 0.87125 | 2.286e-09 | 0 | 0 | 0 | 0 | 0 | 1 | -90 | 90 | 0.0012662 | 0.00031625 | -0.0012662 | -0.00031646
39 | 41 | 1.6127 | 1.0322 | 2.7082e-09 | 0 | 0 | 0 | 0 | 0 | 1 | -90 | 90 | 0.0012662 | 0.00031646 | -0.0012662 | -0.00031671
40 | 43 | 2.5153 | 1.6098 | 8.4476e-09 | 0 | 0 | 0 | 0 | 0 | 1 | -90 | 90 | -0.13607 | -0.034773 | 0.13657 | 0.035092
41 | 42 | 3.704 | 2.3705 | 6.2199e-09 | 0 | 0 | 0 | 0 | 0 | 1 | -90 | 90 | 0.00023014 | 5.7063e-05 | -0.00023013 | -5.7677e-05
45 | 46 | 3.8727 | 2.4786 | 6.5034e-09 | 0 | 0 | 0 | 0 | 0 | 1 | -90 | 90 | 0.0021949 | 0.00054925 | -0.0021947 | -0.00054976
45 | 47 | 2.0695 | 1.3244 | 3.4752e-09 | 0 | 0 | 0 | 0 | 0 | 1 | -90 | 90 | 0.0056786 | 0.0014225 | -0.0056779 | -0.0014224
46 | 125 | 1.8004 | 1.1523 | 3.0234e-09 | 0 | 0 | 0 | 0 | 0 | 1 | -90 | 90 | 0.0014827 | 0.00037131 | -0.0014827 | -0.00037158
47 | 111 | 0.48456 | 0.31012 | 8.1371e-10 | 0 | 0 | 0 | 0 | 0 | 1 | -90 | 90 | 0.0056779 | 0.0014224 | -0.0056777 | -0.0014224
125 | 124 | 0.026378 | 0.016882 | 4.4296e-11 | 0 | 0 | 0 | 0 | 0 | 1 | -90 | 90 | 0.00065799 | 0.0001649 | -0.00065799 | -0.00016491
111 | 110 | 1.7402 | 1.1137 | 2.9222e-09 | 0 | 0 | 0 | 0 | 0 | 1 | -90 | 90 | 0.0048129 | 0.0012056 | -0.0048125 | -0.0012056
51 | 56 | 4.392 | 2.8109 | 7.3753e-09 | 0 | 0 | 0 | 0 | 0 | 1 | -90 | 90 | 0.0084983 | 0.0021297 | -0.0084948 | -0.0021281
51 | 53 | 3.566 | 2.2822 | 5.9882e-09 | 0 | 0 | 0 | 0 | 0 | 1 | -90 | 90 | 0.030817 | 0.0077672 | -0.030779 | -0.0077435
56 | 57 | 6.6148 | 4.2335 | 1.1108e-08 | 0 | 0 | 0 | 0 | 0 | 1 | -90 | 90 | 0.0024652 | 0.00061697 | -0.0024648 | -0.00061773
53 | 54 | 2.2834 | 1.4613 | 3.8344e-09 | 0 | 0 | 0 | 0 | 0 | 1 | -90 | 90 | 0.029855 | 0.0075118 | -0.029832 | -0.0074975
54 | 55 | 5.8924 | 3.7712 | 9.895e-09 | 0 | 0 | 0 | 0 | 0 | 1 | -90 | 90 | 0.029086 | 0.0073105 | -0.02903 | -0.0072755
106 | 107 | 1.029 | 0.65856 | 1.728e-09 | 0 | 0 | 0 | 0 | 0 | 1 | -90 | 90 | -0.0010541 | -0.00026417 | 0.0010541 | 0.00026401
107 | 108 | 0.83866 | 0.53674 | 1.4083e-09 | 0 | 0 | 0 | 0 | 0 | 1 | -90 | 90 | -0.0031442 | -0.00078785 | 0.0031443 | 0.00078777
108 | 110 | 2.5522 | 1.6334 | 4.2858e-09 | 0 | 0 | 0 | 0 | 0 | 1 | -90 | 90 | -0.004198 | -0.0010519 | 0.0041985 | 0.0010518