## bus_data
BUS_I | BUS_TYPE | Pd | Qd | Gs | Bs | area | Vm | Va | baseKV | zone | Vmax | Vmin
1 | 1 | 0.049982 | 0.012527 | 0 | 0 | 1 | 0.99534 | -0.08956 | 0.4 | 1 | 1.1 | 0.9
3 | 1 | 0 | 0 | 0 | 0 | 1 | 0.99622 | -0.072709 | 0.4 | 1 | 1.1 | 0.9
8 | 1 | 0 | 0 | 0 | 0 | 1 | 0.99752 | -0.047552 | 0.4 | 1 | 1.1 | 0.9
6 | 1 | 0 | 0 | 0 | 0 | 1 | 0.99792 | -0.039879 | 0.4 | 1 | 1.1 | 0.9
13 | 1 | 0 | 0 | 0 | 0 | 1 | 0.99911 | -0.017005 | 0.4 | 1 | 1.1 | 0.9
18 | 1 | 0.0077071 | 0.0019316 | 0 | 0 | 1 | 0.99734 | -0.051009 | 0.4 | 1 | 1.1 | 0.9
7 | 1 | 0 | 0 | 0 | 0 | 1 | 0.99897 | -0.019754 | 0.4 | 1 | 1.1 | 0.9
14 | 1 | 0.011977 | 0.0030017 | 0 | 0 | 1 | 0.99877 | -0.023521 | 0.4 | 1 | 1.1 | 0.9
9 | 1 | 0.078952 | 0.019787 | 0 | 0 | 1 | 0.99848 | -0.029155 | 0.4 | 1 | 1.1 | 0.9
20 | 1 | 0.0041154 | 0.0010314 | 0 | 0 | 1 | 0.99622 | -0.072668 | 0.4 | 1 | 1.1 | 0.9
21 | 1 | 0.0082064 | 0.0020567 | 0 | 0 | 1 | 0.99622 | -0.072656 | 0.4 | 1 | 1.1 | 0.9
12 | 3 | 0.037467 | 0.0093901 | 0 | 0 | 1 | 1 | 0 | 0.4 | 1 | 1.1 | 0.9
16 | 1 | 0.0086232 | 0.0021612 | 0 | 0 | 1 | 0.99706 | -0.056495 | 0.4 | 1 | 1.1 | 0.9
10 | 1 | 0.053382 | 0.013379 | 0 | 0 | 1 | 0.99997 | -0.00054952 | 0.4 | 1 | 1.1 | 0.9
11 | 1 | 0.064998 | 0.01629 | 0 | 0 | 1 | 0.99998 | -0.00036008 | 0.4 | 1 | 1.1 | 0.9
15 | 1 | 0.011714 | 0.0029357 | 0 | 0 | 1 | 0.99665 | -0.064354 | 0.4 | 1 | 1.1 | 0.9
17 | 1 | 0.0044982 | 0.0011274 | 0 | 0 | 1 | 0.99647 | -0.067784 | 0.4 | 1 | 1.1 | 0.9
19 | 1 | 0.011746 | 0.0029439 | 0 | 0 | 1 | 0.99647 | -0.067831 | 0.4 | 1 | 1.1 | 0.9

## generator_data
GEN_BUS | PG | QG | QMAX | QMIN | VG | MBASE | GEN_STATUS | PMAX | PMIN
12 | 0.35388 | 0.088888 | 10 | -10 | 1 | 100 | 1 | 10 | 0

## branch_data
F_BUS | T_BUS | BR_R | BR_X | BR_B | RATE_A | RATE_B | RATE_C | TAP | SHIFT | BR_STATUS | ANGMIN | ANGMAX | P_in | Q_in | P_out | Q_out
1 | 3 | 1.4984 | 0.959 | 2.5163e-09 | 0 | 0 | 0 | 0 | 0 | 1 | -90 | 90 | -0.049982 | -0.012527 | 0.050022 | 0.012552
3 | 8 | 2.242 | 1.4348 | 3.7648e-09 | 0 | 0 | 0 | 0 | 0 | 1 | -90 | 90 | -0.050022 | -0.012552 | 0.050082 | 0.01259
8 | 9 | 1.6432 | 1.0517 | 2.7594e-09 | 0 | 0 | 0 | 0 | 0 | 1 | -90 | 90 | -0.050082 | -0.01259 | 0.050126 | 0.012618
6 | 13 | 1.8057 | 1.1557 | 3.0323e-09 | 0 | 0 | 0 | 0 | 0 | 1 | -90 | 90 | -0.056676 | -0.014229 | 0.056738 | 0.014268
6 | 18 | 0.87711 | 0.56135 | 1.4729e-09 | 0 | 0 | 0 | 0 | 0 | 1 | -90 | 90 | 0.056676 | 0.014229 | -0.056646 | -0.01421
13 | 12 | 1.1103 | 0.71058 | 1.8645e-09 | 0 | 0 | 0 | 0 | 0 | 1 | -90 | 90 | -0.068718 | -0.017272 | 0.068774 | 0.017308
13 | 7 | 1.0269 | 0.6572 | 1.7244e-09 | 0 | 0 | 0 | 0 | 0 | 1 | -90 | 90 | 0.011981 | 0.0030037 | -0.011979 | -0.0030028
18 | 16 | 0.49997 | 0.31998 | 8.3959e-10 | 0 | 0 | 0 | 0 | 0 | 1 | -90 | 90 | 0.048939 | 0.012278 | -0.048926 | -0.01227
7 | 14 | 1.4066 | 0.90019 | 2.362e-09 | 0 | 0 | 0 | 0 | 0 | 1 | -90 | 90 | 0.011979 | 0.0030028 | -0.011977 | -0.0030017
9 | 10 | 0.9929 | 0.63546 | 1.6673e-09 | 0 | 0 | 0 | 0 | 0 | 1 | -90 | 90 | -0.12908 | -0.032405 | 0.12925 | 0.032518
20 | 21 | 0.01334 | 0.0085375 | 2.2401e-11 | 0 | 0 | 0 | 0 | 0 | 1 | -90 | 90 | -0.0041154 | -0.0010314 | 0.0041154 | 0.0010314
21 | 19 | 1.7424 | 1.1151 | 2.9259e-09 | 0 | 0 | 0 | 0 | 0 | 1 | -90 | 90 | -0.012322 | -0.0030881 | 0.012325 | 0.0030896
12 | 11 | 0.0065261 | 0.0041767 | 2.1918e-11 | 0 | 0 | 0 | 0 | 0 | 1 | -90 | 90 | 0.24764 | 0.062191 | -0.24764 | -0.062188
16 | 15 | 0.86909 | 0.55622 | 1.4594e-09 | 0 | 0 | 0 | 0 | 0 | 1 | -90 | 90 | 0.040303 | 0.010109 | -0.040288 | -0.0101
10 | 11 | 0.0046573 | 0.0029806 | 1.5642e-11 | 0 | 0 | 0 | 0 | 0 | 1 | -90 | 90 | -0.18264 | -0.045897 | 0.18264 | 0.045898
15 | 17 | 0.53447 | 0.34206 | 8.9752e-10 | 0 | 0 | 0 | 0 | 0 | 1 | -90 | 90 | 0.028574 | 0.0071638 | -0.028569 | -0.0071609
17 | 19 | 0.008578 | 0.0054899 | 1.4405e-11 | 0 | 0 | 0 | 0 | 0 | 1 | -90 | 90 | 0.024071 | 0.0060336 | -0.024071 | -0.0060335