## bus_data
BUS_I | BUS_TYPE | Pd | Qd | Gs | Bs | area | Vm | Va | baseKV | zone | Vmax | Vmin
1 | 1 | 0.034771 | 0.0087144 | 0 | 0 | 1 | 0.9904 | -0.1846 | 0.4 | 1 | 1.1 | 0.9
2 | 1 | 0 | 0 | 0 | 0 | 1 | 0.99125 | -0.16811 | 0.4 | 1 | 1.1 | 0.9
4 | 1 | 0 | 0 | 0 | 0 | 1 | 0.99113 | -0.17053 | 0.4 | 1 | 1.1 | 0.9
5 | 1 | 0 | 0 | 0 | 0 | 1 | 0.99096 | -0.17371 | 0.4 | 1 | 1.1 | 0.9
7 | 1 | 0 | 0 | 0 | 0 | 1 | 0.99383 | -0.11837 | 0.4 | 1 | 1.1 | 0.9
25 | 1 | 0.022813 | 0.0057175 | 0 | 0 | 1 | 0.99052 | -0.18231 | 0.4 | 1 | 1.1 | 0.9
34 | 1 | 0.0059593 | 0.0014935 | 0 | 0 | 1 | 0.99079 | -0.1771 | 0.4 | 1 | 1.1 | 0.9
6 | 1 | 0 | 0 | 0 | 0 | 1 | 0.99206 | -0.15251 | 0.4 | 1 | 1.1 | 0.9
15 | 1 | 0.019455 | 0.0048758 | 0 | 0 | 1 | 0.99195 | -0.15456 | 0.4 | 1 | 1.1 | 0.9
13 | 1 | 0.011324 | 0.0028382 | 0 | 0 | 1 | 0.99156 | -0.1622 | 0.4 | 1 | 1.1 | 0.9
18 | 1 | 0 | 0 | 0 | 0 | 1 | 0.99715 | -0.05456 | 0.4 | 1 | 1.1 | 0.9
23 | 1 | 0.027222 | 0.0068225 | 0 | 0 | 1 | 0.99335 | -0.12758 | 0.4 | 1 | 1.1 | 0.9
14 | 1 | 0 | 0 | 0 | 0 | 1 | 0.99127 | -0.16777 | 0.4 | 1 | 1.1 | 0.9
21 | 1 | 0.010116 | 0.0025353 | 0 | 0 | 1 | 0.99603 | -0.076101 | 0.4 | 1 | 1.1 | 0.9
12 | 1 | 0 | 0 | 0 | 0 | 1 | 0.99767 | -0.044447 | 0.4 | 1 | 1.1 | 0.9
22 | 1 | 0.0034102 | 0.00085466 | 0 | 0 | 1 | 0.99593 | -0.078007 | 0.4 | 1 | 1.1 | 0.9
20 | 1 | 0.026725 | 0.0066979 | 0 | 0 | 1 | 0.99599 | -0.076844 | 0.4 | 1 | 1.1 | 0.9
9 | 1 | 0.016504 | 0.0041364 | 0 | 0 | 1 | 0.99946 | -0.010314 | 0.4 | 1 | 1.1 | 0.9
10 | 3 | 0.02143 | 0.0053707 | 0 | 0 | 1 | 1 | 0 | 0.4 | 1 | 1.1 | 0.9
11 | 1 | 0.065511 | 0.016419 | 0 | 0 | 1 | 0.99843 | -0.030252 | 0.4 | 1 | 1.1 | 0.9
19 | 1 | 0.010804 | 0.0027077 | 0 | 0 | 1 | 0.99571 | -0.082053 | 0.4 | 1 | 1.1 | 0.9
35 | 1 | 0.02729 | 0.0068396 | 0 | 0 | 1 | 0.98371 | -0.31406 | 0.4 | 1 | 1.1 | 0.9
37 | 1 | 0 | 0 | 0 | 0 | 1 | 0.98519 | -0.2852 | 0.4 | 1 | 1.1 | 0.9
42 | 1 | 0.00094691 | 0.00023732 | 0 | 0 | 1 | 0.98749 | -0.24053 | 0.4 | 1 | 1.1 | 0.9
38 | 1 | 0.020186 | 0.0050592 | 0 | 0 | 1 | 0.99354 | -0.12385 | 0.4 | 1 | 1.1 | 0.9
16 | 1 | 0.015469 | 0.0038769 | 0 | 0 | 1 | 0.99114 | -0.17031 | 0.4 | 1 | 1.1 | 0.9
17 | 1 | 0.015609 | 0.003912 | 0 | 0 | 1 | 0.99119 | -0.16941 | 0.4 | 1 | 1.1 | 0.9
39 | 1 | 0.013714 | 0.0034371 | 0 | 0 | 1 | 0.99285 | -0.13705 | 0.4 | 1 | 1.1 | 0.9
28 | 1 | 0.0021625 | 0.00054198 | 0 | 0 | 1 | 0.99146 | -0.16384 | 0.4 | 1 | 1.1 | 0.9
29 | 1 | 0.00074118 | 0.00018576 | 0 | 0 | 1 | 0.99216 | -0.15034 | 0.4 | 1 | 1.1 | 0.9
30 | 1 | 0 | 0 | 0 | 0 | 1 | 0.99137 | -0.16561 | 0.4 | 1 | 1.1 | 0.9
31 | 1 | 0.01366 | 0.0034235 | 0 | 0 | 1 | 0.99242 | -0.14544 | 0.4 | 1 | 1.1 | 0.9
32 | 1 | 0.002639 | 0.00066141 | 0 | 0 | 1 | 0.99129 | -0.16707 | 0.4 | 1 | 1.1 | 0.9
33 | 1 | 0 | 0 | 0 | 0 | 1 | 0.99121 | -0.16874 | 0.4 | 1 | 1.1 | 0.9
41 | 1 | 0.0026824 | 0.00067227 | 0 | 0 | 1 | 0.99105 | -0.17187 | 0.4 | 1 | 1.1 | 0.9

## generator_data
GEN_BUS | PG | QG | QMAX | QMIN | VG | MBASE | GEN_STATUS | PMAX | PMIN
10 | 0.39345 | 0.099491 | 10 | -10 | 1 | 100 | 1 | 10 | 0

## branch_data
F_BUS | T_BUS | BR_R | BR_X | BR_B | RATE_A | RATE_B | RATE_C | TAP | SHIFT | BR_STATUS | ANGMIN | ANGMAX | P_in | Q_in | P_out | Q_out
1 | 2 | 2.0869 | 1.3356 | 3.5045e-09 | 0 | 0 | 0 | 0 | 0 | 1 | -90 | 90 | -0.034771 | -0.0087145 | 0.034798 | 0.0087316
2 | 4 | 0.46594 | 0.2982 | 7.8243e-10 | 0 | 0 | 0 | 0 | 0 | 1 | -90 | 90 | 0.022829 | 0.005727 | -0.022826 | -0.0057254
2 | 5 | 4.1358 | 2.6469 | 6.9451e-09 | 0 | 0 | 0 | 0 | 0 | 1 | -90 | 90 | 0.0059618 | 0.0014941 | -0.0059602 | -0.0014937
2 | 7 | 3.4562 | 2.212 | 5.8038e-09 | 0 | 0 | 0 | 0 | 0 | 1 | -90 | 90 | -0.063589 | -0.015953 | 0.06374 | 0.016049
4 | 25 | 2.2724 | 1.4543 | 3.8159e-09 | 0 | 0 | 0 | 0 | 0 | 1 | -90 | 90 | 0.022826 | 0.0057254 | -0.022813 | -0.0057175
5 | 34 | 2.5044 | 1.6028 | 4.2056e-09 | 0 | 0 | 0 | 0 | 0 | 1 | -90 | 90 | 0.0059602 | 0.0014937 | -0.0059592 | -0.0014935
7 | 18 | 1.8571 | 1.1886 | 6.2372e-09 | 0 | 0 | 0 | 0 | 0 | 1 | -90 | 90 | -0.15297 | -0.038466 | 0.15343 | 0.038765
7 | 23 | 1.496 | 0.95747 | 2.5123e-09 | 0 | 0 | 0 | 0 | 0 | 1 | -90 | 90 | 0.027234 | 0.0068299 | -0.027222 | -0.0068226
7 | 6 | 2.4385 | 1.5606 | 4.0948e-09 | 0 | 0 | 0 | 0 | 0 | 1 | -90 | 90 | 0.061991 | 0.015588 | -0.06189 | -0.015523
6 | 15 | 0.46523 | 0.29775 | 7.8125e-10 | 0 | 0 | 0 | 0 | 0 | 1 | -90 | 90 | 0.019457 | 0.0048769 | -0.019455 | -0.0048758
6 | 13 | 1.0076 | 0.64485 | 1.692e-09 | 0 | 0 | 0 | 0 | 0 | 1 | -90 | 90 | 0.042434 | 0.010646 | -0.042414 | -0.010634
13 | 14 | 0.79052 | 0.50593 | 1.3275e-09 | 0 | 0 | 0 | 0 | 0 | 1 | -90 | 90 | 0.03109 | 0.0077959 | -0.031081 | -0.0077908
18 | 21 | 2.3824 | 1.5248 | 4.0008e-09 | 0 | 0 | 0 | 0 | 0 | 1 | -90 | 90 | 0.040294 | 0.010114 | -0.040252 | -0.010088
18 | 12 | 0.23378 | 0.14962 | 1.1777e-09 | 0 | 0 | 0 | 0 | 0 | 1 | -90 | 90 | -0.19373 | -0.048879 | 0.19382 | 0.048939
14 | 16 | 0.72133 | 0.46165 | 1.2113e-09 | 0 | 0 | 0 | 0 | 0 | 1 | -90 | 90 | 0.015471 | 0.003878 | -0.015469 | -0.0038769
14 | 17 | 0.46227 | 0.29585 | 7.7627e-10 | 0 | 0 | 0 | 0 | 0 | 1 | -90 | 90 | 0.01561 | 0.0039128 | -0.015609 | -0.003912
21 | 20 | 0.10969 | 0.070201 | 1.842e-10 | 0 | 0 | 0 | 0 | 0 | 1 | -90 | 90 | 0.030136 | 0.0075531 | -0.030135 | -0.0075524
12 | 19 | 1.7655 | 1.1299 | 2.9647e-09 | 0 | 0 | 0 | 0 | 0 | 1 | -90 | 90 | 0.095462 | 0.024165 | -0.09529 | -0.024056
12 | 10 | 0.6908 | 0.44211 | 3.4801e-09 | 0 | 0 | 0 | 0 | 0 | 1 | -90 | 90 | -0.28928 | -0.073105 | 0.2899 | 0.0735
22 | 20 | 1.515 | 0.9696 | 2.5441e-09 | 0 | 0 | 0 | 0 | 0 | 1 | -90 | 90 | -0.0034102 | -0.00085466 | 0.0034103 | 0.00085453
9 | 10 | 0.56339 | 0.36057 | 9.4608e-10 | 0 | 0 | 0 | 0 | 0 | 1 | -90 | 90 | -0.082078 | -0.020595 | 0.082118 | 0.02062
9 | 11 | 1.3613 | 0.87123 | 2.286e-09 | 0 | 0 | 0 | 0 | 0 | 1 | -90 | 90 | 0.065573 | 0.016458 | -0.065511 | -0.016419
19 | 38 | 2.2054 | 1.4115 | 3.7035e-09 | 0 | 0 | 0 | 0 | 0 | 1 | -90 | 90 | 0.084486 | 0.021348 | -0.084317 | -0.02124
35 | 37 | 4.5947 | 2.9406 | 7.7158e-09 | 0 | 0 | 0 | 0 | 0 | 1 | -90 | 90 | -0.02729 | -0.0068396 | 0.027328 | 0.0068629
37 | 42 | 7.1367 | 4.5675 | 1.1984e-08 | 0 | 0 | 0 | 0 | 0 | 1 | -90 | 90 | -0.027328 | -0.0068629 | 0.027386 | 0.0068991
42 | 28 | 11.9162 | 7.6263 | 2.001e-08 | 0 | 0 | 0 | 0 | 0 | 1 | -90 | 90 | -0.028333 | -0.0071364 | 0.028437 | 0.0072012
38 | 39 | 0.91411 | 0.58503 | 1.535e-09 | 0 | 0 | 0 | 0 | 0 | 1 | -90 | 90 | 0.064131 | 0.016181 | -0.06409 | -0.016155
39 | 31 | 0.73886 | 0.47287 | 1.2407e-09 | 0 | 0 | 0 | 0 | 0 | 1 | -90 | 90 | 0.050376 | 0.012718 | -0.050356 | -0.012705
28 | 29 | 1.6659 | 1.0662 | 2.7975e-09 | 0 | 0 | 0 | 0 | 0 | 1 | -90 | 90 | -0.035923 | -0.009076 | 0.035946 | 0.0090906
28 | 30 | 1.4632 | 0.93648 | 2.4572e-09 | 0 | 0 | 0 | 0 | 0 | 1 | -90 | 90 | 0.0053228 | 0.0013329 | -0.0053224 | -0.0013328
29 | 31 | 0.59261 | 0.37927 | 9.9515e-10 | 0 | 0 | 0 | 0 | 0 | 1 | -90 | 90 | -0.036687 | -0.0092763 | 0.036696 | 0.0092818
30 | 32 | 1.2064 | 0.77208 | 2.0258e-09 | 0 | 0 | 0 | 0 | 0 | 1 | -90 | 90 | 0.0053224 | 0.0013328 | -0.005322 | -0.0013328
32 | 33 | 2.7402 | 1.7537 | 4.6015e-09 | 0 | 0 | 0 | 0 | 0 | 1 | -90 | 90 | 0.002683 | 0.00067136 | -0.0026828 | -0.00067168
33 | 41 | 5.1409 | 3.2902 | 8.6329e-09 | 0 | 0 | 0 | 0 | 0 | 1 | -90 | 90 | 0.0026828 | 0.00067168 | -0.0026824 | -0.00067227