## bus_data
BUS_I | BUS_TYPE | Pd | Qd | Gs | Bs | area | Vm | Va | baseKV | zone | Vmax | Vmin
1 | 1 | 0.045676 | 0.011447 | 0 | 0 | 1 | 0.9964 | -0.06912 | 0.4 | 1 | 1.1 | 0.9
2 | 1 | 0.0070809 | 0.0017747 | 0 | 0 | 1 | 0.99723 | -0.053118 | 0.4 | 1 | 1.1 | 0.9
3 | 1 | 0 | 0 | 0 | 0 | 1 | 0.99546 | -0.087183 | 0.4 | 1 | 1.1 | 0.9
4 | 1 | 0 | 0 | 0 | 0 | 1 | 0.99944 | -0.0107 | 0.4 | 1 | 1.1 | 0.9
5 | 1 | 0.063369 | 0.015882 | 0 | 0 | 1 | 0.99382 | -0.11889 | 0.4 | 1 | 1.1 | 0.9
78 | 3 | 0 | 0 | 0 | 0 | 1 | 1 | 0 | 0.4 | 1 | 1.1 | 0.9
84 | 1 | 0.033067 | 0.0082875 | 0 | 0 | 1 | 0.99658 | -0.065777 | 0.4 | 1 | 1.1 | 0.9
6 | 1 | 0 | 0 | 0 | 0 | 1 | 0.99168 | -0.15764 | 0.4 | 1 | 1.1 | 0.9
11 | 1 | 0 | 0 | 0 | 0 | 1 | 0.9903 | -0.18397 | 0.4 | 1 | 1.1 | 0.9
21 | 1 | 0 | 0 | 0 | 0 | 1 | 0.98358 | -0.31285 | 0.4 | 1 | 1.1 | 0.9
83 | 1 | 0.067607 | 0.016944 | 0 | 0 | 1 | 0.99435 | -0.10694 | 0.4 | 1 | 1.1 | 0.9
7 | 1 | 0 | 0 | 0 | 0 | 1 | 0.98647 | -0.25753 | 0.4 | 1 | 1.1 | 0.9
8 | 1 | 0 | 0 | 0 | 0 | 1 | 0.98535 | -0.27926 | 0.4 | 1 | 1.1 | 0.9
9 | 1 | 0 | 0 | 0 | 0 | 1 | 0.98722 | -0.24319 | 0.4 | 1 | 1.1 | 0.9
29 | 1 | 0.0039516 | 0.00099035 | 0 | 0 | 1 | 0.98639 | -0.25917 | 0.4 | 1 | 1.1 | 0.9
46 | 1 | 0.0023095 | 0.00057881 | 0 | 0 | 1 | 0.98355 | -0.31398 | 0.4 | 1 | 1.1 | 0.9
39 | 1 | 0.0039859 | 0.00099895 | 0 | 0 | 1 | 0.98814 | -0.22539 | 0.4 | 1 | 1.1 | 0.9
10 | 1 | 0 | 0 | 0 | 0 | 1 | 0.9835 | -0.31829 | 0.4 | 1 | 1.1 | 0.9
18 | 1 | 0 | 0 | 0 | 0 | 1 | 0.98367 | -0.31503 | 0.4 | 1 | 1.1 | 0.9
80 | 1 | 0.0077074 | 0.0019317 | 0 | 0 | 1 | 0.98325 | -0.32309 | 0.4 | 1 | 1.1 | 0.9
40 | 1 | 0.0037038 | 0.00092825 | 0 | 0 | 1 | 0.98895 | -0.20985 | 0.4 | 1 | 1.1 | 0.9
12 | 1 | 0 | 0 | 0 | 0 | 1 | 0.97608 | -0.45953 | 0.4 | 1 | 1.1 | 0.9
63 | 1 | 0.0035701 | 0.00089476 | 0 | 0 | 1 | 0.97721 | -0.43731 | 0.4 | 1 | 1.1 | 0.9
59 | 1 | 0.0019811 | 0.0004965 | 0 | 0 | 1 | 0.97574 | -0.46629 | 0.4 | 1 | 1.1 | 0.9
13 | 1 | 0 | 0 | 0 | 0 | 1 | 0.97318 | -0.51651 | 0.4 | 1 | 1.1 | 0.9
86 | 1 | 0.0020106 | 0.00050391 | 0 | 0 | 1 | 0.97208 | -0.53824 | 0.4 | 1 | 1.1 | 0.9
58 | 1 | 0.0035462 | 0.00088876 | 0 | 0 | 1 | 0.97349 | -0.51038 | 0.4 | 1 | 1.1 | 0.9
15 | 1 | 0 | 0 | 0 | 0 | 1 | 0.9796 | -0.39065 | 0.4 | 1 | 1.1 | 0.9
62 | 1 | 0 | 0 | 0 | 0 | 1 | 0.97859 | -0.41051 | 0.4 | 1 | 1.1 | 0.9
61 | 1 | 0.0051167 | 0.0012824 | 0 | 0 | 1 | 0.98045 | -0.37423 | 0.4 | 1 | 1.1 | 0.9
16 | 1 | 0 | 0 | 0 | 0 | 1 | 0.97157 | -0.54828 | 0.4 | 1 | 1.1 | 0.9
23 | 1 | 0 | 0 | 0 | 0 | 1 | 0.97158 | -0.54818 | 0.4 | 1 | 1.1 | 0.9
89 | 1 | 0.00094152 | 0.00023597 | 0 | 0 | 1 | 0.97155 | -0.54867 | 0.4 | 1 | 1.1 | 0.9
17 | 1 | 0 | 0 | 0 | 0 | 1 | 0.98451 | -0.29857 | 0.4 | 1 | 1.1 | 0.9
67 | 1 | 0.0041834 | 0.0010485 | 0 | 0 | 1 | 0.98424 | -0.30379 | 0.4 | 1 | 1.1 | 0.9
75 | 1 | 0.00716 | 0.0017945 | 0 | 0 | 1 | 0.98466 | -0.29559 | 0.4 | 1 | 1.1 | 0.9
68 | 1 | 0.0017272 | 0.00043288 | 0 | 0 | 1 | 0.9839 | -0.31039 | 0.4 | 1 | 1.1 | 0.9
20 | 1 | 0 | 0 | 0 | 0 | 1 | 0.98317 | -0.3208 | 0.4 | 1 | 1.1 | 0.9
22 | 1 | 0 | 0 | 0 | 0 | 1 | 0.98303 | -0.32358 | 0.4 | 1 | 1.1 | 0.9
35 | 1 | 0.0042295 | 0.00106 | 0 | 0 | 1 | 0.98328 | -0.31863 | 0.4 | 1 | 1.1 | 0.9
26 | 1 | 0 | 0 | 0 | 0 | 1 | 0.97447 | -0.49048 | 0.4 | 1 | 1.1 | 0.9
37 | 1 | 0.0021958 | 0.00055031 | 0 | 0 | 1 | 0.98298 | -0.32458 | 0.4 | 1 | 1.1 | 0.9
87 | 1 | 0.0034924 | 0.00087527 | 0 | 0 | 1 | 0.97159 | -0.54785 | 0.4 | 1 | 1.1 | 0.9
24 | 1 | 0 | 0 | 0 | 0 | 1 | 0.97501 | -0.48048 | 0.4 | 1 | 1.1 | 0.9
92 | 1 | 0.0034307 | 0.00085982 | 0 | 0 | 1 | 0.97498 | -0.48107 | 0.4 | 1 | 1.1 | 0.9
57 | 1 | 0 | 0 | 0 | 0 | 1 | 0.97506 | -0.47952 | 0.4 | 1 | 1.1 | 0.9
90 | 1 | 0.073297 | 0.01837 | 0 | 0 | 1 | 0.97211 | -0.53702 | 0.4 | 1 | 1.1 | 0.9
33 | 1 | 0.0020402 | 0.00051133 | 0 | 0 | 1 | 0.97417 | -0.49635 | 0.4 | 1 | 1.1 | 0.9
79 | 1 | 0 | 0 | 0 | 0 | 1 | 0.99933 | -0.012718 | 0.4 | 1 | 1.1 | 0.9
73 | 1 | 0.053466 | 0.0134 | 0 | 0 | 1 | 0.99175 | -0.15796 | 0.4 | 1 | 1.1 | 0.9
82 | 1 | 0.0407 | 0.0102 | 0 | 0 | 1 | 0.99857 | -0.027315 | 0.4 | 1 | 1.1 | 0.9
30 | 1 | 0.0015595 | 0.00039084 | 0 | 0 | 1 | 0.98635 | -0.25997 | 0.4 | 1 | 1.1 | 0.9
47 | 1 | 0.0016045 | 0.00040213 | 0 | 0 | 1 | 0.9834 | -0.31695 | 0.4 | 1 | 1.1 | 0.9
65 | 1 | 0.0028799 | 0.00072177 | 0 | 0 | 1 | 0.97811 | -0.41979 | 0.4 | 1 | 1.1 | 0.9
54 | 1 | 0 | 0 | 0 | 0 | 1 | 0.97173 | -0.54516 | 0.4 | 1 | 1.1 | 0.9
56 | 1 | 0.0035055 | 0.00087857 | 0 | 0 | 1 | 0.97409 | -0.49866 | 0.4 | 1 | 1.1 | 0.9
85 | 1 | 0.026556 | 0.0066555 | 0 | 0 | 1 | 0.98828 | -0.22527 | 0.4 | 1 | 1.1 | 0.9
72 | 1 | 0 | 0 | 0 | 0 | 1 | 0.9885 | -0.22089 | 0.4 | 1 | 1.1 | 0.9
64 | 1 | 0.0034684 | 0.00086927 | 0 | 0 | 1 | 0.97855 | -0.41122 | 0.4 | 1 | 1.1 | 0.9
60 | 1 | 0 | 0 | 0 | 0 | 1 | 0.98077 | -0.36798 | 0.4 | 1 | 1.1 | 0.9
66 | 1 | 0.0042208 | 0.0010578 | 0 | 0 | 1 | 0.98391 | -0.31024 | 0.4 | 1 | 1.1 | 0.9
74 | 1 | 0.004643 | 0.0011636 | 0 | 0 | 1 | 0.9848 | -0.29279 | 0.4 | 1 | 1.1 | 0.9
38 | 1 | 0.00030148 | 7.5558e-05 | 0 | 0 | 1 | 0.98297 | -0.32482 | 0.4 | 1 | 1.1 | 0.9
88 | 1 | 0.00094186 | 0.00023605 | 0 | 0 | 1 | 0.97165 | -0.54684 | 0.4 | 1 | 1.1 | 0.9
55 | 1 | 0.0057989 | 0.0014533 | 0 | 0 | 1 | 0.9741 | -0.49849 | 0.4 | 1 | 1.1 | 0.9
31 | 1 | 0.00063047 | 0.00015801 | 0 | 0 | 1 | 0.97414 | -0.49688 | 0.4 | 1 | 1.1 | 0.9
32 | 1 | 0.00082378 | 0.00020646 | 0 | 0 | 1 | 0.97413 | -0.49705 | 0.4 | 1 | 1.1 | 0.9
76 | 1 | 0 | 0 | 0 | 0 | 1 | 0.98613 | -0.26688 | 0.4 | 1 | 1.1 | 0.9
77 | 1 | 0.0083833 | 0.002101 | 0 | 0 | 1 | 0.98638 | -0.2621 | 0.4 | 1 | 1.1 | 0.9
81 | 1 | 0.0044557 | 0.0011167 | 0 | 0 | 1 | 0.98827 | -0.22534 | 0.4 | 1 | 1.1 | 0.9
71 | 1 | 0 | 0 | 0 | 0 | 1 | 0.98836 | -0.22372 | 0.4 | 1 | 1.1 | 0.9
41 | 1 | 0.0019337 | 0.00048464 | 0 | 0 | 1 | 0.97071 | -0.56538 | 0.4 | 1 | 1.1 | 0.9
42 | 1 | 0.0015556 | 0.00038988 | 0 | 0 | 1 | 0.97081 | -0.56343 | 0.4 | 1 | 1.1 | 0.9
43 | 1 | 0.0051284 | 0.0012853 | 0 | 0 | 1 | 0.97061 | -0.56742 | 0.4 | 1 | 1.1 | 0.9
44 | 1 | 0 | 0 | 0 | 0 | 1 | 0.97085 | -0.56267 | 0.4 | 1 | 1.1 | 0.9
45 | 1 | 0.00403 | 0.00101 | 0 | 0 | 1 | 0.97059 | -0.56769 | 0.4 | 1 | 1.1 | 0.9
51 | 1 | 0.0078282 | 0.0019619 | 0 | 0 | 1 | 0.97054 | -0.56875 | 0.4 | 1 | 1.1 | 0.9
50 | 1 | 0.0037005 | 0.00092742 | 0 | 0 | 1 | 0.97051 | -0.56925 | 0.4 | 1 | 1.1 | 0.9
48 | 1 | 0.001576 | 0.00039498 | 0 | 0 | 1 | 0.98328 | -0.31926 | 0.4 | 1 | 1.1 | 0.9
49 | 1 | 0.0098922 | 0.0024792 | 0 | 0 | 1 | 0.98239 | -0.33646 | 0.4 | 1 | 1.1 | 0.9
53 | 1 | 0.0055591 | 0.0013933 | 0 | 0 | 1 | 0.98052 | -0.37282 | 0.4 | 1 | 1.1 | 0.9
52 | 1 | 0.001591 | 0.00039875 | 0 | 0 | 1 | 0.97051 | -0.56927 | 0.4 | 1 | 1.1 | 0.9
69 | 1 | 0.04013 | 0.010057 | 0 | 0 | 1 | 0.98968 | -0.19818 | 0.4 | 1 | 1.1 | 0.9
70 | 1 | 0 | 0 | 0 | 0 | 1 | 0.98988 | -0.19423 | 0.4 | 1 | 1.1 | 0.9

## generator_data
GEN_BUS | PG | QG | QMAX | QMIN | VG | MBASE | GEN_STATUS | PMAX | PMIN
78 | 0.61122 | 0.15586 | 10 | -10 | 1 | 100 | 1 | 10 | 0

## branch_data
F_BUS | T_BUS | BR_R | BR_X | BR_B | RATE_A | RATE_B | RATE_C | TAP | SHIFT | BR_STATUS | ANGMIN | ANGMAX | P_in | Q_in | P_out | Q_out
1 | 2 | 0.65356 | 0.41828 | 1.0975e-09 | 0 | 0 | 0 | 0 | 0 | 1 | -90 | 90 | -0.1092 | -0.027425 | 0.10928 | 0.027478
1 | 3 | 1.2673 | 0.81106 | 2.1281e-09 | 0 | 0 | 0 | 0 | 0 | 1 | -90 | 90 | 0.06352 | 0.015978 | -0.063465 | -0.015943
2 | 4 | 1.6318 | 1.0444 | 2.7403e-09 | 0 | 0 | 0 | 0 | 0 | 1 | -90 | 90 | -0.11636 | -0.029253 | 0.1166 | 0.029404
3 | 5 | 2.2189 | 1.4201 | 3.7262e-09 | 0 | 0 | 0 | 0 | 0 | 1 | -90 | 90 | 0.063465 | 0.015943 | -0.063369 | -0.015882
4 | 78 | 0.32129 | 0.20562 | 1.0791e-09 | 0 | 0 | 0 | 0 | 0 | 1 | -90 | 90 | -0.14975 | -0.037746 | 0.14983 | 0.037795
4 | 84 | 7.4358 | 4.7589 | 1.2487e-08 | 0 | 0 | 0 | 0 | 0 | 1 | -90 | 90 | 0.033154 | 0.0083419 | -0.033067 | -0.0082875
78 | 79 | 0.19477 | 0.12465 | 9.8119e-10 | 0 | 0 | 0 | 0 | 0 | 1 | -90 | 90 | 0.29709 | 0.076247 | -0.2969 | -0.07613
78 | 73 | 4.3173 | 2.7631 | 1.45e-08 | 0 | 0 | 0 | 0 | 0 | 1 | -90 | 90 | 0.1643 | 0.041823 | -0.16306 | -0.04103
6 | 11 | 1.1517 | 0.7371 | 5.8021e-09 | 0 | 0 | 0 | 0 | 0 | 1 | -90 | 90 | 0.10196 | 0.026073 | -0.10183 | -0.025991
6 | 21 | 8.1223 | 5.1983 | 4.0919e-08 | 0 | 0 | 0 | 0 | 0 | 1 | -90 | 90 | 0.08498 | 0.021853 | -0.084344 | -0.02145
6 | 83 | 1.2167 | 0.77869 | 6.1295e-09 | 0 | 0 | 0 | 0 | 0 | 1 | -90 | 90 | -0.18694 | -0.047926 | 0.1874 | 0.048221
11 | 40 | 1.129 | 0.72259 | 5.6879e-09 | 0 | 0 | 0 | 0 | 0 | 1 | -90 | 90 | 0.10183 | 0.025991 | -0.1017 | -0.02591
21 | 26 | 9.936 | 6.359 | 5.0055e-08 | 0 | 0 | 0 | 0 | 0 | 1 | -90 | 90 | 0.077614 | 0.019766 | -0.076956 | -0.019349
21 | 35 | 3.7195 | 2.3805 | 6.246e-09 | 0 | 0 | 0 | 0 | 0 | 1 | -90 | 90 | 0.0067293 | 0.0016847 | -0.0067274 | -0.0016841
83 | 79 | 1.6668 | 1.0667 | 8.3969e-09 | 0 | 0 | 0 | 0 | 0 | 1 | -90 | 90 | -0.25501 | -0.065165 | 0.25617 | 0.065911
7 | 8 | 1.0831 | 0.69318 | 5.4564e-09 | 0 | 0 | 0 | 0 | 0 | 1 | -90 | 90 | 0.088282 | 0.022463 | -0.08819 | -0.022404
7 | 9 | 0.67349 | 0.43104 | 3.3929e-09 | 0 | 0 | 0 | 0 | 0 | 1 | -90 | 90 | -0.093793 | -0.023844 | 0.093858 | 0.023885
7 | 29 | 1.3006 | 0.83239 | 2.1841e-09 | 0 | 0 | 0 | 0 | 0 | 1 | -90 | 90 | 0.0055115 | 0.0013809 | -0.0055111 | -0.0013809
8 | 46 | 1.7254 | 1.1042 | 8.6921e-09 | 0 | 0 | 0 | 0 | 0 | 1 | -90 | 90 | 0.08819 | 0.022404 | -0.088042 | -0.022311
9 | 39 | 0.83738 | 0.53592 | 4.2186e-09 | 0 | 0 | 0 | 0 | 0 | 1 | -90 | 90 | -0.093858 | -0.023885 | 0.093939 | 0.023936
29 | 30 | 2.2454 | 1.4371 | 3.7707e-09 | 0 | 0 | 0 | 0 | 0 | 1 | -90 | 90 | 0.0015595 | 0.00039051 | -0.0015595 | -0.00039084
46 | 47 | 0.15148 | 0.096944 | 7.631e-10 | 0 | 0 | 0 | 0 | 0 | 1 | -90 | 90 | 0.085733 | 0.021732 | -0.085721 | -0.021724
39 | 40 | 0.70261 | 0.44967 | 3.5396e-09 | 0 | 0 | 0 | 0 | 0 | 1 | -90 | 90 | -0.097925 | -0.024935 | 0.097998 | 0.024982
10 | 18 | 1.8336 | 1.1735 | 3.0791e-09 | 0 | 0 | 0 | 0 | 0 | 1 | -90 | 90 | -0.0077092 | -0.0019323 | 0.0077104 | 0.0019328
10 | 80 | 2.7032 | 1.7301 | 4.5395e-09 | 0 | 0 | 0 | 0 | 0 | 1 | -90 | 90 | 0.0077092 | 0.0019323 | -0.0077074 | -0.0019317
18 | 68 | 2.6095 | 1.6701 | 4.3821e-09 | 0 | 0 | 0 | 0 | 0 | 1 | -90 | 90 | -0.0077104 | -0.0019328 | 0.0077121 | 0.0019335
12 | 63 | 1.8477 | 1.1825 | 3.1028e-09 | 0 | 0 | 0 | 0 | 0 | 1 | -90 | 90 | -0.05161 | -0.013006 | 0.051665 | 0.013041
12 | 59 | 0.56064 | 0.35881 | 9.4147e-10 | 0 | 0 | 0 | 0 | 0 | 1 | -90 | 90 | 0.05161 | 0.013006 | -0.051594 | -0.012996
63 | 65 | 1.3646 | 0.87337 | 2.2916e-09 | 0 | 0 | 0 | 0 | 0 | 1 | -90 | 90 | -0.055235 | -0.013936 | 0.055282 | 0.013965
59 | 57 | 1.1409 | 0.73018 | 1.9159e-09 | 0 | 0 | 0 | 0 | 0 | 1 | -90 | 90 | 0.049613 | 0.012499 | -0.049581 | -0.012479
13 | 86 | 2.7781 | 1.778 | 4.6651e-09 | 0 | 0 | 0 | 0 | 0 | 1 | -90 | 90 | 0.033227 | 0.0083533 | -0.033193 | -0.0083317
13 | 58 | 0.78553 | 0.50274 | 1.3191e-09 | 0 | 0 | 0 | 0 | 0 | 1 | -90 | 90 | -0.033227 | -0.0083533 | 0.033237 | 0.0083594
86 | 54 | 0.94077 | 0.60209 | 1.5798e-09 | 0 | 0 | 0 | 0 | 0 | 1 | -90 | 90 | 0.031182 | 0.0078278 | -0.031172 | -0.0078214
58 | 56 | 1.3577 | 0.86894 | 2.28e-09 | 0 | 0 | 0 | 0 | 0 | 1 | -90 | 90 | -0.036783 | -0.0092482 | 0.036804 | 0.0092611
15 | 62 | 1.3913 | 0.89045 | 2.3364e-09 | 0 | 0 | 0 | 0 | 0 | 1 | -90 | 90 | 0.061715 | 0.01561 | -0.061656 | -0.015573
15 | 61 | 1.1524 | 0.73752 | 3.8703e-09 | 0 | 0 | 0 | 0 | 0 | 1 | -90 | 90 | -0.061715 | -0.01561 | 0.061764 | 0.015641
62 | 65 | 0.68782 | 0.44021 | 1.155e-09 | 0 | 0 | 0 | 0 | 0 | 1 | -90 | 90 | 0.058188 | 0.014704 | -0.058162 | -0.014687
62 | 64 | 0.87052 | 0.55713 | 1.4618e-09 | 0 | 0 | 0 | 0 | 0 | 1 | -90 | 90 | 0.0034685 | 0.0008692 | -0.0034684 | -0.00086927
61 | 60 | 0.40538 | 0.25944 | 2.0422e-09 | 0 | 0 | 0 | 0 | 0 | 1 | -90 | 90 | -0.06688 | -0.016923 | 0.0669 | 0.016936
16 | 23 | 0.46148 | 0.29535 | 7.7496e-10 | 0 | 0 | 0 | 0 | 0 | 1 | -90 | 90 | -0.00094154 | -0.0002357 | 0.00094154 | 0.00023563
16 | 89 | 1.7511 | 1.1207 | 2.9406e-09 | 0 | 0 | 0 | 0 | 0 | 1 | -90 | 90 | 0.00094154 | 0.0002357 | -0.00094152 | -0.00023597
23 | 87 | 1.4893 | 0.95316 | 2.501e-09 | 0 | 0 | 0 | 0 | 0 | 1 | -90 | 90 | -0.00094154 | -0.00023563 | 0.00094156 | 0.0002354
17 | 67 | 1.2695 | 0.81247 | 2.1318e-09 | 0 | 0 | 0 | 0 | 0 | 1 | -90 | 90 | 0.017852 | 0.0044777 | -0.017848 | -0.004475
17 | 75 | 0.7249 | 0.46393 | 1.2173e-09 | 0 | 0 | 0 | 0 | 0 | 1 | -90 | 90 | -0.017852 | -0.0044777 | 0.017855 | 0.0044792
67 | 66 | 2.0518 | 1.3131 | 3.4455e-09 | 0 | 0 | 0 | 0 | 0 | 1 | -90 | 90 | 0.013664 | 0.0034266 | -0.01366 | -0.0034242
75 | 74 | 0.48767 | 0.31211 | 8.1894e-10 | 0 | 0 | 0 | 0 | 0 | 1 | -90 | 90 | -0.025015 | -0.0062736 | 0.025018 | 0.0062757
68 | 66 | 0.067652 | 0.043297 | 1.1361e-10 | 0 | 0 | 0 | 0 | 0 | 1 | -90 | 90 | -0.0094393 | -0.0023664 | 0.0094393 | 0.0023664
20 | 22 | 4.828 | 3.0899 | 8.1075e-09 | 0 | 0 | 0 | 0 | 0 | 1 | -90 | 90 | 0.0024977 | 0.00062452 | -0.0024974 | -0.0006251
20 | 35 | 3.7503 | 2.4002 | 6.2978e-09 | 0 | 0 | 0 | 0 | 0 | 1 | -90 | 90 | -0.0024977 | -0.00062452 | 0.002498 | 0.00062408
22 | 37 | 1.7234 | 1.103 | 2.8941e-09 | 0 | 0 | 0 | 0 | 0 | 1 | -90 | 90 | 0.0024974 | 0.0006251 | -0.0024972 | -0.0006253
26 | 90 | 2.6962 | 1.7256 | 4.5277e-09 | 0 | 0 | 0 | 0 | 0 | 1 | -90 | 90 | 0.07346 | 0.018474 | -0.073297 | -0.01837
26 | 33 | 7.1462 | 4.5735 | 1.2e-08 | 0 | 0 | 0 | 0 | 0 | 1 | -90 | 90 | 0.0034955 | 0.00087492 | -0.0034945 | -0.00087544
37 | 38 | 3.5147 | 2.2494 | 5.9022e-09 | 0 | 0 | 0 | 0 | 0 | 1 | -90 | 90 | 0.00030148 | 7.499e-05 | -0.00030148 | -7.5558e-05
87 | 88 | 0.96383 | 0.61685 | 1.6185e-09 | 0 | 0 | 0 | 0 | 0 | 1 | -90 | 90 | -0.0044339 | -0.0011107 | 0.0044341 | 0.0011107
24 | 92 | 0.73023 | 0.46735 | 1.2263e-09 | 0 | 0 | 0 | 0 | 0 | 1 | -90 | 90 | 0.0034308 | 0.00085977 | -0.0034307 | -0.00085982
24 | 57 | 1.2001 | 0.76805 | 2.0153e-09 | 0 | 0 | 0 | 0 | 0 | 1 | -90 | 90 | -0.0034308 | -0.00085977 | 0.003431 | 0.00085968
57 | 55 | 1.7557 | 1.1237 | 2.9483e-09 | 0 | 0 | 0 | 0 | 0 | 1 | -90 | 90 | 0.04615 | 0.01162 | -0.046108 | -0.011593
33 | 31 | 1.5617 | 0.99952 | 2.6226e-09 | 0 | 0 | 0 | 0 | 0 | 1 | -90 | 90 | 0.0014543 | 0.00036411 | -0.0014543 | -0.00036433
79 | 82 | 1.6042 | 1.0267 | 2.6939e-09 | 0 | 0 | 0 | 0 | 0 | 1 | -90 | 90 | 0.040729 | 0.010218 | -0.0407 | -0.0102
73 | 70 | 1.4619 | 0.93562 | 2.4549e-09 | 0 | 0 | 0 | 0 | 0 | 1 | -90 | 90 | 0.1096 | 0.02763 | -0.10941 | -0.027509
47 | 48 | 0.11987 | 0.07672 | 6.0391e-10 | 0 | 0 | 0 | 0 | 0 | 1 | -90 | 90 | 0.084116 | 0.021322 | -0.084107 | -0.021316
54 | 88 | 1.32 | 0.84483 | 2.2167e-09 | 0 | 0 | 0 | 0 | 0 | 1 | -90 | 90 | 0.0053764 | 0.0013468 | -0.005376 | -0.0013467
54 | 44 | 2.8737 | 1.8392 | 4.8258e-09 | 0 | 0 | 0 | 0 | 0 | 1 | -90 | 90 | 0.025795 | 0.0064746 | -0.025774 | -0.0064613
56 | 55 | 0.017228 | 0.011026 | 2.893e-11 | 0 | 0 | 0 | 0 | 0 | 1 | -90 | 90 | -0.040309 | -0.01014 | 0.04031 | 0.01014
85 | 72 | 0.7219 | 0.46201 | 1.2123e-09 | 0 | 0 | 0 | 0 | 0 | 1 | -90 | 90 | -0.026556 | -0.0066555 | 0.026561 | 0.0066589
72 | 71 | 0.29133 | 0.18645 | 4.8922e-10 | 0 | 0 | 0 | 0 | 0 | 1 | -90 | 90 | 0.042619 | 0.010732 | -0.042614 | -0.010728
72 | 70 | 1.6936 | 1.0839 | 2.844e-09 | 0 | 0 | 0 | 0 | 0 | 1 | -90 | 90 | -0.069181 | -0.017391 | 0.069269 | 0.017447
60 | 53 | 3.7539 | 2.4025 | 6.3039e-09 | 0 | 0 | 0 | 0 | 0 | 1 | -90 | 90 | 0.0055604 | 0.0013935 | -0.0055591 | -0.0013933
60 | 49 | 1.89 | 1.2096 | 9.5216e-09 | 0 | 0 | 0 | 0 | 0 | 1 | -90 | 90 | -0.072461 | -0.01833 | 0.07257 | 0.018399
74 | 76 | 3.8042 | 2.4347 | 6.3883e-09 | 0 | 0 | 0 | 0 | 0 | 1 | -90 | 90 | -0.029661 | -0.0074393 | 0.029698 | 0.0074622
31 | 32 | 0.879 | 0.56256 | 1.4761e-09 | 0 | 0 | 0 | 0 | 0 | 1 | -90 | 90 | 0.00082378 | 0.00020632 | -0.00082378 | -0.00020646
76 | 77 | 0.70343 | 0.4502 | 1.1813e-09 | 0 | 0 | 0 | 0 | 0 | 1 | -90 | 90 | -0.029698 | -0.0074622 | 0.029704 | 0.0074664
77 | 71 | 4.4096 | 2.8221 | 7.4048e-09 | 0 | 0 | 0 | 0 | 0 | 1 | -90 | 90 | -0.038088 | -0.0095675 | 0.038158 | 0.0096115
81 | 71 | 1.5918 | 1.0187 | 2.673e-09 | 0 | 0 | 0 | 0 | 0 | 1 | -90 | 90 | -0.0044557 | -0.0011167 | 0.004456 | 0.0011167
41 | 42 | 0.74275 | 0.47536 | 1.2473e-09 | 0 | 0 | 0 | 0 | 0 | 1 | -90 | 90 | -0.011093 | -0.0027804 | 0.011094 | 0.0027809
41 | 43 | 0.94057 | 0.60197 | 1.5795e-09 | 0 | 0 | 0 | 0 | 0 | 1 | -90 | 90 | 0.0091594 | 0.0022957 | -0.0091585 | -0.0022953
42 | 44 | 0.25209 | 0.16134 | 4.2332e-10 | 0 | 0 | 0 | 0 | 0 | 1 | -90 | 90 | -0.01265 | -0.0031708 | 0.01265 | 0.003171
43 | 45 | 0.28619 | 0.18316 | 4.8059e-10 | 0 | 0 | 0 | 0 | 0 | 1 | -90 | 90 | 0.0040301 | 0.00101 | -0.00403 | -0.00101
44 | 51 | 1.9548 | 1.2511 | 3.2826e-09 | 0 | 0 | 0 | 0 | 0 | 1 | -90 | 90 | 0.013124 | 0.0032902 | -0.01312 | -0.0032881
51 | 50 | 0.39928 | 0.25554 | 6.7049e-10 | 0 | 0 | 0 | 0 | 0 | 1 | -90 | 90 | 0.0052916 | 0.0013262 | -0.0052915 | -0.0013262
50 | 52 | 0.061154 | 0.039138 | 1.0269e-10 | 0 | 0 | 0 | 0 | 0 | 1 | -90 | 90 | 0.001591 | 0.00039874 | -0.001591 | -0.00039875
48 | 49 | 0.90896 | 0.58174 | 4.5792e-09 | 0 | 0 | 0 | 0 | 0 | 1 | -90 | 90 | 0.082531 | 0.020921 | -0.082463 | -0.020878
69 | 70 | 0.4325 | 0.2768 | 7.2628e-10 | 0 | 0 | 0 | 0 | 0 | 1 | -90 | 90 | -0.04013 | -0.010057 | 0.040137 | 0.010062