## bus_data
BUS_I | BUS_TYPE | Pd | Qd | Gs | Bs | area | Vm | Va | baseKV | zone | Vmax | Vmin
1 | 1 | 0.024197 | 0.0060643 | 0 | 0 | 1 | 0.97142 | -0.5515 | 0.4 | 1 | 1.1 | 0.9
3 | 1 | 0 | 0 | 0 | 0 | 1 | 0.97245 | -0.53109 | 0.4 | 1 | 1.1 | 0.9
11 | 1 | 0 | 0 | 0 | 0 | 1 | 0.97436 | -0.49355 | 0.4 | 1 | 1.1 | 0.9
6 | 1 | 0 | 0 | 0 | 0 | 1 | 0.97205 | -0.53915 | 0.4 | 1 | 1.1 | 0.9
9 | 1 | 0 | 0 | 0 | 0 | 1 | 0.97167 | -0.54665 | 0.4 | 1 | 1.1 | 0.9
13 | 1 | 0 | 0 | 0 | 0 | 1 | 0.97288 | -0.52276 | 0.4 | 1 | 1.1 | 0.9
60 | 1 | 0.002841 | 0.00071202 | 0 | 0 | 1 | 0.97182 | -0.54361 | 0.4 | 1 | 1.1 | 0.9
7 | 1 | 0 | 0 | 0 | 0 | 1 | 0.99773 | -0.042759 | 0.4 | 1 | 1.1 | 0.9
18 | 1 | 0 | 0 | 0 | 0 | 1 | 0.99659 | -0.064497 | 0.4 | 1 | 1.1 | 0.9
55 | 1 | 0.0012252 | 0.00030707 | 0 | 0 | 1 | 0.99828 | -0.032442 | 0.4 | 1 | 1.1 | 0.9
8 | 1 | 0 | 0 | 0 | 0 | 1 | 0.97748 | -0.43222 | 0.4 | 1 | 1.1 | 0.9
25 | 1 | 0 | 0 | 0 | 0 | 1 | 0.97716 | -0.43861 | 0.4 | 1 | 1.1 | 0.9
14 | 1 | 0 | 0 | 0 | 0 | 1 | 0.97925 | -0.3977 | 0.4 | 1 | 1.1 | 0.9
54 | 1 | 0.018853 | 0.004725 | 0 | 0 | 1 | 0.97656 | -0.45033 | 0.4 | 1 | 1.1 | 0.9
105 | 1 | 0.011852 | 0.0029704 | 0 | 0 | 1 | 0.97157 | -0.54864 | 0.4 | 1 | 1.1 | 0.9
10 | 1 | 0 | 0 | 0 | 0 | 1 | 0.97451 | -0.49086 | 0.4 | 1 | 1.1 | 0.9
42 | 1 | 0.039712 | 0.0099527 | 0 | 0 | 1 | 0.97481 | -0.48492 | 0.4 | 1 | 1.1 | 0.9
40 | 1 | 0.0060701 | 0.0015213 | 0 | 0 | 1 | 0.9743 | -0.49498 | 0.4 | 1 | 1.1 | 0.9
58 | 1 | 0.014296 | 0.003583 | 0 | 0 | 1 | 0.97503 | -0.48034 | 0.4 | 1 | 1.1 | 0.9
12 | 1 | 0 | 0 | 0 | 0 | 1 | 0.99394 | -0.11549 | 0.4 | 1 | 1.1 | 0.9
46 | 1 | 0.0055962 | 0.0014025 | 0 | 0 | 1 | 0.99384 | -0.11752 | 0.4 | 1 | 1.1 | 0.9
15 | 1 | 0 | 0 | 0 | 0 | 1 | 0.99432 | -0.10826 | 0.4 | 1 | 1.1 | 0.9
43 | 1 | 0.0018965 | 0.00047532 | 0 | 0 | 1 | 0.99384 | -0.11753 | 0.4 | 1 | 1.1 | 0.9
106 | 1 | 0.0067142 | 0.0016827 | 0 | 0 | 1 | 0.97273 | -0.52573 | 0.4 | 1 | 1.1 | 0.9
19 | 1 | 0 | 0 | 0 | 0 | 1 | 0.9773 | -0.43582 | 0.4 | 1 | 1.1 | 0.9
88 | 1 | 0.002288 | 0.00057342 | 0 | 0 | 1 | 0.98021 | -0.37907 | 0.4 | 1 | 1.1 | 0.9
16 | 1 | 0 | 0 | 0 | 0 | 1 | 0.99479 | -0.099192 | 0.4 | 1 | 1.1 | 0.9
50 | 1 | 0.001255 | 0.00031454 | 0 | 0 | 1 | 0.99409 | -0.11261 | 0.4 | 1 | 1.1 | 0.9
48 | 1 | 0.0042313 | 0.0010605 | 0 | 0 | 1 | 0.99467 | -0.10155 | 0.4 | 1 | 1.1 | 0.9
47 | 1 | 0.0014483 | 0.00036298 | 0 | 0 | 1 | 0.99537 | -0.087973 | 0.4 | 1 | 1.1 | 0.9
17 | 1 | 0 | 0 | 0 | 0 | 1 | 0.994 | -0.11447 | 0.4 | 1 | 1.1 | 0.9
36 | 1 | 0.0070239 | 0.0017603 | 0 | 0 | 1 | 0.99384 | -0.11759 | 0.4 | 1 | 1.1 | 0.9
21 | 1 | 0 | 0 | 0 | 0 | 1 | 0.99587 | -0.078364 | 0.4 | 1 | 1.1 | 0.9
37 | 1 | 0.002251 | 0.00056417 | 0 | 0 | 1 | 0.99543 | -0.086514 | 0.4 | 1 | 1.1 | 0.9
49 | 1 | 0.0071005 | 0.0017795 | 0 | 0 | 1 | 0.9766 | -0.44966 | 0.4 | 1 | 1.1 | 0.9
22 | 1 | 0 | 0 | 0 | 0 | 1 | 0.98095 | -0.36457 | 0.4 | 1 | 1.1 | 0.9
89 | 1 | 0.0052296 | 0.0013107 | 0 | 0 | 1 | 0.98025 | -0.37817 | 0.4 | 1 | 1.1 | 0.9
96 | 1 | 0.0058956 | 0.0014776 | 0 | 0 | 1 | 0.98134 | -0.35691 | 0.4 | 1 | 1.1 | 0.9
24 | 1 | 0 | 0 | 0 | 0 | 1 | 0.97588 | -0.46371 | 0.4 | 1 | 1.1 | 0.9
30 | 1 | 0 | 0 | 0 | 0 | 1 | 0.97565 | -0.46825 | 0.4 | 1 | 1.1 | 0.9
27 | 1 | 0 | 0 | 0 | 0 | 1 | 0.98246 | -0.33532 | 0.4 | 1 | 1.1 | 0.9
28 | 1 | 0 | 0 | 0 | 0 | 1 | 0.98258 | -0.33297 | 0.4 | 1 | 1.1 | 0.9
91 | 1 | 0.003894 | 0.00097593 | 0 | 0 | 1 | 0.98243 | -0.33587 | 0.4 | 1 | 1.1 | 0.9
62 | 1 | 0.0040874 | 0.0010244 | 0 | 0 | 1 | 0.98268 | -0.33102 | 0.4 | 1 | 1.1 | 0.9
32 | 1 | 0 | 0 | 0 | 0 | 1 | 0.98896 | -0.2099 | 0.4 | 1 | 1.1 | 0.9
72 | 1 | 0 | 0 | 0 | 0 | 1 | 0.99002 | -0.18953 | 0.4 | 1 | 1.1 | 0.9
81 | 1 | 0.0042842 | 0.0010737 | 0 | 0 | 1 | 0.98805 | -0.22732 | 0.4 | 1 | 1.1 | 0.9
57 | 1 | 0.0026873 | 0.0006735 | 0 | 0 | 1 | 0.99465 | -0.1019 | 0.4 | 1 | 1.1 | 0.9
35 | 1 | 0.0053565 | 0.0013425 | 0 | 0 | 1 | 0.9936 | -0.12206 | 0.4 | 1 | 1.1 | 0.9
45 | 1 | 0 | 0 | 0 | 0 | 1 | 0.99368 | -0.12054 | 0.4 | 1 | 1.1 | 0.9
33 | 1 | 0.0041521 | 0.0010406 | 0 | 0 | 1 | 0.99373 | -0.11963 | 0.4 | 1 | 1.1 | 0.9
34 | 1 | 0 | 0 | 0 | 0 | 1 | 0.99379 | -0.11842 | 0.4 | 1 | 1.1 | 0.9
59 | 1 | 0.010621 | 0.0026619 | 0 | 0 | 1 | 0.97131 | -0.55365 | 0.4 | 1 | 1.1 | 0.9
56 | 3 | 0.0051094 | 0.0012805 | 0 | 0 | 1 | 1 | 0 | 0.4 | 1 | 1.1 | 0.9
52 | 1 | 0.01839 | 0.0046091 | 0 | 0 | 1 | 0.9758 | -0.46538 | 0.4 | 1 | 1.1 | 0.9
41 | 1 | 0.013561 | 0.0033987 | 0 | 0 | 1 | 0.97401 | -0.50056 | 0.4 | 1 | 1.1 | 0.9
44 | 1 | 0.0019037 | 0.00047712 | 0 | 0 | 1 | 0.99381 | -0.11813 | 0.4 | 1 | 1.1 | 0.9
38 | 1 | 0.0055468 | 0.0013902 | 0 | 0 | 1 | 0.9953 | -0.088978 | 0.4 | 1 | 1.1 | 0.9
66 | 1 | 0.0014379 | 0.00036037 | 0 | 0 | 1 | 0.98844 | -0.22014 | 0.4 | 1 | 1.1 | 0.9
65 | 1 | 0.0033464 | 0.00083869 | 0 | 0 | 1 | 0.98849 | -0.21926 | 0.4 | 1 | 1.1 | 0.9
74 | 1 | 0 | 0 | 0 | 0 | 1 | 0.98921 | -0.20532 | 0.4 | 1 | 1.1 | 0.9
68 | 1 | 0.0053081 | 0.0013303 | 0 | 0 | 1 | 0.98868 | -0.21557 | 0.4 | 1 | 1.1 | 0.9
84 | 1 | 0 | 0 | 0 | 0 | 1 | 0.98713 | -0.24568 | 0.4 | 1 | 1.1 | 0.9
85 | 1 | 0 | 0 | 0 | 0 | 1 | 0.98721 | -0.24415 | 0.4 | 1 | 1.1 | 0.9
83 | 1 | 0.0043096 | 0.0010801 | 0 | 0 | 1 | 0.98704 | -0.24747 | 0.4 | 1 | 1.1 | 0.9
86 | 1 | 0 | 0 | 0 | 0 | 1 | 0.98723 | -0.24377 | 0.4 | 1 | 1.1 | 0.9
93 | 1 | 0.012489 | 0.0031301 | 0 | 0 | 1 | 0.9873 | -0.24246 | 0.4 | 1 | 1.1 | 0.9
87 | 1 | 0 | 0 | 0 | 0 | 1 | 0.98796 | -0.22954 | 0.4 | 1 | 1.1 | 0.9
69 | 1 | 0.001539 | 0.00038571 | 0 | 0 | 1 | 0.98838 | -0.22146 | 0.4 | 1 | 1.1 | 0.9
97 | 1 | 0.0021861 | 0.00054788 | 0 | 0 | 1 | 0.98192 | -0.34565 | 0.4 | 1 | 1.1 | 0.9
92 | 1 | 0.0041782 | 0.0010472 | 0 | 0 | 1 | 0.98236 | -0.33738 | 0.4 | 1 | 1.1 | 0.9
63 | 1 | 0.0035548 | 0.00089092 | 0 | 0 | 1 | 0.98288 | -0.32715 | 0.4 | 1 | 1.1 | 0.9
101 | 1 | 0 | 0 | 0 | 0 | 1 | 0.98518 | -0.2825 | 0.4 | 1 | 1.1 | 0.9
104 | 1 | 0.0029416 | 0.00073723 | 0 | 0 | 1 | 0.98466 | -0.29256 | 0.4 | 1 | 1.1 | 0.9
100 | 1 | 0.00199 | 0.00049874 | 0 | 0 | 1 | 0.98602 | -0.26637 | 0.4 | 1 | 1.1 | 0.9
70 | 1 | 0.0038491 | 0.00096468 | 0 | 0 | 1 | 0.99032 | -0.18387 | 0.4 | 1 | 1.1 | 0.9
79 | 1 | 0.0035803 | 0.0008973 | 0 | 0 | 1 | 0.98777 | -0.23268 | 0.4 | 1 | 1.1 | 0.9
39 | 1 | 0.0037691 | 0.00094463 | 0 | 0 | 1 | 0.99466 | -0.10108 | 0.4 | 1 | 1.1 | 0.9
51 | 1 | 0.0039664 | 0.00099408 | 0 | 0 | 1 | 0.99411 | -0.11148 | 0.4 | 1 | 1.1 | 0.9
61 | 1 | 0.0017027 | 0.00042673 | 0 | 0 | 1 | 0.99324 | -0.12811 | 0.4 | 1 | 1.1 | 0.9
78 | 1 | 0.0029835 | 0.00074773 | 0 | 0 | 1 | 0.99307 | -0.13121 | 0.4 | 1 | 1.1 | 0.9
53 | 1 | 0.007224 | 0.0018105 | 0 | 0 | 1 | 0.97558 | -0.46969 | 0.4 | 1 | 1.1 | 0.9
76 | 1 | 0 | 0 | 0 | 0 | 1 | 0.99273 | -0.13776 | 0.4 | 1 | 1.1 | 0.9
64 | 1 | 0 | 0 | 0 | 0 | 1 | 0.98293 | -0.32617 | 0.4 | 1 | 1.1 | 0.9
95 | 1 | 0 | 0 | 0 | 0 | 1 | 0.98303 | -0.3242 | 0.4 | 1 | 1.1 | 0.9
94 | 1 | 0.0040653 | 0.0010189 | 0 | 0 | 1 | 0.98289 | -0.3269 | 0.4 | 1 | 1.1 | 0.9
102 | 1 | 0.0024122 | 0.00060455 | 0 | 0 | 1 | 0.98364 | -0.31243 | 0.4 | 1 | 1.1 | 0.9
99 | 1 | 0.0022213 | 0.00055671 | 0 | 0 | 1 | 0.98257 | -0.33314 | 0.4 | 1 | 1.1 | 0.9
67 | 1 | 0 | 0 | 0 | 0 | 1 | 0.98856 | -0.21797 | 0.4 | 1 | 1.1 | 0.9
71 | 1 | 0.0023574 | 0.00059082 | 0 | 0 | 1 | 0.99167 | -0.158 | 0.4 | 1 | 1.1 | 0.9
73 | 1 | 0.0021893 | 0.00054868 | 0 | 0 | 1 | 0.99167 | -0.15793 | 0.4 | 1 | 1.1 | 0.9
75 | 1 | 0.0037111 | 0.00093009 | 0 | 0 | 1 | 0.99246 | -0.14297 | 0.4 | 1 | 1.1 | 0.9
77 | 1 | 0.0039528 | 0.00099065 | 0 | 0 | 1 | 0.99255 | -0.14123 | 0.4 | 1 | 1.1 | 0.9
90 | 1 | 0.0059817 | 0.0014992 | 0 | 0 | 1 | 0.99253 | -0.1416 | 0.4 | 1 | 1.1 | 0.9
80 | 1 | 0.0017909 | 0.00044884 | 0 | 0 | 1 | 0.98676 | -0.25219 | 0.4 | 1 | 1.1 | 0.9
82 | 1 | 0.0020242 | 0.00050732 | 0 | 0 | 1 | 0.9864 | -0.25913 | 0.4 | 1 | 1.1 | 0.9
103 | 1 | 0.0024099 | 0.00060397 | 0 | 0 | 1 | 0.98365 | -0.31218 | 0.4 | 1 | 1.1 | 0.9
98 | 1 | 0.0022182 | 0.00055594 | 0 | 0 | 1 | 0.98224 | -0.33945 | 0.4 | 1 | 1.1 | 0.9

## generator_data
GEN_BUS | PG | QG | QMAX | QMIN | VG | MBASE | GEN_STATUS | PMAX | PMIN
56 | 0.3614 | 0.092941 | 10 | -10 | 1 | 100 | 1 | 10 | 0

## branch_data
F_BUS | T_BUS | BR_R | BR_X | BR_B | RATE_A | RATE_B | RATE_C | TAP | SHIFT | BR_STATUS | ANGMIN | ANGMAX | P_in | Q_in | P_out | Q_out
1 | 3 | 3.5722 | 2.2862 | 5.9987e-09 | 0 | 0 | 0 | 0 | 0 | 1 | -90 | 90 | -0.024196 | -0.0060646 | 0.02422 | 0.0060791
3 | 11 | 6.5889 | 4.2169 | 1.1065e-08 | 0 | 0 | 0 | 0 | 0 | 1 | -90 | 90 | -0.02422 | -0.006079 | 0.024263 | 0.0061058
11 | 13 | 3.8748 | 2.4799 | 6.5068e-09 | 0 | 0 | 0 | 0 | 0 | 1 | -90 | 90 | 0.032106 | 0.008075 | -0.032062 | -0.008047
11 | 58 | 1.0002 | 0.64015 | 3.3593e-09 | 0 | 0 | 0 | 0 | 0 | 1 | -90 | 90 | -0.05637 | -0.014181 | 0.056405 | 0.014203
6 | 9 | 2.6802 | 1.7153 | 4.5008e-09 | 0 | 0 | 0 | 0 | 0 | 1 | -90 | 90 | 0.011857 | 0.0029734 | -0.011853 | -0.0029712
6 | 13 | 2.7431 | 1.7556 | 4.6065e-09 | 0 | 0 | 0 | 0 | 0 | 1 | -90 | 90 | -0.025327 | -0.0063517 | 0.025347 | 0.006364
6 | 60 | 1.4028 | 0.89781 | 2.3557e-09 | 0 | 0 | 0 | 0 | 0 | 1 | -90 | 90 | 0.01347 | 0.0033783 | -0.013467 | -0.0033767
9 | 105 | 0.71086 | 0.45495 | 1.1937e-09 | 0 | 0 | 0 | 0 | 0 | 1 | -90 | 90 | 0.011853 | 0.0029712 | -0.011852 | -0.0029706
13 | 106 | 1.8778 | 1.2018 | 3.1534e-09 | 0 | 0 | 0 | 0 | 0 | 1 | -90 | 90 | 0.0067149 | 0.0016831 | -0.006714 | -0.0016828
60 | 59 | 4.002 | 2.5613 | 6.7205e-09 | 0 | 0 | 0 | 0 | 0 | 1 | -90 | 90 | 0.010626 | 0.0026647 | -0.010621 | -0.002662
7 | 18 | 0.27762 | 0.17767 | 1.8648e-09 | 0 | 0 | 0 | 0 | 0 | 1 | -90 | 90 | 0.35432 | 0.090881 | -0.35395 | -0.090643
7 | 55 | 0.13199 | 0.084475 | 8.866e-10 | 0 | 0 | 0 | 0 | 0 | 1 | -90 | 90 | -0.35432 | -0.090881 | 0.3545 | 0.090995
18 | 21 | 1.7348 | 1.1102 | 2.9131e-09 | 0 | 0 | 0 | 0 | 0 | 1 | -90 | 90 | 0.035635 | 0.0089597 | -0.035611 | -0.0089449
18 | 37 | 0.31236 | 0.19991 | 2.0982e-09 | 0 | 0 | 0 | 0 | 0 | 1 | -90 | 90 | 0.31832 | 0.081683 | -0.31798 | -0.081466
55 | 56 | 0.41451 | 0.26529 | 2.7843e-09 | 0 | 0 | 0 | 0 | 0 | 1 | -90 | 90 | -0.35573 | -0.091302 | 0.35629 | 0.091661
8 | 25 | 0.38814 | 0.24841 | 2.6072e-09 | 0 | 0 | 0 | 0 | 0 | 1 | -90 | 90 | 0.070864 | 0.017889 | -0.070842 | -0.017876
8 | 14 | 1.288 | 0.8243 | 8.6514e-09 | 0 | 0 | 0 | 0 | 0 | 1 | -90 | 90 | -0.11539 | -0.02907 | 0.11558 | 0.029192
8 | 54 | 1.7424 | 1.1151 | 2.926e-09 | 0 | 0 | 0 | 0 | 0 | 1 | -90 | 90 | 0.044525 | 0.011181 | -0.044487 | -0.011157
25 | 58 | 2.5266 | 1.617 | 8.4858e-09 | 0 | 0 | 0 | 0 | 0 | 1 | -90 | 90 | 0.070842 | 0.017876 | -0.070701 | -0.017786
14 | 19 | 2.4616 | 1.5754 | 4.1337e-09 | 0 | 0 | 0 | 0 | 0 | 1 | -90 | 90 | 0.06672 | 0.016829 | -0.066599 | -0.016752
14 | 88 | 0.44174 | 0.28271 | 2.9672e-09 | 0 | 0 | 0 | 0 | 0 | 1 | -90 | 90 | -0.1823 | -0.04602 | 0.18246 | 0.046124
54 | 52 | 2.5099 | 1.6063 | 4.2148e-09 | 0 | 0 | 0 | 0 | 0 | 1 | -90 | 90 | 0.025634 | 0.0064317 | -0.025615 | -0.0064203
10 | 42 | 1.2883 | 0.82451 | 2.1634e-09 | 0 | 0 | 0 | 0 | 0 | 1 | -90 | 90 | -0.019638 | -0.0049246 | 0.019644 | 0.0049279
10 | 40 | 0.8937 | 0.57197 | 1.5008e-09 | 0 | 0 | 0 | 0 | 0 | 1 | -90 | 90 | 0.019638 | 0.0049246 | -0.019634 | -0.0049222
42 | 30 | 1.1974 | 0.76633 | 2.0107e-09 | 0 | 0 | 0 | 0 | 0 | 1 | -90 | 90 | -0.059355 | -0.014881 | 0.059402 | 0.014911
40 | 41 | 1.7503 | 1.1202 | 2.9392e-09 | 0 | 0 | 0 | 0 | 0 | 1 | -90 | 90 | 0.013564 | 0.0034009 | -0.013561 | -0.0033989
12 | 46 | 0.82054 | 0.52514 | 1.3779e-09 | 0 | 0 | 0 | 0 | 0 | 1 | -90 | 90 | 0.010955 | 0.0027457 | -0.010954 | -0.0027451
12 | 15 | 2.1711 | 1.3895 | 3.6458e-09 | 0 | 0 | 0 | 0 | 0 | 1 | -90 | 90 | -0.014756 | -0.0036977 | 0.014761 | 0.0037006
12 | 43 | 2.374 | 1.5194 | 3.9866e-09 | 0 | 0 | 0 | 0 | 0 | 1 | -90 | 90 | 0.0038007 | 0.00095208 | -0.0038003 | -0.00095224
46 | 45 | 2.4923 | 1.5951 | 4.1853e-09 | 0 | 0 | 0 | 0 | 0 | 1 | -90 | 90 | 0.0053576 | 0.0013426 | -0.0053568 | -0.0013425
15 | 16 | 1.4786 | 0.94632 | 2.483e-09 | 0 | 0 | 0 | 0 | 0 | 1 | -90 | 90 | -0.027197 | -0.0068188 | 0.027209 | 0.0068261
15 | 50 | 1.5502 | 0.99213 | 2.6032e-09 | 0 | 0 | 0 | 0 | 0 | 1 | -90 | 90 | 0.012437 | 0.0031182 | -0.012434 | -0.0031168
43 | 44 | 1.4 | 0.896 | 2.351e-09 | 0 | 0 | 0 | 0 | 0 | 1 | -90 | 90 | 0.0019038 | 0.00047692 | -0.0019037 | -0.00047712
19 | 49 | 0.89073 | 0.57007 | 1.4958e-09 | 0 | 0 | 0 | 0 | 0 | 1 | -90 | 90 | 0.066599 | 0.016752 | -0.066555 | -0.016724
88 | 89 | 0.021073 | 0.013487 | 1.4155e-10 | 0 | 0 | 0 | 0 | 0 | 1 | -90 | 90 | -0.18475 | -0.046698 | 0.18476 | 0.046703
16 | 48 | 1.5115 | 0.96736 | 2.5382e-09 | 0 | 0 | 0 | 0 | 0 | 1 | -90 | 90 | 0.0069194 | 0.0017341 | -0.0069186 | -0.0017339
16 | 47 | 1.4597 | 0.93421 | 2.4512e-09 | 0 | 0 | 0 | 0 | 0 | 1 | -90 | 90 | -0.034128 | -0.0085602 | 0.034147 | 0.0085717
50 | 17 | 0.73536 | 0.47063 | 1.2349e-09 | 0 | 0 | 0 | 0 | 0 | 1 | -90 | 90 | 0.011179 | 0.0028022 | -0.011178 | -0.0028017
48 | 57 | 0.57719 | 0.3694 | 9.6926e-10 | 0 | 0 | 0 | 0 | 0 | 1 | -90 | 90 | 0.0026873 | 0.00067343 | -0.0026873 | -0.0006735
47 | 21 | 1.2006 | 0.76838 | 2.0161e-09 | 0 | 0 | 0 | 0 | 0 | 1 | -90 | 90 | -0.035595 | -0.0089346 | 0.035611 | 0.0089449
17 | 36 | 1.2395 | 0.7933 | 2.0815e-09 | 0 | 0 | 0 | 0 | 0 | 1 | -90 | 90 | 0.011178 | 0.0028017 | -0.011176 | -0.0028009
36 | 34 | 0.88021 | 0.56333 | 1.4781e-09 | 0 | 0 | 0 | 0 | 0 | 1 | -90 | 90 | 0.0041525 | 0.0010405 | -0.0041524 | -0.0010406
37 | 38 | 0.035173 | 0.022511 | 2.3626e-10 | 0 | 0 | 0 | 0 | 0 | 1 | -90 | 90 | 0.31572 | 0.080902 | -0.31569 | -0.080878
49 | 24 | 1.0115 | 0.64735 | 1.6985e-09 | 0 | 0 | 0 | 0 | 0 | 1 | -90 | 90 | 0.059455 | 0.014944 | -0.059415 | -0.014919
22 | 89 | 0.3102 | 0.19853 | 2.0836e-09 | 0 | 0 | 0 | 0 | 0 | 1 | -90 | 90 | 0.19011 | 0.048092 | -0.18999 | -0.048013
22 | 96 | 0.17495 | 0.11197 | 1.1752e-09 | 0 | 0 | 0 | 0 | 0 | 1 | -90 | 90 | -0.19011 | -0.048092 | 0.19018 | 0.048137
96 | 97 | 0.24949 | 0.15968 | 1.6759e-09 | 0 | 0 | 0 | 0 | 0 | 1 | -90 | 90 | -0.19608 | -0.049614 | 0.19618 | 0.049682
24 | 30 | 0.32672 | 0.2091 | 5.4865e-10 | 0 | 0 | 0 | 0 | 0 | 1 | -90 | 90 | 0.059415 | 0.014919 | -0.059402 | -0.014911
27 | 28 | 1.2572 | 0.8046 | 2.1112e-09 | 0 | 0 | 0 | 0 | 0 | 1 | -90 | 90 | -0.0080726 | -0.0020231 | 0.0080735 | 0.0020235
27 | 91 | 0.29708 | 0.19013 | 4.9888e-10 | 0 | 0 | 0 | 0 | 0 | 1 | -90 | 90 | 0.0080726 | 0.0020231 | -0.0080724 | -0.0020231
28 | 62 | 1.0462 | 0.66956 | 1.7568e-09 | 0 | 0 | 0 | 0 | 0 | 1 | -90 | 90 | -0.0080735 | -0.0020235 | 0.0080743 | 0.0020238
91 | 92 | 1.554 | 0.99458 | 2.6096e-09 | 0 | 0 | 0 | 0 | 0 | 1 | -90 | 90 | 0.0041784 | 0.0010471 | -0.0041781 | -0.0010472
62 | 63 | 1.3804 | 0.88347 | 2.3181e-09 | 0 | 0 | 0 | 0 | 0 | 1 | -90 | 90 | -0.012162 | -0.0030482 | 0.012164 | 0.0030494
32 | 72 | 0.3684 | 0.23578 | 2.4746e-09 | 0 | 0 | 0 | 0 | 0 | 1 | -90 | 90 | -0.24552 | -0.062628 | 0.24577 | 0.062783
32 | 81 | 0.31433 | 0.20117 | 2.1114e-09 | 0 | 0 | 0 | 0 | 0 | 1 | -90 | 90 | 0.24552 | 0.062628 | -0.24532 | -0.062496
72 | 70 | 0.091721 | 0.058701 | 6.161e-10 | 0 | 0 | 0 | 0 | 0 | 1 | -90 | 90 | -0.27426 | -0.069943 | 0.27433 | 0.069991
72 | 74 | 2.4383 | 1.5605 | 4.0945e-09 | 0 | 0 | 0 | 0 | 0 | 1 | -90 | 90 | 0.028489 | 0.00716 | -0.028468 | -0.0071466
81 | 79 | 0.0983 | 0.062912 | 6.6029e-10 | 0 | 0 | 0 | 0 | 0 | 1 | -90 | 90 | 0.24103 | 0.061423 | -0.24097 | -0.061383
35 | 45 | 1.2608 | 0.80691 | 2.1172e-09 | 0 | 0 | 0 | 0 | 0 | 1 | -90 | 90 | -0.0053565 | -0.0013425 | 0.0053568 | 0.0013425
33 | 34 | 1.2924 | 0.82714 | 2.1703e-09 | 0 | 0 | 0 | 0 | 0 | 1 | -90 | 90 | -0.0041521 | -0.0010406 | 0.0041524 | 0.0010406
52 | 53 | 2.5492 | 1.6315 | 4.2807e-09 | 0 | 0 | 0 | 0 | 0 | 1 | -90 | 90 | 0.0072253 | 0.0018111 | -0.0072238 | -0.0018106
38 | 39 | 0.17573 | 0.11247 | 1.1804e-09 | 0 | 0 | 0 | 0 | 0 | 1 | -90 | 90 | 0.31014 | 0.079488 | -0.30996 | -0.079371
66 | 65 | 2.6987 | 1.7272 | 4.5319e-09 | 0 | 0 | 0 | 0 | 0 | 1 | -90 | 90 | -0.0014379 | -0.00036037 | 0.0014379 | 0.00035996
65 | 67 | 1.1763 | 0.7528 | 1.9753e-09 | 0 | 0 | 0 | 0 | 0 | 1 | -90 | 90 | -0.0047843 | -0.0011987 | 0.0047846 | 0.0011987
74 | 68 | 1.5803 | 1.0114 | 2.6538e-09 | 0 | 0 | 0 | 0 | 0 | 1 | -90 | 90 | 0.028468 | 0.0071467 | -0.028454 | -0.007138
68 | 67 | 0.45442 | 0.29083 | 7.6309e-10 | 0 | 0 | 0 | 0 | 0 | 1 | -90 | 90 | 0.023146 | 0.0058077 | -0.023143 | -0.0058061
84 | 85 | 1.5566 | 0.9962 | 2.6139e-09 | 0 | 0 | 0 | 0 | 0 | 1 | -90 | 90 | -0.0043099 | -0.00108 | 0.0043102 | 0.00108
84 | 83 | 1.8097 | 1.1582 | 3.039e-09 | 0 | 0 | 0 | 0 | 0 | 1 | -90 | 90 | 0.0043099 | 0.00108 | -0.0043095 | -0.0010801
85 | 86 | 0.37875 | 0.2424 | 6.3602e-10 | 0 | 0 | 0 | 0 | 0 | 1 | -90 | 90 | -0.0043102 | -0.00108 | 0.0043103 | 0.00108
86 | 93 | 1.3366 | 0.85543 | 2.2445e-09 | 0 | 0 | 0 | 0 | 0 | 1 | -90 | 90 | -0.0043103 | -0.00108 | 0.0043106 | 0.0010799
93 | 87 | 3.3615 | 2.1513 | 5.6448e-09 | 0 | 0 | 0 | 0 | 0 | 1 | -90 | 90 | -0.0168 | -0.00421 | 0.01681 | 0.0042161
87 | 69 | 2.1044 | 1.3468 | 3.5338e-09 | 0 | 0 | 0 | 0 | 0 | 1 | -90 | 90 | -0.01681 | -0.0042161 | 0.016816 | 0.0042199
69 | 67 | 0.83286 | 0.53303 | 1.3986e-09 | 0 | 0 | 0 | 0 | 0 | 1 | -90 | 90 | -0.018356 | -0.0046056 | 0.018359 | 0.0046074
97 | 98 | 0.13594 | 0.086999 | 9.131e-10 | 0 | 0 | 0 | 0 | 0 | 1 | -90 | 90 | -0.19837 | -0.05023 | 0.19843 | 0.050268
63 | 64 | 0.26964 | 0.17257 | 4.528e-10 | 0 | 0 | 0 | 0 | 0 | 1 | -90 | 90 | -0.015719 | -0.0039404 | 0.015719 | 0.0039408
101 | 104 | 0.19093 | 0.1222 | 1.2825e-09 | 0 | 0 | 0 | 0 | 0 | 1 | -90 | 90 | 0.23102 | 0.058672 | -0.23091 | -0.0586
101 | 100 | 0.30669 | 0.19628 | 2.0601e-09 | 0 | 0 | 0 | 0 | 0 | 1 | -90 | 90 | -0.23102 | -0.058672 | 0.2312 | 0.058786
104 | 103 | 0.37678 | 0.24114 | 2.5308e-09 | 0 | 0 | 0 | 0 | 0 | 1 | -90 | 90 | 0.22797 | 0.057863 | -0.22775 | -0.057726
100 | 82 | 0.13661 | 0.087433 | 9.1765e-10 | 0 | 0 | 0 | 0 | 0 | 1 | -90 | 90 | -0.23319 | -0.059285 | 0.23327 | 0.059337
70 | 71 | 0.4141 | 0.26503 | 2.7816e-09 | 0 | 0 | 0 | 0 | 0 | 1 | -90 | 90 | -0.27818 | -0.070955 | 0.27853 | 0.071178
79 | 80 | 0.36298 | 0.23231 | 2.4381e-09 | 0 | 0 | 0 | 0 | 0 | 1 | -90 | 90 | 0.23739 | 0.060486 | -0.23717 | -0.060343
39 | 51 | 0.15271 | 0.097732 | 1.0257e-09 | 0 | 0 | 0 | 0 | 0 | 1 | -90 | 90 | 0.30619 | 0.078427 | -0.30603 | -0.078328
51 | 61 | 0.24703 | 0.1581 | 1.6593e-09 | 0 | 0 | 0 | 0 | 0 | 1 | -90 | 90 | 0.30207 | 0.077334 | -0.30183 | -0.077179
61 | 78 | 0.046305 | 0.029635 | 3.1103e-10 | 0 | 0 | 0 | 0 | 0 | 1 | -90 | 90 | 0.30012 | 0.076752 | -0.30008 | -0.076723
78 | 76 | 0.098729 | 0.063186 | 6.6317e-10 | 0 | 0 | 0 | 0 | 0 | 1 | -90 | 90 | 0.29709 | 0.075976 | -0.297 | -0.075915
76 | 77 | 1.5414 | 0.98648 | 2.5884e-09 | 0 | 0 | 0 | 0 | 0 | 1 | -90 | 90 | 0.0099362 | 0.0024906 | -0.0099346 | -0.0024898
76 | 75 | 0.081161 | 0.051943 | 5.4516e-10 | 0 | 0 | 0 | 0 | 0 | 1 | -90 | 90 | 0.28706 | 0.073425 | -0.28699 | -0.073379
64 | 95 | 0.43125 | 0.276 | 7.2418e-10 | 0 | 0 | 0 | 0 | 0 | 1 | -90 | 90 | -0.019785 | -0.0049597 | 0.019787 | 0.0049608
64 | 94 | 0.78016 | 0.4993 | 1.3101e-09 | 0 | 0 | 0 | 0 | 0 | 1 | -90 | 90 | 0.0040654 | 0.0010189 | -0.0040653 | -0.0010189
95 | 102 | 0.2304 | 0.14745 | 1.5476e-09 | 0 | 0 | 0 | 0 | 0 | 1 | -90 | 90 | -0.2228 | -0.056435 | 0.22293 | 0.056516
95 | 99 | 0.19223 | 0.12303 | 1.2912e-09 | 0 | 0 | 0 | 0 | 0 | 1 | -90 | 90 | 0.20302 | 0.051475 | -0.20293 | -0.051419
102 | 103 | 0.004974 | 0.0031834 | 3.3411e-11 | 0 | 0 | 0 | 0 | 0 | 1 | -90 | 90 | -0.22534 | -0.05712 | 0.22534 | 0.057122
99 | 98 | 0.13702 | 0.087695 | 9.2039e-10 | 0 | 0 | 0 | 0 | 0 | 1 | -90 | 90 | 0.20071 | 0.050862 | -0.20065 | -0.050824
71 | 73 | 0.0010401 | 0.00066566 | 6.9864e-12 | 0 | 0 | 0 | 0 | 0 | 1 | -90 | 90 | -0.28089 | -0.071768 | 0.28089 | 0.071769
73 | 75 | 0.23616 | 0.15114 | 1.5863e-09 | 0 | 0 | 0 | 0 | 0 | 1 | -90 | 90 | -0.28308 | -0.072317 | 0.28328 | 0.072449
77 | 90 | 0.27782 | 0.1778 | 4.6653e-10 | 0 | 0 | 0 | 0 | 0 | 1 | -90 | 90 | 0.0059818 | 0.0014992 | -0.0059817 | -0.0014992
80 | 82 | 0.12987 | 0.083114 | 8.7232e-10 | 0 | 0 | 0 | 0 | 0 | 1 | -90 | 90 | 0.23538 | 0.059894 | -0.2353 | -0.059844