## bus_data
BUS_I | BUS_TYPE | Pd | Qd | Gs | Bs | area | Vm | Va | baseKV | zone | Vmax | Vmin
1 | 1 | 0.00054867 | 0.00013751 | 0 | 0 | 1 | 0.97691 | -0.4435 | 0.4 | 1 | 1.1 | 0.9
3 | 1 | 0 | 0 | 0 | 0 | 1 | 0.97692 | -0.44334 | 0.4 | 1 | 1.1 | 0.9
10 | 1 | 0 | 0 | 0 | 0 | 1 | 0.97694 | -0.44298 | 0.4 | 1 | 1.1 | 0.9
4 | 1 | 0 | 0 | 0 | 0 | 1 | 0.98941 | -0.20096 | 0.4 | 1 | 1.1 | 0.9
85 | 1 | 0.0016022 | 0.00040156 | 0 | 0 | 1 | 0.98938 | -0.20168 | 0.4 | 1 | 1.1 | 0.9
12 | 1 | 0 | 0 | 0 | 0 | 1 | 0.99111 | -0.16837 | 0.4 | 1 | 1.1 | 0.9
82 | 1 | 0.013875 | 0.0034774 | 0 | 0 | 1 | 0.9887 | -0.21463 | 0.4 | 1 | 1.1 | 0.9
5 | 1 | 0 | 0 | 0 | 0 | 1 | 0.98568 | -0.27271 | 0.4 | 1 | 1.1 | 0.9
60 | 1 | 0 | 0 | 0 | 0 | 1 | 0.98305 | -0.32368 | 0.4 | 1 | 1.1 | 0.9
48 | 1 | 0.0047176 | 0.0011823 | 0 | 0 | 1 | 0.98708 | -0.24575 | 0.4 | 1 | 1.1 | 0.9
6 | 1 | 0 | 0 | 0 | 0 | 1 | 0.97786 | -0.42499 | 0.4 | 1 | 1.1 | 0.9
77 | 1 | 0.010953 | 0.0027451 | 0 | 0 | 1 | 0.97742 | -0.43362 | 0.4 | 1 | 1.1 | 0.9
69 | 1 | 0.0031267 | 0.00078362 | 0 | 0 | 1 | 0.9802 | -0.37911 | 0.4 | 1 | 1.1 | 0.9
8 | 1 | 0 | 0 | 0 | 0 | 1 | 0.98606 | -0.2655 | 0.4 | 1 | 1.1 | 0.9
25 | 1 | 0 | 0 | 0 | 0 | 1 | 0.98512 | -0.28363 | 0.4 | 1 | 1.1 | 0.9
81 | 1 | 0.0076777 | 0.0019242 | 0 | 0 | 1 | 0.98725 | -0.2425 | 0.4 | 1 | 1.1 | 0.9
9 | 1 | 0 | 0 | 0 | 0 | 1 | 0.98825 | -0.22338 | 0.4 | 1 | 1.1 | 0.9
49 | 1 | 0 | 0 | 0 | 0 | 1 | 0.9874 | -0.2396 | 0.4 | 1 | 1.1 | 0.9
47 | 1 | 0.0047169 | 0.0011822 | 0 | 0 | 1 | 0.98766 | -0.23468 | 0.4 | 1 | 1.1 | 0.9
131 | 1 | 0.0036788 | 0.000922 | 0 | 0 | 1 | 0.97658 | -0.44992 | 0.4 | 1 | 1.1 | 0.9
50 | 1 | 0.0029252 | 0.00073312 | 0 | 0 | 1 | 0.99245 | -0.14289 | 0.4 | 1 | 1.1 | 0.9
13 | 1 | 0 | 0 | 0 | 0 | 1 | 0.97667 | -0.44828 | 0.4 | 1 | 1.1 | 0.9
80 | 1 | 0 | 0 | 0 | 0 | 1 | 0.97686 | -0.44446 | 0.4 | 1 | 1.1 | 0.9
17 | 1 | 0 | 0 | 0 | 0 | 1 | 0.97593 | -0.46275 | 0.4 | 1 | 1.1 | 0.9
14 | 1 | 0 | 0 | 0 | 0 | 1 | 0.97159 | -0.54792 | 0.4 | 1 | 1.1 | 0.9
19 | 1 | 0 | 0 | 0 | 0 | 1 | 0.97186 | -0.54266 | 0.4 | 1 | 1.1 | 0.9
36 | 1 | 0.011495 | 0.0028808 | 0 | 0 | 1 | 0.97085 | -0.5625 | 0.4 | 1 | 1.1 | 0.9
15 | 1 | 0 | 0 | 0 | 0 | 1 | 0.97838 | -0.41435 | 0.4 | 1 | 1.1 | 0.9
46 | 1 | 0 | 0 | 0 | 0 | 1 | 0.97568 | -0.46727 | 0.4 | 1 | 1.1 | 0.9
90 | 1 | 0.013647 | 0.0034203 | 0 | 0 | 1 | 0.98085 | -0.36634 | 0.4 | 1 | 1.1 | 0.9
16 | 1 | 0 | 0 | 0 | 0 | 1 | 0.9745 | -0.49095 | 0.4 | 1 | 1.1 | 0.9
129 | 1 | 0.013996 | 0.0035077 | 0 | 0 | 1 | 0.97392 | -0.50234 | 0.4 | 1 | 1.1 | 0.9
92 | 1 | 0.002595 | 0.00065036 | 0 | 0 | 1 | 0.97581 | -0.46515 | 0.4 | 1 | 1.1 | 0.9
18 | 1 | 0 | 0 | 0 | 0 | 1 | 0.97531 | -0.47452 | 0.4 | 1 | 1.1 | 0.9
45 | 1 | 0.011204 | 0.0028081 | 0 | 0 | 1 | 0.9754 | -0.47281 | 0.4 | 1 | 1.1 | 0.9
40 | 1 | 0.0066616 | 0.0016696 | 0 | 0 | 1 | 0.97512 | -0.47828 | 0.4 | 1 | 1.1 | 0.9
38 | 1 | 0.0091897 | 0.0023032 | 0 | 0 | 1 | 0.9723 | -0.53379 | 0.4 | 1 | 1.1 | 0.9
21 | 1 | 0 | 0 | 0 | 0 | 1 | 0.97389 | -0.50308 | 0.4 | 1 | 1.1 | 0.9
130 | 1 | 0.0012116 | 0.00030367 | 0 | 0 | 1 | 0.97381 | -0.50452 | 0.4 | 1 | 1.1 | 0.9
22 | 1 | 0 | 0 | 0 | 0 | 1 | 0.98001 | -0.38296 | 0.4 | 1 | 1.1 | 0.9
103 | 1 | 0.0011511 | 0.00028849 | 0 | 0 | 1 | 0.97983 | -0.38649 | 0.4 | 1 | 1.1 | 0.9
107 | 1 | 0.0012803 | 0.00032087 | 0 | 0 | 1 | 0.98058 | -0.37177 | 0.4 | 1 | 1.1 | 0.9
23 | 1 | 0 | 0 | 0 | 0 | 1 | 0.98495 | -0.28691 | 0.4 | 1 | 1.1 | 0.9
24 | 1 | 0 | 0 | 0 | 0 | 1 | 0.9843 | -0.29963 | 0.4 | 1 | 1.1 | 0.9
57 | 1 | 0.0019469 | 0.00048794 | 0 | 0 | 1 | 0.98492 | -0.28763 | 0.4 | 1 | 1.1 | 0.9
111 | 1 | 0.0054641 | 0.0013694 | 0 | 0 | 1 | 0.98349 | -0.31525 | 0.4 | 1 | 1.1 | 0.9
70 | 1 | 0.0058963 | 0.0014778 | 0 | 0 | 1 | 0.98479 | -0.29008 | 0.4 | 1 | 1.1 | 0.9
26 | 1 | 0 | 0 | 0 | 0 | 1 | 0.97256 | -0.52921 | 0.4 | 1 | 1.1 | 0.9
118 | 1 | 0.0004565 | 0.00011441 | 0 | 0 | 1 | 0.9728 | -0.52452 | 0.4 | 1 | 1.1 | 0.9
28 | 1 | 0 | 0 | 0 | 0 | 1 | 0.97237 | -0.53287 | 0.4 | 1 | 1.1 | 0.9
117 | 1 | 0.00088782 | 0.00022251 | 0 | 0 | 1 | 0.97247 | -0.53097 | 0.4 | 1 | 1.1 | 0.9
27 | 1 | 0 | 0 | 0 | 0 | 1 | 0.97212 | -0.53796 | 0.4 | 1 | 1.1 | 0.9
116 | 1 | 0.0015428 | 0.00038666 | 0 | 0 | 1 | 0.97232 | -0.53392 | 0.4 | 1 | 1.1 | 0.9
113 | 1 | 0.0068572 | 0.0017186 | 0 | 0 | 1 | 0.972 | -0.54025 | 0.4 | 1 | 1.1 | 0.9
29 | 1 | 0 | 0 | 0 | 0 | 1 | 0.97455 | -0.48987 | 0.4 | 1 | 1.1 | 0.9
121 | 1 | 0.00064694 | 0.00016214 | 0 | 0 | 1 | 0.9749 | -0.48304 | 0.4 | 1 | 1.1 | 0.9
119 | 1 | 0.0014476 | 0.0003628 | 0 | 0 | 1 | 0.97411 | -0.49857 | 0.4 | 1 | 1.1 | 0.9
83 | 1 | 0 | 0 | 0 | 0 | 1 | 0.98738 | -0.24005 | 0.4 | 1 | 1.1 | 0.9
64 | 1 | 0.002969 | 0.0007441 | 0 | 0 | 1 | 0.9816 | -0.35197 | 0.4 | 1 | 1.1 | 0.9
62 | 1 | 0.014194 | 0.0035574 | 0 | 0 | 1 | 0.98283 | -0.32798 | 0.4 | 1 | 1.1 | 0.9
84 | 1 | 0.013878 | 0.0034781 | 0 | 0 | 1 | 0.98659 | -0.25514 | 0.4 | 1 | 1.1 | 0.9
89 | 1 | 0.010387 | 0.0026033 | 0 | 0 | 1 | 0.98385 | -0.30806 | 0.4 | 1 | 1.1 | 0.9
44 | 1 | 0 | 0 | 0 | 0 | 1 | 0.98398 | -0.3056 | 0.4 | 1 | 1.1 | 0.9
34 | 1 | 0.0032819 | 0.00082252 | 0 | 0 | 1 | 0.97658 | -0.44992 | 0.4 | 1 | 1.1 | 0.9
114 | 1 | 0.0036023 | 0.00090281 | 0 | 0 | 1 | 0.97239 | -0.5326 | 0.4 | 1 | 1.1 | 0.9
115 | 1 | 0 | 0 | 0 | 0 | 1 | 0.97548 | -0.47159 | 0.4 | 1 | 1.1 | 0.9
33 | 1 | 0 | 0 | 0 | 0 | 1 | 0.97598 | -0.46174 | 0.4 | 1 | 1.1 | 0.9
128 | 1 | 0.0014081 | 0.00035291 | 0 | 0 | 1 | 0.97596 | -0.46215 | 0.4 | 1 | 1.1 | 0.9
31 | 1 | 0 | 0 | 0 | 0 | 1 | 0.97634 | -0.45481 | 0.4 | 1 | 1.1 | 0.9
51 | 1 | 0.024135 | 0.0060487 | 0 | 0 | 1 | 0.996 | -0.07547 | 0.4 | 1 | 1.1 | 0.9
79 | 1 | 0.0043003 | 0.0010778 | 0 | 0 | 1 | 0.97199 | -0.54032 | 0.4 | 1 | 1.1 | 0.9
59 | 1 | 0 | 0 | 0 | 0 | 1 | 0.97214 | -0.53748 | 0.4 | 1 | 1.1 | 0.9
35 | 1 | 0.0030652 | 0.00076822 | 0 | 0 | 1 | 0.97054 | -0.56872 | 0.4 | 1 | 1.1 | 0.9
42 | 1 | 0.013987 | 0.0035054 | 0 | 0 | 1 | 0.97453 | -0.48984 | 0.4 | 1 | 1.1 | 0.9
91 | 1 | 0.0027455 | 0.0006881 | 0 | 0 | 1 | 0.9758 | -0.46533 | 0.4 | 1 | 1.1 | 0.9
39 | 1 | 0 | 0 | 0 | 0 | 1 | 0.97325 | -0.51524 | 0.4 | 1 | 1.1 | 0.9
101 | 1 | 0.001331 | 0.00033358 | 0 | 0 | 1 | 0.97939 | -0.39502 | 0.4 | 1 | 1.1 | 0.9
99 | 1 | 0.0012303 | 0.00030834 | 0 | 0 | 1 | 0.98077 | -0.36803 | 0.4 | 1 | 1.1 | 0.9
112 | 1 | 0.0073553 | 0.0018434 | 0 | 0 | 1 | 0.98265 | -0.33162 | 0.4 | 1 | 1.1 | 0.9
58 | 1 | 0 | 0 | 0 | 0 | 1 | 0.97395 | -0.50167 | 0.4 | 1 | 1.1 | 0.9
65 | 1 | 0.017723 | 0.0044418 | 0 | 0 | 1 | 0.97293 | -0.52171 | 0.4 | 1 | 1.1 | 0.9
55 | 1 | 0 | 0 | 0 | 0 | 1 | 0.97441 | -0.49263 | 0.4 | 1 | 1.1 | 0.9
71 | 1 | 0.0053538 | 0.0013418 | 0 | 0 | 1 | 0.9847 | -0.29197 | 0.4 | 1 | 1.1 | 0.9
127 | 1 | 0.0039918 | 0.0010004 | 0 | 0 | 1 | 0.97285 | -0.52342 | 0.4 | 1 | 1.1 | 0.9
120 | 1 | 0 | 0 | 0 | 0 | 1 | 0.97349 | -0.51082 | 0.4 | 1 | 1.1 | 0.9
30 | 1 | 0.0051208 | 0.0012834 | 0 | 0 | 1 | 0.9762 | -0.45739 | 0.4 | 1 | 1.1 | 0.9
37 | 1 | 0.0030654 | 0.00076825 | 0 | 0 | 1 | 0.97052 | -0.56903 | 0.4 | 1 | 1.1 | 0.9
41 | 1 | 0.0063071 | 0.0015807 | 0 | 0 | 1 | 0.97296 | -0.52078 | 0.4 | 1 | 1.1 | 0.9
88 | 1 | 0.0063624 | 0.0015946 | 0 | 0 | 1 | 0.97278 | -0.52434 | 0.4 | 1 | 1.1 | 0.9
43 | 1 | 0 | 0 | 0 | 0 | 1 | 0.98508 | -0.28439 | 0.4 | 1 | 1.1 | 0.9
87 | 1 | 0.0072502 | 0.0018171 | 0 | 0 | 1 | 0.97268 | -0.52635 | 0.4 | 1 | 1.1 | 0.9
52 | 1 | 0.0036707 | 0.00091996 | 0 | 0 | 1 | 0.99986 | -0.0025956 | 0.4 | 1 | 1.1 | 0.9
61 | 3 | 0.0051622 | 0.0012938 | 0 | 0 | 1 | 1 | 0 | 0.4 | 1 | 1.1 | 0.9
67 | 1 | 0.0024719 | 0.00061952 | 0 | 0 | 1 | 0.99953 | -0.0090445 | 0.4 | 1 | 1.1 | 0.9
53 | 1 | 0.0072115 | 0.0018074 | 0 | 0 | 1 | 0.97505 | -0.47996 | 0.4 | 1 | 1.1 | 0.9
54 | 1 | 0.0037198 | 0.00093228 | 0 | 0 | 1 | 0.97625 | -0.4564 | 0.4 | 1 | 1.1 | 0.9
56 | 1 | 0.0021632 | 0.00054215 | 0 | 0 | 1 | 0.97671 | -0.44745 | 0.4 | 1 | 1.1 | 0.9
94 | 1 | 0.0028124 | 0.00070487 | 0 | 0 | 1 | 0.97705 | -0.44079 | 0.4 | 1 | 1.1 | 0.9
63 | 1 | 0 | 0 | 0 | 0 | 1 | 0.97223 | -0.53567 | 0.4 | 1 | 1.1 | 0.9
74 | 1 | 0.007857 | 0.0019692 | 0 | 0 | 1 | 0.97192 | -0.54168 | 0.4 | 1 | 1.1 | 0.9
108 | 1 | 0.0054097 | 0.0013558 | 0 | 0 | 1 | 0.97764 | -0.42921 | 0.4 | 1 | 1.1 | 0.9
66 | 1 | 0.0048295 | 0.0012104 | 0 | 0 | 1 | 0.97214 | -0.53731 | 0.4 | 1 | 1.1 | 0.9
73 | 1 | 0.0066244 | 0.0016602 | 0 | 0 | 1 | 0.97174 | -0.54536 | 0.4 | 1 | 1.1 | 0.9
68 | 1 | 0.0024817 | 0.00062196 | 0 | 0 | 1 | 0.99934 | -0.012628 | 0.4 | 1 | 1.1 | 0.9
72 | 1 | 0.0053362 | 0.0013374 | 0 | 0 | 1 | 0.99837 | -0.031374 | 0.4 | 1 | 1.1 | 0.9
78 | 1 | 0.017657 | 0.0044253 | 0 | 0 | 1 | 0.99785 | -0.041422 | 0.4 | 1 | 1.1 | 0.9
75 | 1 | 0.0033511 | 0.00083986 | 0 | 0 | 1 | 0.97174 | -0.5454 | 0.4 | 1 | 1.1 | 0.9
76 | 1 | 0.001237 | 0.00031001 | 0 | 0 | 1 | 0.9717 | -0.54608 | 0.4 | 1 | 1.1 | 0.9
105 | 1 | 0.003868 | 0.00096942 | 0 | 0 | 1 | 0.9784 | -0.41432 | 0.4 | 1 | 1.1 | 0.9
102 | 1 | 0 | 0 | 0 | 0 | 1 | 0.97851 | -0.41216 | 0.4 | 1 | 1.1 | 0.9
93 | 1 | 0.00076681 | 0.00019218 | 0 | 0 | 1 | 0.97578 | -0.46583 | 0.4 | 1 | 1.1 | 0.9
109 | 1 | 0.0025243 | 0.00063265 | 0 | 0 | 1 | 0.97768 | -0.42841 | 0.4 | 1 | 1.1 | 0.9
95 | 1 | 0.0034119 | 0.00085511 | 0 | 0 | 1 | 0.98138 | -0.35622 | 0.4 | 1 | 1.1 | 0.9
96 | 1 | 0.011461 | 0.0028723 | 0 | 0 | 1 | 0.98167 | -0.35052 | 0.4 | 1 | 1.1 | 0.9
97 | 1 | 0 | 0 | 0 | 0 | 1 | 0.98089 | -0.36571 | 0.4 | 1 | 1.1 | 0.9
98 | 1 | 0.0025261 | 0.00063311 | 0 | 0 | 1 | 0.98217 | -0.34092 | 0.4 | 1 | 1.1 | 0.9
106 | 1 | 0.0024294 | 0.00060887 | 0 | 0 | 1 | 0.9824 | -0.33635 | 0.4 | 1 | 1.1 | 0.9
100 | 1 | 0.0012618 | 0.00031624 | 0 | 0 | 1 | 0.97883 | -0.40587 | 0.4 | 1 | 1.1 | 0.9
104 | 1 | 0.0015863 | 0.00039756 | 0 | 0 | 1 | 0.97804 | -0.42141 | 0.4 | 1 | 1.1 | 0.9
110 | 1 | 0.0019261 | 0.00048274 | 0 | 0 | 1 | 0.97801 | -0.42207 | 0.4 | 1 | 1.1 | 0.9
122 | 1 | 0 | 0 | 0 | 0 | 1 | 0.97336 | -0.51337 | 0.4 | 1 | 1.1 | 0.9
126 | 1 | 0.0013598 | 0.0003408 | 0 | 0 | 1 | 0.9733 | -0.51454 | 0.4 | 1 | 1.1 | 0.9
124 | 1 | 0.00096837 | 0.0002427 | 0 | 0 | 1 | 0.97329 | -0.51469 | 0.4 | 1 | 1.1 | 0.9
123 | 1 | 0.00096568 | 0.00024202 | 0 | 0 | 1 | 0.97329 | -0.51474 | 0.4 | 1 | 1.1 | 0.9
125 | 1 | 0.00097507 | 0.00024437 | 0 | 0 | 1 | 0.97328 | -0.51492 | 0.4 | 1 | 1.1 | 0.9

## generator_data
GEN_BUS | PG | QG | QMAX | QMIN | VG | MBASE | GEN_STATUS | PMAX | PMIN
61 | 0.44025 | 0.11333 | 10 | -10 | 1 | 100 | 1 | 10 | 0

## branch_data
F_BUS | T_BUS | BR_R | BR_X | BR_B | RATE_A | RATE_B | RATE_C | TAP | SHIFT | BR_STATUS | ANGMIN | ANGMAX | P_in | Q_in | P_out | Q_out
1 | 3 | 1.232 | 0.78847 | 2.0688e-09 | 0 | 0 | 0 | 0 | 0 | 1 | -90 | 90 | -0.00054866 | -0.00013751 | 0.00054866 | 0.00013732
3 | 10 | 2.7549 | 1.7632 | 4.6263e-09 | 0 | 0 | 0 | 0 | 0 | 1 | -90 | 90 | -0.00054866 | -0.00013732 | 0.00054867 | 0.00013688
10 | 131 | 0.79689 | 0.51001 | 1.3382e-09 | 0 | 0 | 0 | 0 | 0 | 1 | -90 | 90 | 0.037292 | 0.0093813 | -0.03728 | -0.0093735
10 | 6 | 2.0408 | 1.3061 | 3.4271e-09 | 0 | 0 | 0 | 0 | 0 | 1 | -90 | 90 | -0.037841 | -0.0095181 | 0.037874 | 0.0095386
4 | 85 | 1.9793 | 1.2668 | 3.3238e-09 | 0 | 0 | 0 | 0 | 0 | 1 | -90 | 90 | 0.0016023 | 0.00040127 | -0.0016022 | -0.00040156
4 | 12 | 1.0853 | 0.69456 | 5.4673e-09 | 0 | 0 | 0 | 0 | 0 | 1 | -90 | 90 | -0.13338 | -0.033971 | 0.13359 | 0.034104
4 | 82 | 0.45951 | 0.29409 | 2.3149e-09 | 0 | 0 | 0 | 0 | 0 | 1 | -90 | 90 | 0.13178 | 0.033569 | -0.13169 | -0.033514
12 | 50 | 0.30472 | 0.19502 | 1.5351e-09 | 0 | 0 | 0 | 0 | 0 | 1 | -90 | 90 | -0.37319 | -0.095278 | 0.37365 | 0.095572
12 | 9 | 1.0203 | 0.65299 | 5.14e-09 | 0 | 0 | 0 | 0 | 0 | 1 | -90 | 90 | 0.2396 | 0.061173 | -0.23896 | -0.060768
82 | 83 | 0.95489 | 0.61113 | 4.8105e-09 | 0 | 0 | 0 | 0 | 0 | 1 | -90 | 90 | 0.11782 | 0.030037 | -0.11768 | -0.029945
5 | 60 | 2.451 | 1.5687 | 4.1159e-09 | 0 | 0 | 0 | 0 | 0 | 1 | -90 | 90 | 0.091083 | 0.023121 | -0.09086 | -0.022979
5 | 48 | 1.3014 | 0.83293 | 4.371e-09 | 0 | 0 | 0 | 0 | 0 | 1 | -90 | 90 | -0.091083 | -0.023121 | 0.091201 | 0.023197
60 | 64 | 1.6074 | 1.0287 | 2.6992e-09 | 0 | 0 | 0 | 0 | 0 | 1 | -90 | 90 | 0.076663 | 0.01942 | -0.076559 | -0.019354
60 | 62 | 1.3128 | 0.84018 | 2.2045e-09 | 0 | 0 | 0 | 0 | 0 | 1 | -90 | 90 | 0.014197 | 0.0035591 | -0.014194 | -0.0035575
48 | 47 | 0.50885 | 0.32566 | 2.5635e-09 | 0 | 0 | 0 | 0 | 0 | 1 | -90 | 90 | -0.095919 | -0.024379 | 0.09597 | 0.024411
6 | 77 | 1.1446 | 0.73258 | 1.9222e-09 | 0 | 0 | 0 | 0 | 0 | 1 | -90 | 90 | 0.03234 | 0.0081288 | -0.032326 | -0.0081205
6 | 69 | 2.8146 | 1.8014 | 4.7265e-09 | 0 | 0 | 0 | 0 | 0 | 1 | -90 | 90 | -0.070213 | -0.017667 | 0.070368 | 0.017766
77 | 80 | 2.1764 | 1.3929 | 3.6547e-09 | 0 | 0 | 0 | 0 | 0 | 1 | -90 | 90 | 0.021374 | 0.0053754 | -0.021362 | -0.0053686
69 | 64 | 1.5997 | 1.0238 | 2.6863e-09 | 0 | 0 | 0 | 0 | 0 | 1 | -90 | 90 | -0.073494 | -0.018549 | 0.07359 | 0.01861
8 | 25 | 0.6108 | 0.39091 | 3.0771e-09 | 0 | 0 | 0 | 0 | 0 | 1 | -90 | 90 | 0.13027 | 0.033042 | -0.13016 | -0.03297
8 | 81 | 0.77636 | 0.49687 | 3.9112e-09 | 0 | 0 | 0 | 0 | 0 | 1 | -90 | 90 | -0.13027 | -0.033042 | 0.13042 | 0.033134
25 | 70 | 2.4918 | 1.5947 | 4.1844e-09 | 0 | 0 | 0 | 0 | 0 | 1 | -90 | 90 | 0.011254 | 0.0028214 | -0.011251 | -0.0028196
25 | 23 | 0.12073 | 0.077267 | 6.0821e-10 | 0 | 0 | 0 | 0 | 0 | 1 | -90 | 90 | 0.1189 | 0.030149 | -0.11889 | -0.030137
81 | 49 | 0.092583 | 0.059253 | 4.6641e-10 | 0 | 0 | 0 | 0 | 0 | 1 | -90 | 90 | -0.13809 | -0.035058 | 0.13811 | 0.035071
9 | 49 | 0.51805 | 0.33155 | 2.6098e-09 | 0 | 0 | 0 | 0 | 0 | 1 | -90 | 90 | 0.13822 | 0.035139 | -0.13811 | -0.035071
9 | 47 | 0.49565 | 0.31721 | 2.497e-09 | 0 | 0 | 0 | 0 | 0 | 1 | -90 | 90 | 0.10074 | 0.025628 | -0.10069 | -0.025594
131 | 34 | 0.00054914 | 0.00035145 | 9.2215e-13 | 0 | 0 | 0 | 0 | 0 | 1 | -90 | 90 | 0.033601 | 0.0084515 | -0.033601 | -0.0084515
50 | 51 | 0.8038 | 0.51443 | 4.0494e-09 | 0 | 0 | 0 | 0 | 0 | 1 | -90 | 90 | -0.37658 | -0.096305 | 0.37781 | 0.097093
13 | 80 | 0.76516 | 0.4897 | 1.2849e-09 | 0 | 0 | 0 | 0 | 0 | 1 | -90 | 90 | -0.021359 | -0.0053663 | 0.021362 | 0.0053686
13 | 17 | 2.9008 | 1.8565 | 4.8713e-09 | 0 | 0 | 0 | 0 | 0 | 1 | -90 | 90 | 0.021359 | 0.0053663 | -0.021344 | -0.0053573
17 | 92 | 1.6771 | 1.0733 | 2.8163e-09 | 0 | 0 | 0 | 0 | 0 | 1 | -90 | 90 | 0.0061079 | 0.0015304 | -0.0061072 | -0.0015302
17 | 16 | 7.9008 | 5.0565 | 1.3268e-08 | 0 | 0 | 0 | 0 | 0 | 1 | -90 | 90 | 0.015236 | 0.0038269 | -0.015215 | -0.0038151
14 | 19 | 1.262 | 0.80765 | 2.1192e-09 | 0 | 0 | 0 | 0 | 0 | 1 | -90 | 90 | -0.017639 | -0.0044252 | 0.017643 | 0.0044278
14 | 36 | 3.4982 | 2.2388 | 5.8744e-09 | 0 | 0 | 0 | 0 | 0 | 1 | -90 | 90 | 0.017639 | 0.0044252 | -0.017626 | -0.0044179
19 | 38 | 2.1304 | 1.3634 | 3.5775e-09 | 0 | 0 | 0 | 0 | 0 | 1 | -90 | 90 | -0.017643 | -0.0044278 | 0.017651 | 0.0044323
36 | 35 | 4.287 | 2.7437 | 7.199e-09 | 0 | 0 | 0 | 0 | 0 | 1 | -90 | 90 | 0.0061322 | 0.001537 | -0.0061304 | -0.0015365
15 | 46 | 2.881 | 1.8438 | 4.838e-09 | 0 | 0 | 0 | 0 | 0 | 1 | -90 | 90 | 0.078972 | 0.019939 | -0.078772 | -0.019811
15 | 90 | 2.6277 | 1.6817 | 4.4126e-09 | 0 | 0 | 0 | 0 | 0 | 1 | -90 | 90 | -0.078972 | -0.019938 | 0.079154 | 0.020055
46 | 45 | 1.3232 | 0.84682 | 2.2219e-09 | 0 | 0 | 0 | 0 | 0 | 1 | -90 | 90 | 0.017872 | 0.0044811 | -0.017867 | -0.0044783
46 | 42 | 1.5844 | 1.014 | 2.6606e-09 | 0 | 0 | 0 | 0 | 0 | 1 | -90 | 90 | 0.0609 | 0.015331 | -0.060834 | -0.015289
90 | 44 | 2.8486 | 1.8231 | 4.7835e-09 | 0 | 0 | 0 | 0 | 0 | 1 | -90 | 90 | -0.092801 | -0.023475 | 0.093072 | 0.023648
16 | 129 | 3.1858 | 2.0389 | 5.3499e-09 | 0 | 0 | 0 | 0 | 0 | 1 | -90 | 90 | 0.015215 | 0.0038151 | -0.015207 | -0.0038103
129 | 21 | 2.585 | 1.6544 | 4.341e-09 | 0 | 0 | 0 | 0 | 0 | 1 | -90 | 90 | 0.0012117 | 0.00030254 | -0.0012117 | -0.00030292
92 | 91 | 0.21524 | 0.13775 | 3.6145e-10 | 0 | 0 | 0 | 0 | 0 | 1 | -90 | 90 | 0.0035123 | 0.00087986 | -0.0035123 | -0.00087987
18 | 45 | 1.0948 | 0.70069 | 1.8385e-09 | 0 | 0 | 0 | 0 | 0 | 1 | -90 | 90 | -0.0066627 | -0.00167 | 0.0066632 | 0.0016702
18 | 40 | 2.4033 | 1.5381 | 4.0358e-09 | 0 | 0 | 0 | 0 | 0 | 1 | -90 | 90 | 0.0066627 | 0.00167 | -0.0066615 | -0.0016696
38 | 39 | 2.9351 | 1.8785 | 4.9288e-09 | 0 | 0 | 0 | 0 | 0 | 1 | -90 | 90 | -0.02684 | -0.0067355 | 0.026864 | 0.0067502
21 | 130 | 5.069 | 3.2441 | 8.5122e-09 | 0 | 0 | 0 | 0 | 0 | 1 | -90 | 90 | 0.0012117 | 0.00030292 | -0.0012116 | -0.00030368
22 | 103 | 0.18773 | 0.12015 | 9.4576e-10 | 0 | 0 | 0 | 0 | 0 | 1 | -90 | 90 | 0.081313 | 0.020541 | -0.081299 | -0.020532
22 | 107 | 0.59619 | 0.38156 | 3.0035e-09 | 0 | 0 | 0 | 0 | 0 | 1 | -90 | 90 | -0.081313 | -0.020541 | 0.081356 | 0.020568
103 | 101 | 0.46017 | 0.29451 | 2.3183e-09 | 0 | 0 | 0 | 0 | 0 | 1 | -90 | 90 | 0.080148 | 0.020244 | -0.080115 | -0.020223
107 | 99 | 0.19604 | 0.12546 | 9.876e-10 | 0 | 0 | 0 | 0 | 0 | 1 | -90 | 90 | -0.082637 | -0.020889 | 0.082651 | 0.020899
23 | 24 | 0.47626 | 0.30481 | 2.3993e-09 | 0 | 0 | 0 | 0 | 0 | 1 | -90 | 90 | 0.11694 | 0.029649 | -0.11687 | -0.029604
23 | 57 | 1.6142 | 1.0331 | 2.7107e-09 | 0 | 0 | 0 | 0 | 0 | 1 | -90 | 90 | 0.001947 | 0.00048773 | -0.0019469 | -0.00048795
24 | 111 | 0.5841 | 0.37383 | 2.9426e-09 | 0 | 0 | 0 | 0 | 0 | 1 | -90 | 90 | 0.11687 | 0.029604 | -0.11678 | -0.029548
111 | 112 | 0.64124 | 0.41039 | 3.2305e-09 | 0 | 0 | 0 | 0 | 0 | 1 | -90 | 90 | 0.11131 | 0.028179 | -0.11123 | -0.028123
70 | 71 | 1.5336 | 0.98152 | 2.5754e-09 | 0 | 0 | 0 | 0 | 0 | 1 | -90 | 90 | 0.0053543 | 0.0013419 | -0.0053538 | -0.0013418
26 | 118 | 1.5402 | 0.98574 | 2.5865e-09 | 0 | 0 | 0 | 0 | 0 | 1 | -90 | 90 | -0.012894 | -0.0032321 | 0.012897 | 0.0032337
26 | 28 | 1.8502 | 1.1841 | 3.1069e-09 | 0 | 0 | 0 | 0 | 0 | 1 | -90 | 90 | 0.0084037 | 0.0021069 | -0.0084022 | -0.0021062
26 | 117 | 1.6699 | 1.0687 | 2.8042e-09 | 0 | 0 | 0 | 0 | 0 | 1 | -90 | 90 | 0.0044906 | 0.0011252 | -0.0044902 | -0.0011252
118 | 127 | 0.34928 | 0.22354 | 5.8654e-10 | 0 | 0 | 0 | 0 | 0 | 1 | -90 | 90 | -0.013354 | -0.0033481 | 0.013354 | 0.0033485
28 | 116 | 0.52673 | 0.33711 | 8.8453e-10 | 0 | 0 | 0 | 0 | 0 | 1 | -90 | 90 | 0.0084022 | 0.0021062 | -0.0084018 | -0.002106
117 | 114 | 1.918 | 1.2275 | 3.2208e-09 | 0 | 0 | 0 | 0 | 0 | 1 | -90 | 90 | 0.0036024 | 0.00090272 | -0.0036022 | -0.00090285
27 | 116 | 2.4999 | 1.6 | 4.1981e-09 | 0 | 0 | 0 | 0 | 0 | 1 | -90 | 90 | -0.0068578 | -0.0017189 | 0.0068591 | 0.0017194
27 | 113 | 1.412 | 0.90366 | 2.3711e-09 | 0 | 0 | 0 | 0 | 0 | 1 | -90 | 90 | 0.0068578 | 0.0017189 | -0.006857 | -0.0017187
29 | 121 | 1.2611 | 0.80712 | 2.1178e-09 | 0 | 0 | 0 | 0 | 0 | 1 | -90 | 90 | -0.023096 | -0.0058016 | 0.023103 | 0.0058062
29 | 119 | 1.6039 | 1.0265 | 2.6934e-09 | 0 | 0 | 0 | 0 | 0 | 1 | -90 | 90 | 0.023096 | 0.0058016 | -0.023086 | -0.0057957
121 | 115 | 2.0601 | 1.3184 | 3.4594e-09 | 0 | 0 | 0 | 0 | 0 | 1 | -90 | 90 | -0.02375 | -0.0059683 | 0.023763 | 0.0059763
119 | 120 | 2.4098 | 1.5423 | 4.0467e-09 | 0 | 0 | 0 | 0 | 0 | 1 | -90 | 90 | 0.021639 | 0.0054329 | -0.021626 | -0.0054252
83 | 84 | 0.56555 | 0.36195 | 1.8994e-09 | 0 | 0 | 0 | 0 | 0 | 1 | -90 | 90 | 0.11768 | 0.029945 | -0.11759 | -0.02989
84 | 43 | 1.2412 | 0.7944 | 2.0844e-09 | 0 | 0 | 0 | 0 | 0 | 1 | -90 | 90 | 0.10371 | 0.026412 | -0.10357 | -0.026319
89 | 44 | 1.0297 | 0.65898 | 1.7291e-09 | 0 | 0 | 0 | 0 | 0 | 1 | -90 | 90 | -0.010387 | -0.0026033 | 0.010388 | 0.0026039
44 | 43 | 0.89781 | 0.5746 | 1.5077e-09 | 0 | 0 | 0 | 0 | 0 | 1 | -90 | 90 | -0.10346 | -0.026252 | 0.10357 | 0.026319
34 | 31 | 0.69039 | 0.44185 | 1.1593e-09 | 0 | 0 | 0 | 0 | 0 | 1 | -90 | 90 | 0.030319 | 0.0076289 | -0.030312 | -0.0076245
115 | 33 | 1.7725 | 1.1344 | 2.9764e-09 | 0 | 0 | 0 | 0 | 0 | 1 | -90 | 90 | -0.023763 | -0.0059763 | 0.023775 | 0.0059832
33 | 128 | 1.2417 | 0.79472 | 2.0852e-09 | 0 | 0 | 0 | 0 | 0 | 1 | -90 | 90 | 0.0014081 | 0.00035274 | -0.0014081 | -0.00035292
33 | 31 | 1.1787 | 0.75435 | 1.9793e-09 | 0 | 0 | 0 | 0 | 0 | 1 | -90 | 90 | -0.025183 | -0.0063359 | 0.025191 | 0.006341
31 | 30 | 2.1564 | 1.3801 | 3.6212e-09 | 0 | 0 | 0 | 0 | 0 | 1 | -90 | 90 | 0.0051213 | 0.0012835 | -0.0051206 | -0.0012834
51 | 52 | 0.82194 | 0.52604 | 4.1408e-09 | 0 | 0 | 0 | 0 | 0 | 1 | -90 | 90 | -0.40194 | -0.10314 | 0.40337 | 0.10405
79 | 59 | 2.7999 | 1.7919 | 4.7018e-09 | 0 | 0 | 0 | 0 | 0 | 1 | -90 | 90 | -0.0043002 | -0.0010778 | 0.0043008 | 0.0010777
59 | 63 | 0.32836 | 0.21015 | 5.514e-10 | 0 | 0 | 0 | 0 | 0 | 1 | -90 | 90 | -0.023375 | -0.0058602 | 0.023378 | 0.0058614
59 | 74 | 0.93414 | 0.59785 | 1.5687e-09 | 0 | 0 | 0 | 0 | 0 | 1 | -90 | 90 | 0.019075 | 0.0047825 | -0.019071 | -0.0047802
35 | 37 | 0.42878 | 0.27442 | 7.2005e-10 | 0 | 0 | 0 | 0 | 0 | 1 | -90 | 90 | 0.0030653 | 0.00076825 | -0.0030653 | -0.00076829
42 | 39 | 2.3097 | 1.4782 | 3.8786e-09 | 0 | 0 | 0 | 0 | 0 | 1 | -90 | 90 | 0.046848 | 0.011783 | -0.046791 | -0.011747
91 | 93 | 2.788 | 1.7843 | 4.6818e-09 | 0 | 0 | 0 | 0 | 0 | 1 | -90 | 90 | 0.00076681 | 0.00019175 | -0.00076679 | -0.00019219
39 | 41 | 1.1809 | 0.75578 | 1.9831e-09 | 0 | 0 | 0 | 0 | 0 | 1 | -90 | 90 | 0.019927 | 0.0049973 | -0.019922 | -0.0049941
101 | 100 | 0.59447 | 0.38046 | 2.9948e-09 | 0 | 0 | 0 | 0 | 0 | 1 | -90 | 90 | 0.078784 | 0.019889 | -0.078743 | -0.019863
99 | 97 | 0.1201 | 0.076863 | 6.0504e-10 | 0 | 0 | 0 | 0 | 0 | 1 | -90 | 90 | -0.083882 | -0.021207 | 0.083891 | 0.021213
112 | 106 | 0.19811 | 0.12679 | 9.9806e-10 | 0 | 0 | 0 | 0 | 0 | 1 | -90 | 90 | 0.10387 | 0.02628 | -0.10385 | -0.026265
58 | 65 | 1.8543 | 1.1867 | 3.1138e-09 | 0 | 0 | 0 | 0 | 0 | 1 | -90 | 90 | 0.045992 | 0.011553 | -0.045948 | -0.011525
58 | 55 | 0.83694 | 0.53564 | 1.4055e-09 | 0 | 0 | 0 | 0 | 0 | 1 | -90 | 90 | -0.045992 | -0.011553 | 0.046012 | 0.011566
65 | 63 | 2.0977 | 1.3425 | 3.5226e-09 | 0 | 0 | 0 | 0 | 0 | 1 | -90 | 90 | 0.028226 | 0.0070835 | -0.028207 | -0.0070718
55 | 53 | 1.1745 | 0.75168 | 1.9723e-09 | 0 | 0 | 0 | 0 | 0 | 1 | -90 | 90 | -0.046012 | -0.011566 | 0.04604 | 0.011583
127 | 122 | 2.4608 | 1.5749 | 4.1323e-09 | 0 | 0 | 0 | 0 | 0 | 1 | -90 | 90 | -0.017346 | -0.004349 | 0.017354 | 0.0043539
120 | 122 | 0.50094 | 0.3206 | 8.4121e-10 | 0 | 0 | 0 | 0 | 0 | 1 | -90 | 90 | 0.021626 | 0.0054252 | -0.021623 | -0.0054236
41 | 88 | 1.1094 | 0.71004 | 1.863e-09 | 0 | 0 | 0 | 0 | 0 | 1 | -90 | 90 | 0.013615 | 0.0034133 | -0.013613 | -0.003412
88 | 87 | 1.18 | 0.75519 | 1.9815e-09 | 0 | 0 | 0 | 0 | 0 | 1 | -90 | 90 | 0.0072506 | 0.0018174 | -0.0072499 | -0.0018171
52 | 61 | 0.029123 | 0.018639 | 1.4671e-10 | 0 | 0 | 0 | 0 | 0 | 1 | -90 | 90 | -0.40704 | -0.10497 | 0.40709 | 0.10501
61 | 67 | 1.4498 | 0.92787 | 2.4346e-09 | 0 | 0 | 0 | 0 | 0 | 1 | -90 | 90 | 0.027992 | 0.0070318 | -0.02798 | -0.0070243
67 | 68 | 0.62974 | 0.40303 | 1.0575e-09 | 0 | 0 | 0 | 0 | 0 | 1 | -90 | 90 | 0.025508 | 0.0064048 | -0.025504 | -0.0064021
53 | 54 | 1.892 | 1.2109 | 3.1772e-09 | 0 | 0 | 0 | 0 | 0 | 1 | -90 | 90 | -0.053252 | -0.013391 | 0.053312 | 0.013429
54 | 56 | 0.67272 | 0.43054 | 1.1297e-09 | 0 | 0 | 0 | 0 | 0 | 1 | -90 | 90 | -0.057031 | -0.014361 | 0.057056 | 0.014377
56 | 94 | 0.48262 | 0.30888 | 8.1045e-10 | 0 | 0 | 0 | 0 | 0 | 1 | -90 | 90 | -0.059219 | -0.014919 | 0.059238 | 0.014931
94 | 108 | 0.80168 | 0.51307 | 2.6925e-09 | 0 | 0 | 0 | 0 | 0 | 1 | -90 | 90 | -0.06205 | -0.015636 | 0.062085 | 0.015657
63 | 66 | 1.444 | 0.92417 | 2.4249e-09 | 0 | 0 | 0 | 0 | 0 | 1 | -90 | 90 | 0.0048297 | 0.0012104 | -0.0048293 | -0.0012104
74 | 73 | 1.3896 | 0.88933 | 2.3335e-09 | 0 | 0 | 0 | 0 | 0 | 1 | -90 | 90 | 0.011214 | 0.0028109 | -0.011212 | -0.0028099
108 | 109 | 0.051094 | 0.0327 | 2.574e-10 | 0 | 0 | 0 | 0 | 0 | 1 | -90 | 90 | -0.067494 | -0.017013 | 0.067497 | 0.017015
73 | 75 | 0.032632 | 0.020885 | 5.4799e-11 | 0 | 0 | 0 | 0 | 0 | 1 | -90 | 90 | 0.0045879 | 0.0011496 | -0.0045879 | -0.0011496
68 | 72 | 3.6458 | 2.3333 | 6.1222e-09 | 0 | 0 | 0 | 0 | 0 | 1 | -90 | 90 | 0.023022 | 0.0057802 | -0.023002 | -0.0057676
72 | 78 | 2.541 | 1.6263 | 4.2671e-09 | 0 | 0 | 0 | 0 | 0 | 1 | -90 | 90 | 0.017665 | 0.0044302 | -0.017657 | -0.0044253
75 | 76 | 2.3224 | 1.4863 | 3.8999e-09 | 0 | 0 | 0 | 0 | 0 | 1 | -90 | 90 | 0.001237 | 0.00030968 | -0.0012369 | -0.00031003
105 | 102 | 2.3992 | 1.5355 | 4.029e-09 | 0 | 0 | 0 | 0 | 0 | 1 | -90 | 90 | -0.003868 | -0.00096945 | 0.0038684 | 0.00096932
102 | 104 | 0.54179 | 0.34675 | 2.7295e-09 | 0 | 0 | 0 | 0 | 0 | 1 | -90 | 90 | 0.07359 | 0.018563 | -0.073557 | -0.018543
102 | 100 | 0.34984 | 0.2239 | 1.7624e-09 | 0 | 0 | 0 | 0 | 0 | 1 | -90 | 90 | -0.077458 | -0.019532 | 0.077481 | 0.019547
109 | 110 | 0.38941 | 0.24923 | 1.9618e-09 | 0 | 0 | 0 | 0 | 0 | 1 | -90 | 90 | -0.070021 | -0.017647 | 0.070042 | 0.017661
95 | 96 | 0.28308 | 0.18117 | 1.4261e-09 | 0 | 0 | 0 | 0 | 0 | 1 | -90 | 90 | -0.087341 | -0.022092 | 0.087365 | 0.022107
95 | 97 | 0.49093 | 0.3142 | 2.4732e-09 | 0 | 0 | 0 | 0 | 0 | 1 | -90 | 90 | 0.083929 | 0.021237 | -0.083891 | -0.021213
96 | 98 | 0.42237 | 0.27032 | 2.1278e-09 | 0 | 0 | 0 | 0 | 0 | 1 | -90 | 90 | -0.098825 | -0.02498 | 0.098871 | 0.025008
98 | 106 | 0.19598 | 0.12543 | 9.8732e-10 | 0 | 0 | 0 | 0 | 0 | 1 | -90 | 90 | -0.1014 | -0.025642 | 0.10142 | 0.025656
104 | 110 | 0.039546 | 0.02531 | 1.9923e-10 | 0 | 0 | 0 | 0 | 0 | 1 | -90 | 90 | 0.071971 | 0.018145 | -0.071968 | -0.018144
122 | 126 | 1.1643 | 0.74518 | 1.9552e-09 | 0 | 0 | 0 | 0 | 0 | 1 | -90 | 90 | 0.0042691 | 0.0010697 | -0.0042688 | -0.0010698
126 | 124 | 0.22462 | 0.14376 | 3.772e-10 | 0 | 0 | 0 | 0 | 0 | 1 | -90 | 90 | 0.0029091 | 0.00072897 | -0.0029091 | -0.00072899
124 | 123 | 0.10457 | 0.066923 | 1.756e-10 | 0 | 0 | 0 | 0 | 0 | 1 | -90 | 90 | 0.0019407 | 0.00048628 | -0.0019407 | -0.0004863
123 | 125 | 0.77012 | 0.49288 | 1.2932e-09 | 0 | 0 | 0 | 0 | 0 | 1 | -90 | 90 | 0.00097505 | 0.00024427 | -0.00097504 | -0.00024438