## bus_data
BUS_I | BUS_TYPE | Pd | Qd | Gs | Bs | area | Vm | Va | baseKV | zone | Vmax | Vmin
1 | 1 | 0.0010942 | 0.00027423 | 0 | 0 | 1 | 0.98354 | -0.316 | 0.4 | 1 | 1.1 | 0.9
2 | 1 | 0.0011896 | 0.00029814 | 0 | 0 | 1 | 0.9832 | -0.32259 | 0.4 | 1 | 1.1 | 0.9
3 | 1 | 0.0055459 | 0.0013899 | 0 | 0 | 1 | 0.98359 | -0.31488 | 0.4 | 1 | 1.1 | 0.9
4 | 1 | 0.0047107 | 0.0011806 | 0 | 0 | 1 | 0.98315 | -0.32362 | 0.4 | 1 | 1.1 | 0.9
5 | 1 | 0.0044863 | 0.0011244 | 0 | 0 | 1 | 0.98429 | -0.30141 | 0.4 | 1 | 1.1 | 0.9
6 | 1 | 0.0012026 | 0.00030141 | 0 | 0 | 1 | 0.98288 | -0.32881 | 0.4 | 1 | 1.1 | 0.9
7 | 1 | 0.0015626 | 0.00039162 | 0 | 0 | 1 | 0.98431 | -0.3009 | 0.4 | 1 | 1.1 | 0.9
10 | 1 | 0.00088671 | 0.00022223 | 0 | 0 | 1 | 0.98274 | -0.33157 | 0.4 | 1 | 1.1 | 0.9
12 | 1 | 0 | 0 | 0 | 0 | 1 | 0.98482 | -0.29098 | 0.4 | 1 | 1.1 | 0.9
8 | 1 | 0.00073673 | 0.00018464 | 0 | 0 | 1 | 0.98268 | -0.33271 | 0.4 | 1 | 1.1 | 0.9
13 | 1 | 0 | 0 | 0 | 0 | 1 | 0.9838 | -0.31069 | 0.4 | 1 | 1.1 | 0.9
14 | 1 | 0.013421 | 0.0033637 | 0 | 0 | 1 | 0.98499 | -0.28766 | 0.4 | 1 | 1.1 | 0.9
9 | 1 | 0.0046463 | 0.0011645 | 0 | 0 | 1 | 0.98246 | -0.33708 | 0.4 | 1 | 1.1 | 0.9
11 | 1 | 0.0064599 | 0.001619 | 0 | 0 | 1 | 0.98245 | -0.33727 | 0.4 | 1 | 1.1 | 0.9
15 | 1 | 0 | 0 | 0 | 0 | 1 | 0.98325 | -0.32167 | 0.4 | 1 | 1.1 | 0.9
16 | 1 | 0.018538 | 0.004646 | 0 | 0 | 1 | 0.98269 | -0.33239 | 0.4 | 1 | 1.1 | 0.9
19 | 1 | 0 | 0 | 0 | 0 | 1 | 0.98559 | -0.27593 | 0.4 | 1 | 1.1 | 0.9
28 | 1 | 0.00088091 | 0.00022078 | 0 | 0 | 1 | 0.98306 | -0.32533 | 0.4 | 1 | 1.1 | 0.9
27 | 1 | 0 | 0 | 0 | 0 | 1 | 0.97917 | -0.40069 | 0.4 | 1 | 1.1 | 0.9
17 | 1 | 0 | 0 | 0 | 0 | 1 | 0.97107 | -0.55994 | 0.4 | 1 | 1.1 | 0.9
113 | 1 | 0 | 0 | 0 | 0 | 1 | 0.97126 | -0.55606 | 0.4 | 1 | 1.1 | 0.9
111 | 1 | 0.0029213 | 0.00073216 | 0 | 0 | 1 | 0.97094 | -0.56245 | 0.4 | 1 | 1.1 | 0.9
18 | 1 | 0 | 0 | 0 | 0 | 1 | 0.97297 | -0.52231 | 0.4 | 1 | 1.1 | 0.9
115 | 1 | 0.0022044 | 0.00055246 | 0 | 0 | 1 | 0.97182 | -0.54507 | 0.4 | 1 | 1.1 | 0.9
58 | 1 | 0.0017204 | 0.00043118 | 0 | 0 | 1 | 0.98641 | -0.26011 | 0.4 | 1 | 1.1 | 0.9
57 | 1 | 0.011703 | 0.002933 | 0 | 0 | 1 | 0.98503 | -0.28688 | 0.4 | 1 | 1.1 | 0.9
110 | 1 | 0.0011601 | 0.00029076 | 0 | 0 | 1 | 0.98305 | -0.32554 | 0.4 | 1 | 1.1 | 0.9
114 | 1 | 0.0090815 | 0.002276 | 0 | 0 | 1 | 0.97136 | -0.55409 | 0.4 | 1 | 1.1 | 0.9
112 | 1 | 0.0021871 | 0.00054815 | 0 | 0 | 1 | 0.97092 | -0.56273 | 0.4 | 1 | 1.1 | 0.9
59 | 1 | 0.001435 | 0.00035965 | 0 | 0 | 1 | 0.98704 | -0.24791 | 0.4 | 1 | 1.1 | 0.9
20 | 1 | 0.0069571 | 0.0017436 | 0 | 0 | 1 | 0.98545 | -0.27821 | 0.4 | 1 | 1.1 | 0.9
21 | 1 | 0.0015432 | 0.00038677 | 0 | 0 | 1 | 0.98544 | -0.27834 | 0.4 | 1 | 1.1 | 0.9
22 | 1 | 0 | 0 | 0 | 0 | 1 | 0.98551 | -0.27699 | 0.4 | 1 | 1.1 | 0.9
23 | 1 | 0.0021086 | 0.00052847 | 0 | 0 | 1 | 0.98478 | -0.29123 | 0.4 | 1 | 1.1 | 0.9
25 | 1 | 0 | 0 | 0 | 0 | 1 | 0.98658 | -0.2563 | 0.4 | 1 | 1.1 | 0.9
26 | 1 | 0.0044303 | 0.0011103 | 0 | 0 | 1 | 0.98457 | -0.29538 | 0.4 | 1 | 1.1 | 0.9
24 | 1 | 0 | 0 | 0 | 0 | 1 | 0.9872 | -0.2443 | 0.4 | 1 | 1.1 | 0.9
42 | 1 | 0 | 0 | 0 | 0 | 1 | 0.98732 | -0.24191 | 0.4 | 1 | 1.1 | 0.9
99 | 1 | 0.013159 | 0.0032979 | 0 | 0 | 1 | 0.98632 | -0.26128 | 0.4 | 1 | 1.1 | 0.9
95 | 1 | 0.00063562 | 0.0001593 | 0 | 0 | 1 | 0.98428 | -0.30113 | 0.4 | 1 | 1.1 | 0.9
39 | 1 | 0 | 0 | 0 | 0 | 1 | 0.97844 | -0.41441 | 0.4 | 1 | 1.1 | 0.9
122 | 1 | 0.0015289 | 0.00038319 | 0 | 0 | 1 | 0.97787 | -0.42554 | 0.4 | 1 | 1.1 | 0.9
36 | 1 | 0 | 0 | 0 | 0 | 1 | 0.9792 | -0.39951 | 0.4 | 1 | 1.1 | 0.9
38 | 1 | 0 | 0 | 0 | 0 | 1 | 0.97802 | -0.42269 | 0.4 | 1 | 1.1 | 0.9
47 | 1 | 0 | 0 | 0 | 0 | 1 | 0.981 | -0.36451 | 0.4 | 1 | 1.1 | 0.9
127 | 1 | 0.0018859 | 0.00047264 | 0 | 0 | 1 | 0.98094 | -0.36559 | 0.4 | 1 | 1.1 | 0.9
128 | 1 | 0.0019683 | 0.00049331 | 0 | 0 | 1 | 0.98086 | -0.36724 | 0.4 | 1 | 1.1 | 0.9
124 | 1 | 0.0019683 | 0.00049331 | 0 | 0 | 1 | 0.98129 | -0.35887 | 0.4 | 1 | 1.1 | 0.9
41 | 1 | 0 | 0 | 0 | 0 | 1 | 0.9777 | -0.42882 | 0.4 | 1 | 1.1 | 0.9
172 | 1 | 0.0012608 | 0.00031598 | 0 | 0 | 1 | 0.97749 | -0.43293 | 0.4 | 1 | 1.1 | 0.9
40 | 1 | 0 | 0 | 0 | 0 | 1 | 0.97755 | -0.43189 | 0.4 | 1 | 1.1 | 0.9
37 | 1 | 0 | 0 | 0 | 0 | 1 | 0.97717 | -0.43938 | 0.4 | 1 | 1.1 | 0.9
102 | 1 | 0.0076381 | 0.0019143 | 0 | 0 | 1 | 0.97734 | -0.43589 | 0.4 | 1 | 1.1 | 0.9
101 | 1 | 0.010474 | 0.0026252 | 0 | 0 | 1 | 0.97677 | -0.44722 | 0.4 | 1 | 1.1 | 0.9
150 | 1 | 0.0012111 | 0.00030354 | 0 | 0 | 1 | 0.97966 | -0.39056 | 0.4 | 1 | 1.1 | 0.9
44 | 1 | 0 | 0 | 0 | 0 | 1 | 0.98237 | -0.33767 | 0.4 | 1 | 1.1 | 0.9
129 | 1 | 0.0017789 | 0.00044582 | 0 | 0 | 1 | 0.98198 | -0.34528 | 0.4 | 1 | 1.1 | 0.9
45 | 1 | 0 | 0 | 0 | 0 | 1 | 0.98306 | -0.32425 | 0.4 | 1 | 1.1 | 0.9
152 | 1 | 0.0022867 | 0.0005731 | 0 | 0 | 1 | 0.98222 | -0.34064 | 0.4 | 1 | 1.1 | 0.9
175 | 1 | 0.0013059 | 0.00032729 | 0 | 0 | 1 | 0.98299 | -0.32564 | 0.4 | 1 | 1.1 | 0.9
103 | 1 | 0.0075637 | 0.0018956 | 0 | 0 | 1 | 0.97769 | -0.42901 | 0.4 | 1 | 1.1 | 0.9
43 | 1 | 0 | 0 | 0 | 0 | 1 | 0.98724 | -0.24348 | 0.4 | 1 | 1.1 | 0.9
104 | 1 | 0.0011377 | 0.00028512 | 0 | 0 | 1 | 0.98723 | -0.2437 | 0.4 | 1 | 1.1 | 0.9
35 | 1 | 0 | 0 | 0 | 0 | 1 | 0.98487 | -0.29019 | 0.4 | 1 | 1.1 | 0.9
117 | 1 | 0.0020487 | 0.00051344 | 0 | 0 | 1 | 0.9851 | -0.28574 | 0.4 | 1 | 1.1 | 0.9
48 | 1 | 0 | 0 | 0 | 0 | 1 | 0.98486 | -0.29049 | 0.4 | 1 | 1.1 | 0.9
32 | 1 | 0 | 0 | 0 | 0 | 1 | 0.98436 | -0.30016 | 0.4 | 1 | 1.1 | 0.9
107 | 1 | 0.0012263 | 0.00030734 | 0 | 0 | 1 | 0.98483 | -0.29103 | 0.4 | 1 | 1.1 | 0.9
49 | 1 | 0 | 0 | 0 | 0 | 1 | 0.98298 | -0.3258 | 0.4 | 1 | 1.1 | 0.9
149 | 1 | 0.0013059 | 0.00032729 | 0 | 0 | 1 | 0.98296 | -0.32621 | 0.4 | 1 | 1.1 | 0.9
30 | 1 | 0.0066167 | 0.0016583 | 0 | 0 | 1 | 0.98424 | -0.30258 | 0.4 | 1 | 1.1 | 0.9
33 | 1 | 0 | 0 | 0 | 0 | 1 | 0.99857 | -0.027081 | 0.4 | 1 | 1.1 | 0.9
55 | 1 | 0.011001 | 0.0027572 | 0 | 0 | 1 | 0.9968 | -0.060437 | 0.4 | 1 | 1.1 | 0.9
31 | 3 | 0 | 0 | 0 | 0 | 1 | 1 | 0 | 0.4 | 1 | 1.1 | 0.9
62 | 1 | 0.0069159 | 0.0017333 | 0 | 0 | 1 | 0.97732 | -0.43638 | 0.4 | 1 | 1.1 | 0.9
64 | 1 | 0.014414 | 0.0036126 | 0 | 0 | 1 | 0.98842 | -0.22073 | 0.4 | 1 | 1.1 | 0.9
54 | 1 | 0 | 0 | 0 | 0 | 1 | 0.9731 | -0.51943 | 0.4 | 1 | 1.1 | 0.9
61 | 1 | 0.014779 | 0.0037039 | 0 | 0 | 1 | 0.97424 | -0.4969 | 0.4 | 1 | 1.1 | 0.9
60 | 1 | 0.01926 | 0.0048271 | 0 | 0 | 1 | 0.97273 | -0.52663 | 0.4 | 1 | 1.1 | 0.9
93 | 1 | 0.0021297 | 0.00053375 | 0 | 0 | 1 | 0.98394 | -0.3076 | 0.4 | 1 | 1.1 | 0.9
29 | 1 | 0.0018944 | 0.00047479 | 0 | 0 | 1 | 0.99985 | -0.0028981 | 0.4 | 1 | 1.1 | 0.9
34 | 1 | 0.0026702 | 0.00066921 | 0 | 0 | 1 | 0.99996 | -0.00077249 | 0.4 | 1 | 1.1 | 0.9
78 | 1 | 0.0039139 | 0.00098092 | 0 | 0 | 1 | 0.9953 | -0.089066 | 0.4 | 1 | 1.1 | 0.9
56 | 1 | 0.00066489 | 0.00016664 | 0 | 0 | 1 | 0.9939 | -0.11567 | 0.4 | 1 | 1.1 | 0.9
76 | 1 | 0 | 0 | 0 | 0 | 1 | 0.99391 | -0.11559 | 0.4 | 1 | 1.1 | 0.9
91 | 1 | 0.0038278 | 0.00095934 | 0 | 0 | 1 | 0.98559 | -0.27613 | 0.4 | 1 | 1.1 | 0.9
148 | 1 | 0 | 0 | 0 | 0 | 1 | 0.97968 | -0.39021 | 0.4 | 1 | 1.1 | 0.9
120 | 1 | 0.0015294 | 0.00038331 | 0 | 0 | 1 | 0.97772 | -0.42856 | 0.4 | 1 | 1.1 | 0.9
171 | 1 | 0.0012595 | 0.00031567 | 0 | 0 | 1 | 0.9774 | -0.43484 | 0.4 | 1 | 1.1 | 0.9
65 | 1 | 0.0044422 | 0.0011133 | 0 | 0 | 1 | 0.99055 | -0.17976 | 0.4 | 1 | 1.1 | 0.9
126 | 1 | 0.0017782 | 0.00044565 | 0 | 0 | 1 | 0.98179 | -0.34897 | 0.4 | 1 | 1.1 | 0.9
139 | 1 | 0.0017789 | 0.00044584 | 0 | 0 | 1 | 0.9821 | -0.34289 | 0.4 | 1 | 1.1 | 0.9
136 | 1 | 0 | 0 | 0 | 0 | 1 | 0.98195 | -0.34594 | 0.4 | 1 | 1.1 | 0.9
134 | 1 | 0 | 0 | 0 | 0 | 1 | 0.98142 | -0.35623 | 0.4 | 1 | 1.1 | 0.9
130 | 1 | 0.0018869 | 0.00047291 | 0 | 0 | 1 | 0.98093 | -0.36586 | 0.4 | 1 | 1.1 | 0.9
131 | 1 | 0.0018869 | 0.00047291 | 0 | 0 | 1 | 0.98086 | -0.36725 | 0.4 | 1 | 1.1 | 0.9
125 | 1 | 0.0019683 | 0.00049331 | 0 | 0 | 1 | 0.98145 | -0.3557 | 0.4 | 1 | 1.1 | 0.9
105 | 1 | 0.0013013 | 0.00032614 | 0 | 0 | 1 | 0.9848 | -0.29164 | 0.4 | 1 | 1.1 | 0.9
147 | 1 | 0.0013059 | 0.00032729 | 0 | 0 | 1 | 0.98294 | -0.32659 | 0.4 | 1 | 1.1 | 0.9
63 | 1 | 0 | 0 | 0 | 0 | 1 | 0.97516 | -0.4788 | 0.4 | 1 | 1.1 | 0.9
67 | 1 | 0 | 0 | 0 | 0 | 1 | 0.99444 | -0.10533 | 0.4 | 1 | 1.1 | 0.9
72 | 1 | 0 | 0 | 0 | 0 | 1 | 0.99271 | -0.13849 | 0.4 | 1 | 1.1 | 0.9
97 | 1 | 0.0044652 | 0.0011191 | 0 | 0 | 1 | 0.98758 | -0.23734 | 0.4 | 1 | 1.1 | 0.9
89 | 1 | 0 | 0 | 0 | 0 | 1 | 0.98786 | -0.23193 | 0.4 | 1 | 1.1 | 0.9
79 | 1 | 0.0094857 | 0.0023773 | 0 | 0 | 1 | 0.97504 | -0.48106 | 0.4 | 1 | 1.1 | 0.9
80 | 1 | 0 | 0 | 0 | 0 | 1 | 0.97618 | -0.45869 | 0.4 | 1 | 1.1 | 0.9
81 | 1 | 0.0024953 | 0.00062538 | 0 | 0 | 1 | 0.97595 | -0.46317 | 0.4 | 1 | 1.1 | 0.9
82 | 1 | 0.0013171 | 0.00033009 | 0 | 0 | 1 | 0.97665 | -0.44939 | 0.4 | 1 | 1.1 | 0.9
66 | 1 | 0.011495 | 0.0028809 | 0 | 0 | 1 | 0.99172 | -0.15724 | 0.4 | 1 | 1.1 | 0.9
68 | 1 | 0.00085381 | 0.00021399 | 0 | 0 | 1 | 0.9905 | -0.18106 | 0.4 | 1 | 1.1 | 0.9
69 | 1 | 0 | 0 | 0 | 0 | 1 | 0.98997 | -0.1913 | 0.4 | 1 | 1.1 | 0.9
70 | 1 | 0 | 0 | 0 | 0 | 1 | 0.9909 | -0.17333 | 0.4 | 1 | 1.1 | 0.9
71 | 1 | 0.0017562 | 0.00044014 | 0 | 0 | 1 | 0.98871 | -0.21558 | 0.4 | 1 | 1.1 | 0.9
73 | 1 | 0 | 0 | 0 | 0 | 1 | 0.99187 | -0.15465 | 0.4 | 1 | 1.1 | 0.9
74 | 1 | 0.0066251 | 0.0016604 | 0 | 0 | 1 | 0.99088 | -0.17363 | 0.4 | 1 | 1.1 | 0.9
75 | 1 | 0 | 0 | 0 | 0 | 1 | 0.98796 | -0.23012 | 0.4 | 1 | 1.1 | 0.9
77 | 1 | 0.00077378 | 0.00019393 | 0 | 0 | 1 | 0.99229 | -0.14663 | 0.4 | 1 | 1.1 | 0.9
88 | 1 | 0.005357 | 0.0013426 | 0 | 0 | 1 | 0.98783 | -0.23266 | 0.4 | 1 | 1.1 | 0.9
84 | 1 | 0 | 0 | 0 | 0 | 1 | 0.98582 | -0.27172 | 0.4 | 1 | 1.1 | 0.9
98 | 1 | 0.0051366 | 0.0012874 | 0 | 0 | 1 | 0.98776 | -0.2339 | 0.4 | 1 | 1.1 | 0.9
86 | 1 | 0.0041235 | 0.0010334 | 0 | 0 | 1 | 0.98558 | -0.27645 | 0.4 | 1 | 1.1 | 0.9
87 | 1 | 0 | 0 | 0 | 0 | 1 | 0.98575 | -0.27301 | 0.4 | 1 | 1.1 | 0.9
83 | 1 | 0.0053332 | 0.0013366 | 0 | 0 | 1 | 0.98547 | -0.2786 | 0.4 | 1 | 1.1 | 0.9
144 | 1 | 0.0024924 | 0.00062466 | 0 | 0 | 1 | 0.97588 | -0.46455 | 0.4 | 1 | 1.1 | 0.9
141 | 1 | 0.0013167 | 0.00032999 | 0 | 0 | 1 | 0.97674 | -0.44773 | 0.4 | 1 | 1.1 | 0.9
154 | 1 | 0.0024972 | 0.00062585 | 0 | 0 | 1 | 0.97583 | -0.46566 | 0.4 | 1 | 1.1 | 0.9
142 | 1 | 0.0013178 | 0.00033027 | 0 | 0 | 1 | 0.97683 | -0.44603 | 0.4 | 1 | 1.1 | 0.9
85 | 1 | 0.0043741 | 0.0010963 | 0 | 0 | 1 | 0.98525 | -0.2829 | 0.4 | 1 | 1.1 | 0.9
90 | 1 | 0.0049428 | 0.0012388 | 0 | 0 | 1 | 0.98553 | -0.27734 | 0.4 | 1 | 1.1 | 0.9
100 | 1 | 0.010835 | 0.0027156 | 0 | 0 | 1 | 0.98535 | -0.2809 | 0.4 | 1 | 1.1 | 0.9
92 | 1 | 0.011032 | 0.0027648 | 0 | 0 | 1 | 0.98383 | -0.30981 | 0.4 | 1 | 1.1 | 0.9
94 | 1 | 0.0013646 | 0.00034201 | 0 | 0 | 1 | 0.98363 | -0.31369 | 0.4 | 1 | 1.1 | 0.9
96 | 1 | 0.013786 | 0.0034552 | 0 | 0 | 1 | 0.98358 | -0.31474 | 0.4 | 1 | 1.1 | 0.9
106 | 1 | 0.00085809 | 0.00021506 | 0 | 0 | 1 | 0.98476 | -0.29247 | 0.4 | 1 | 1.1 | 0.9
108 | 1 | 0.001805 | 0.00045239 | 0 | 0 | 1 | 0.98475 | -0.29255 | 0.4 | 1 | 1.1 | 0.9
118 | 1 | 0.0013155 | 0.00032971 | 0 | 0 | 1 | 0.97742 | -0.43443 | 0.4 | 1 | 1.1 | 0.9
119 | 1 | 0.0013156 | 0.00032972 | 0 | 0 | 1 | 0.97729 | -0.43702 | 0.4 | 1 | 1.1 | 0.9
121 | 1 | 0.0013128 | 0.00032901 | 0 | 0 | 1 | 0.97702 | -0.44233 | 0.4 | 1 | 1.1 | 0.9
123 | 1 | 0.0013111 | 0.0003286 | 0 | 0 | 1 | 0.9769 | -0.44455 | 0.4 | 1 | 1.1 | 0.9
166 | 1 | 0.0020618 | 0.00051673 | 0 | 0 | 1 | 0.97667 | -0.44923 | 0.4 | 1 | 1.1 | 0.9
163 | 1 | 0.0020633 | 0.00051711 | 0 | 0 | 1 | 0.97654 | -0.45176 | 0.4 | 1 | 1.1 | 0.9
169 | 1 | 0 | 0 | 0 | 0 | 1 | 0.98069 | -0.3706 | 0.4 | 1 | 1.1 | 0.9
174 | 1 | 0.0021608 | 0.00054156 | 0 | 0 | 1 | 0.98064 | -0.37153 | 0.4 | 1 | 1.1 | 0.9
168 | 1 | 0.0019405 | 0.00048633 | 0 | 0 | 1 | 0.98066 | -0.37122 | 0.4 | 1 | 1.1 | 0.9
132 | 1 | 0.001542 | 0.00038645 | 0 | 0 | 1 | 0.98141 | -0.3564 | 0.4 | 1 | 1.1 | 0.9
133 | 1 | 0.0020573 | 0.00051561 | 0 | 0 | 1 | 0.98054 | -0.37359 | 0.4 | 1 | 1.1 | 0.9
135 | 1 | 0.0020568 | 0.00051549 | 0 | 0 | 1 | 0.98055 | -0.37328 | 0.4 | 1 | 1.1 | 0.9
137 | 1 | 0.0011621 | 0.00029126 | 0 | 0 | 1 | 0.98134 | -0.35769 | 0.4 | 1 | 1.1 | 0.9
138 | 1 | 0.0019412 | 0.00048652 | 0 | 0 | 1 | 0.98061 | -0.37211 | 0.4 | 1 | 1.1 | 0.9
140 | 1 | 0.0011624 | 0.00029132 | 0 | 0 | 1 | 0.98108 | -0.36277 | 0.4 | 1 | 1.1 | 0.9
165 | 1 | 0.0012951 | 0.00032458 | 0 | 0 | 1 | 0.98061 | -0.37196 | 0.4 | 1 | 1.1 | 0.9
164 | 1 | 0.0012963 | 0.00032487 | 0 | 0 | 1 | 0.98035 | -0.37697 | 0.4 | 1 | 1.1 | 0.9
143 | 1 | 0.0013165 | 0.00032995 | 0 | 0 | 1 | 0.97691 | -0.44429 | 0.4 | 1 | 1.1 | 0.9
167 | 1 | 0.0012562 | 0.00031485 | 0 | 0 | 1 | 0.97711 | -0.44046 | 0.4 | 1 | 1.1 | 0.9
170 | 1 | 0.0012559 | 0.00031475 | 0 | 0 | 1 | 0.9772 | -0.43871 | 0.4 | 1 | 1.1 | 0.9
153 | 1 | 0.0024924 | 0.00062467 | 0 | 0 | 1 | 0.97579 | -0.46649 | 0.4 | 1 | 1.1 | 0.9
145 | 1 | 0.0012978 | 0.00032526 | 0 | 0 | 1 | 0.98292 | -0.32693 | 0.4 | 1 | 1.1 | 0.9
146 | 1 | 0.0012988 | 0.00032551 | 0 | 0 | 1 | 0.97966 | -0.39057 | 0.4 | 1 | 1.1 | 0.9
151 | 1 | 0.0012103 | 0.00030333 | 0 | 0 | 1 | 0.97991 | -0.38565 | 0.4 | 1 | 1.1 | 0.9
155 | 1 | 0.00255 | 0.00063909 | 0 | 0 | 1 | 0.97573 | -0.46766 | 0.4 | 1 | 1.1 | 0.9
156 | 1 | 0.0025471 | 0.00063836 | 0 | 0 | 1 | 0.97571 | -0.46795 | 0.4 | 1 | 1.1 | 0.9
157 | 1 | 0.002601 | 0.00065187 | 0 | 0 | 1 | 0.97616 | -0.45925 | 0.4 | 1 | 1.1 | 0.9
158 | 1 | 0.002601 | 0.00065187 | 0 | 0 | 1 | 0.97611 | -0.46009 | 0.4 | 1 | 1.1 | 0.9
159 | 1 | 0.0025568 | 0.0006408 | 0 | 0 | 1 | 0.97628 | -0.4569 | 0.4 | 1 | 1.1 | 0.9
160 | 1 | 0.0024061 | 0.00060302 | 0 | 0 | 1 | 0.97606 | -0.46122 | 0.4 | 1 | 1.1 | 0.9
161 | 1 | 0.002558 | 0.00064109 | 0 | 0 | 1 | 0.97635 | -0.45547 | 0.4 | 1 | 1.1 | 0.9
162 | 1 | 0.0024108 | 0.00060422 | 0 | 0 | 1 | 0.97605 | -0.46138 | 0.4 | 1 | 1.1 | 0.9
173 | 1 | 0.0021627 | 0.00054201 | 0 | 0 | 1 | 0.98062 | -0.37185 | 0.4 | 1 | 1.1 | 0.9

## generator_data
GEN_BUS | PG | QG | QMAX | QMIN | VG | MBASE | GEN_STATUS | PMAX | PMIN
31 | 0.46227 | 0.11873 | 10 | -10 | 1 | 100 | 1 | 10 | 0

## branch_data
F_BUS | T_BUS | BR_R | BR_X | BR_B | RATE_A | RATE_B | RATE_C | TAP | SHIFT | BR_STATUS | ANGMIN | ANGMAX | P_in | Q_in | P_out | Q_out
1 | 2 | 1.4404 | 0.92186 | 2.4188e-09 | 0 | 0 | 0 | 0 | 0 | 1 | -90 | 90 | 0.019848 | 0.0049793 | -0.019841 | -0.0049755
1 | 3 | 0.23084 | 0.14774 | 3.8764e-10 | 0 | 0 | 0 | 0 | 0 | 1 | -90 | 90 | -0.020942 | -0.0052535 | 0.020943 | 0.0052542
2 | 4 | 0.2388 | 0.15283 | 4.0101e-10 | 0 | 0 | 0 | 0 | 0 | 1 | -90 | 90 | 0.018652 | 0.0046774 | -0.018651 | -0.0046769
3 | 5 | 2.209 | 1.4137 | 3.7095e-09 | 0 | 0 | 0 | 0 | 0 | 1 | -90 | 90 | -0.026489 | -0.0066442 | 0.026506 | 0.0066547
4 | 6 | 1.6136 | 1.0327 | 2.7096e-09 | 0 | 0 | 0 | 0 | 0 | 1 | -90 | 90 | 0.01394 | 0.0034962 | -0.013937 | -0.0034943
5 | 7 | 0.071378 | 0.045682 | 1.1986e-10 | 0 | 0 | 0 | 0 | 0 | 1 | -90 | 90 | -0.030992 | -0.0077791 | 0.030993 | 0.0077795
6 | 10 | 0.93863 | 0.60072 | 1.5762e-09 | 0 | 0 | 0 | 0 | 0 | 1 | -90 | 90 | 0.012734 | 0.0031929 | -0.012733 | -0.003192
7 | 12 | 1.3256 | 0.84837 | 2.226e-09 | 0 | 0 | 0 | 0 | 0 | 1 | -90 | 90 | -0.032556 | -0.0081712 | 0.032571 | 0.0081808
10 | 8 | 0.41608 | 0.26629 | 6.9871e-10 | 0 | 0 | 0 | 0 | 0 | 1 | -90 | 90 | 0.011846 | 0.0029697 | -0.011845 | -0.0029694
12 | 13 | 2.3126 | 1.4801 | 3.8834e-09 | 0 | 0 | 0 | 0 | 0 | 1 | -90 | 90 | 0.037222 | 0.0094093 | -0.037187 | -0.0093872
12 | 14 | 0.20738 | 0.13272 | 3.4825e-10 | 0 | 0 | 0 | 0 | 0 | 1 | -90 | 90 | -0.069793 | -0.01759 | 0.069804 | 0.017597
8 | 9 | 1.7051 | 1.0913 | 2.8633e-09 | 0 | 0 | 0 | 0 | 0 | 1 | -90 | 90 | 0.011108 | 0.0027847 | -0.011106 | -0.0027835
13 | 15 | 23.231 | 14.8679 | 3.9011e-08 | 0 | 0 | 0 | 0 | 0 | 1 | -90 | 90 | 0.0020425 | 0.00050729 | -0.0020414 | -0.00051039
13 | 16 | 2.6902 | 1.7217 | 4.5175e-09 | 0 | 0 | 0 | 0 | 0 | 1 | -90 | 90 | 0.035144 | 0.0088799 | -0.035108 | -0.008857
14 | 19 | 0.61537 | 0.39384 | 3.1001e-09 | 0 | 0 | 0 | 0 | 0 | 1 | -90 | 90 | -0.083225 | -0.020961 | 0.083272 | 0.02099
9 | 11 | 0.12931 | 0.082757 | 2.1714e-10 | 0 | 0 | 0 | 0 | 0 | 1 | -90 | 90 | 0.0064599 | 0.001619 | -0.0064599 | -0.001619
15 | 28 | 7.7692 | 4.9723 | 1.3047e-08 | 0 | 0 | 0 | 0 | 0 | 1 | -90 | 90 | 0.0020414 | 0.00051039 | -0.002041 | -0.00051142
16 | 27 | 17.945 | 11.4848 | 3.0134e-08 | 0 | 0 | 0 | 0 | 0 | 1 | -90 | 90 | 0.01657 | 0.004211 | -0.016516 | -0.0041791
19 | 58 | 0.72825 | 0.46608 | 4.8917e-09 | 0 | 0 | 0 | 0 | 0 | 1 | -90 | 90 | -0.094981 | -0.023927 | 0.095053 | 0.023972
19 | 57 | 4.0736 | 2.6071 | 6.8407e-09 | 0 | 0 | 0 | 0 | 0 | 1 | -90 | 90 | 0.011709 | 0.0029363 | -0.011703 | -0.002933
28 | 110 | 0.77546 | 0.49629 | 1.3022e-09 | 0 | 0 | 0 | 0 | 0 | 1 | -90 | 90 | 0.0011601 | 0.00029064 | -0.0011601 | -0.00029076
27 | 18 | 31.6548 | 20.2591 | 5.3157e-08 | 0 | 0 | 0 | 0 | 0 | 1 | -90 | 90 | 0.016516 | 0.0041792 | -0.01642 | -0.0041229
17 | 113 | 3.2085 | 2.0535 | 5.388e-09 | 0 | 0 | 0 | 0 | 0 | 1 | -90 | 90 | -0.005109 | -0.0012804 | 0.0051099 | 0.0012805
17 | 111 | 2.08 | 1.3312 | 3.4929e-09 | 0 | 0 | 0 | 0 | 0 | 1 | -90 | 90 | 0.005109 | 0.0012804 | -0.0051084 | -0.0012803
113 | 114 | 1.6263 | 1.0409 | 2.7311e-09 | 0 | 0 | 0 | 0 | 0 | 1 | -90 | 90 | -0.0051099 | -0.0012805 | 0.0051104 | 0.0012805
111 | 112 | 0.54441 | 0.34843 | 9.1422e-10 | 0 | 0 | 0 | 0 | 0 | 1 | -90 | 90 | 0.0021871 | 0.00054811 | -0.0021871 | -0.00054818
18 | 115 | 5.8818 | 3.7644 | 9.8772e-09 | 0 | 0 | 0 | 0 | 0 | 1 | -90 | 90 | 0.01642 | 0.004123 | -0.016402 | -0.0041126
115 | 114 | 2.6915 | 1.7225 | 4.5197e-09 | 0 | 0 | 0 | 0 | 0 | 1 | -90 | 90 | 0.014198 | 0.0035601 | -0.014192 | -0.0035566
58 | 59 | 0.55228 | 0.35346 | 3.7097e-09 | 0 | 0 | 0 | 0 | 0 | 1 | -90 | 90 | -0.096773 | -0.024403 | 0.09683 | 0.024439
59 | 97 | 0.47181 | 0.30196 | 3.1692e-09 | 0 | 0 | 0 | 0 | 0 | 1 | -90 | 90 | -0.098265 | -0.024799 | 0.098314 | 0.02483
20 | 21 | 0.37083 | 0.23733 | 6.2273e-10 | 0 | 0 | 0 | 0 | 0 | 1 | -90 | 90 | 0.0015432 | 0.00038672 | -0.0015432 | -0.00038677
20 | 22 | 0.62359 | 0.39909 | 1.0472e-09 | 0 | 0 | 0 | 0 | 0 | 1 | -90 | 90 | -0.0085003 | -0.0021303 | 0.0085008 | 0.0021306
22 | 23 | 1.7451 | 1.1168 | 2.9304e-09 | 0 | 0 | 0 | 0 | 0 | 1 | -90 | 90 | 0.03554 | 0.0089273 | -0.035516 | -0.0089121
22 | 25 | 2.0502 | 1.3121 | 3.4428e-09 | 0 | 0 | 0 | 0 | 0 | 1 | -90 | 90 | -0.044041 | -0.011058 | 0.044085 | 0.011085
23 | 26 | 0.54056 | 0.34596 | 9.0775e-10 | 0 | 0 | 0 | 0 | 0 | 1 | -90 | 90 | 0.033408 | 0.0083837 | -0.033401 | -0.0083795
25 | 42 | 1.4285 | 0.91423 | 2.3988e-09 | 0 | 0 | 0 | 0 | 0 | 1 | -90 | 90 | -0.044085 | -0.011085 | 0.044115 | 0.011104
26 | 95 | 0.86215 | 0.55178 | 1.4478e-09 | 0 | 0 | 0 | 0 | 0 | 1 | -90 | 90 | 0.028971 | 0.0072692 | -0.028963 | -0.0072643
24 | 42 | 0.79594 | 0.5094 | 1.3366e-09 | 0 | 0 | 0 | 0 | 0 | 1 | -90 | 90 | -0.01317 | -0.0033039 | 0.013171 | 0.0033047
24 | 99 | 5.6286 | 3.6023 | 9.452e-09 | 0 | 0 | 0 | 0 | 0 | 1 | -90 | 90 | 0.01317 | 0.0033039 | -0.013159 | -0.003298
42 | 64 | 0.39529 | 0.25298 | 2.6552e-09 | 0 | 0 | 0 | 0 | 0 | 1 | -90 | 90 | -0.23606 | -0.059848 | 0.2363 | 0.060002
42 | 45 | 2.0356 | 1.3028 | 1.3673e-08 | 0 | 0 | 0 | 0 | 0 | 1 | -90 | 90 | 0.17763 | 0.045155 | -0.17693 | -0.044708
42 | 43 | 6.0183 | 3.8517 | 1.0106e-08 | 0 | 0 | 0 | 0 | 0 | 1 | -90 | 90 | 0.0011377 | 0.00028406 | -0.0011377 | -0.00028499
95 | 93 | 0.9919 | 0.63482 | 1.6657e-09 | 0 | 0 | 0 | 0 | 0 | 1 | -90 | 90 | 0.028327 | 0.007105 | -0.028318 | -0.0070995
39 | 122 | 1.7319 | 1.1084 | 2.9084e-09 | 0 | 0 | 0 | 0 | 0 | 1 | -90 | 90 | 0.027619 | 0.006939 | -0.027605 | -0.0069299
39 | 36 | 0.4958 | 0.31731 | 3.3303e-09 | 0 | 0 | 0 | 0 | 0 | 1 | -90 | 90 | -0.12939 | -0.032548 | 0.12948 | 0.032607
39 | 38 | 0.35004 | 0.22402 | 2.3512e-09 | 0 | 0 | 0 | 0 | 0 | 1 | -90 | 90 | 0.10177 | 0.025609 | -0.10173 | -0.025584
122 | 120 | 0.4956 | 0.31719 | 8.3225e-10 | 0 | 0 | 0 | 0 | 0 | 1 | -90 | 90 | 0.026076 | 0.0065467 | -0.026072 | -0.0065444
36 | 150 | 0.2981 | 0.19079 | 2.0024e-09 | 0 | 0 | 0 | 0 | 0 | 1 | -90 | 90 | -0.12948 | -0.032607 | 0.12954 | 0.032642
38 | 103 | 1.0546 | 0.67497 | 1.771e-09 | 0 | 0 | 0 | 0 | 0 | 1 | -90 | 90 | 0.025695 | 0.0064464 | -0.025687 | -0.0064416
38 | 41 | 0.34667 | 0.22187 | 2.3286e-09 | 0 | 0 | 0 | 0 | 0 | 1 | -90 | 90 | 0.076034 | 0.019138 | -0.076012 | -0.019124
47 | 127 | 1.2308 | 0.78774 | 2.0669e-09 | 0 | 0 | 0 | 0 | 0 | 1 | -90 | 90 | 0.003773 | 0.00094541 | -0.0037728 | -0.00094548
47 | 128 | 0.72828 | 0.4661 | 1.223e-09 | 0 | 0 | 0 | 0 | 0 | 1 | -90 | 90 | 0.016179 | 0.004056 | -0.016177 | -0.0040548
47 | 124 | 1.221 | 0.78145 | 2.0504e-09 | 0 | 0 | 0 | 0 | 0 | 1 | -90 | 90 | -0.019952 | -0.0050014 | 0.019958 | 0.0050047
127 | 130 | 0.62539 | 0.40025 | 1.0502e-09 | 0 | 0 | 0 | 0 | 0 | 1 | -90 | 90 | 0.0018869 | 0.00047283 | -0.0018869 | -0.00047292
128 | 131 | 0.0036275 | 0.0023216 | 6.0915e-12 | 0 | 0 | 0 | 0 | 0 | 1 | -90 | 90 | 0.014209 | 0.0035615 | -0.014209 | -0.0035615
124 | 125 | 0.62351 | 0.39905 | 1.047e-09 | 0 | 0 | 0 | 0 | 0 | 1 | -90 | 90 | -0.021926 | -0.005498 | 0.021929 | 0.0055
41 | 172 | 0.25527 | 0.16337 | 1.7146e-09 | 0 | 0 | 0 | 0 | 0 | 1 | -90 | 90 | 0.069093 | 0.017389 | -0.06908 | -0.017381
41 | 40 | 1.8962 | 1.2135 | 3.1842e-09 | 0 | 0 | 0 | 0 | 0 | 1 | -90 | 90 | 0.0069182 | 0.0017342 | -0.0069172 | -0.0017338
172 | 171 | 0.12108 | 0.077491 | 8.133e-10 | 0 | 0 | 0 | 0 | 0 | 1 | -90 | 90 | 0.067819 | 0.017065 | -0.067813 | -0.017061
40 | 62 | 2.7833 | 1.7813 | 4.6739e-09 | 0 | 0 | 0 | 0 | 0 | 1 | -90 | 90 | 0.0069172 | 0.0017338 | -0.0069158 | -0.0017333
37 | 102 | 1.4282 | 0.91407 | 2.3984e-09 | 0 | 0 | 0 | 0 | 0 | 1 | -90 | 90 | -0.010478 | -0.0026272 | 0.01048 | 0.0026281
37 | 101 | 3.1995 | 2.0477 | 5.3728e-09 | 0 | 0 | 0 | 0 | 0 | 1 | -90 | 90 | 0.010478 | 0.0026272 | -0.010474 | -0.0026252
102 | 103 | 1.6261 | 1.0407 | 2.7307e-09 | 0 | 0 | 0 | 0 | 0 | 1 | -90 | 90 | -0.018118 | -0.0045424 | 0.018124 | 0.004546
150 | 148 | 0.011587 | 0.007416 | 7.7834e-11 | 0 | 0 | 0 | 0 | 0 | 1 | -90 | 90 | -0.13075 | -0.032946 | 0.13075 | 0.032947
44 | 129 | 1.1983 | 0.76692 | 2.0123e-09 | 0 | 0 | 0 | 0 | 0 | 1 | -90 | 90 | 0.027477 | 0.0068985 | -0.027467 | -0.0068923
44 | 45 | 0.34012 | 0.21768 | 2.2846e-09 | 0 | 0 | 0 | 0 | 0 | 1 | -90 | 90 | -0.1716 | -0.043331 | 0.17171 | 0.043401
44 | 152 | 0.089549 | 0.057312 | 6.0151e-10 | 0 | 0 | 0 | 0 | 0 | 1 | -90 | 90 | 0.14413 | 0.036432 | -0.14411 | -0.036419
129 | 126 | 0.62131 | 0.39764 | 1.0434e-09 | 0 | 0 | 0 | 0 | 0 | 1 | -90 | 90 | 0.025688 | 0.0064465 | -0.025684 | -0.0064437
45 | 175 | 1.1531 | 0.73802 | 1.9364e-09 | 0 | 0 | 0 | 0 | 0 | 1 | -90 | 90 | 0.0052159 | 0.0013069 | -0.0052156 | -0.0013069
152 | 139 | 0.069084 | 0.044214 | 4.6405e-10 | 0 | 0 | 0 | 0 | 0 | 1 | -90 | 90 | 0.14182 | 0.035846 | -0.1418 | -0.035836
175 | 49 | 0.18001 | 0.11521 | 3.0228e-10 | 0 | 0 | 0 | 0 | 0 | 1 | -90 | 90 | 0.0039097 | 0.00097957 | -0.0039097 | -0.00097958
43 | 104 | 0.86571 | 0.55405 | 1.4538e-09 | 0 | 0 | 0 | 0 | 0 | 1 | -90 | 90 | 0.0011377 | 0.00028499 | -0.0011376 | -0.00028512
35 | 117 | 1.6401 | 1.0497 | 2.7542e-09 | 0 | 0 | 0 | 0 | 0 | 1 | -90 | 90 | -0.011812 | -0.0029602 | 0.011814 | 0.0029616
35 | 48 | 0.24742 | 0.15835 | 4.1549e-10 | 0 | 0 | 0 | 0 | 0 | 1 | -90 | 90 | 0.0051912 | 0.0013007 | -0.0051911 | -0.0013007
35 | 32 | 6.545 | 4.1888 | 1.0991e-08 | 0 | 0 | 0 | 0 | 0 | 1 | -90 | 90 | 0.0066206 | 0.0016595 | -0.0066174 | -0.0016585
117 | 91 | 3.0173 | 1.9311 | 5.0669e-09 | 0 | 0 | 0 | 0 | 0 | 1 | -90 | 90 | -0.013863 | -0.003475 | 0.013869 | 0.0034786
48 | 107 | 0.45491 | 0.29114 | 7.6391e-10 | 0 | 0 | 0 | 0 | 0 | 1 | -90 | 90 | 0.0051911 | 0.0013007 | -0.0051909 | -0.0013007
32 | 30 | 1.5871 | 1.0157 | 2.6652e-09 | 0 | 0 | 0 | 0 | 0 | 1 | -90 | 90 | 0.0066174 | 0.0016585 | -0.0066166 | -0.0016583
107 | 105 | 0.67132 | 0.42965 | 1.1273e-09 | 0 | 0 | 0 | 0 | 0 | 1 | -90 | 90 | 0.0039647 | 0.00099338 | -0.0039645 | -0.00099342
49 | 149 | 0.45243 | 0.28956 | 7.5975e-10 | 0 | 0 | 0 | 0 | 0 | 1 | -90 | 90 | 0.0039097 | 0.00097958 | -0.0039096 | -0.00097961
149 | 147 | 0.63291 | 0.40506 | 1.0628e-09 | 0 | 0 | 0 | 0 | 0 | 1 | -90 | 90 | 0.0026037 | 0.00065231 | -0.0026037 | -0.00065238
33 | 55 | 0.33047 | 0.2115 | 2.2198e-09 | 0 | 0 | 0 | 0 | 0 | 1 | -90 | 90 | 0.45711 | 0.1172 | -0.45637 | -0.11673
33 | 31 | 0.26916 | 0.17226 | 1.808e-09 | 0 | 0 | 0 | 0 | 0 | 1 | -90 | 90 | -0.45711 | -0.1172 | 0.45771 | 0.11758
55 | 78 | 0.28979 | 0.18547 | 1.9466e-09 | 0 | 0 | 0 | 0 | 0 | 1 | -90 | 90 | 0.44537 | 0.11397 | -0.44475 | -0.11358
31 | 34 | 1.2966 | 0.82982 | 2.1773e-09 | 0 | 0 | 0 | 0 | 0 | 1 | -90 | 90 | 0.0026703 | 0.00066905 | -0.0026702 | -0.00066921
31 | 29 | 6.8507 | 4.3845 | 1.1504e-08 | 0 | 0 | 0 | 0 | 0 | 1 | -90 | 90 | 0.0018947 | 0.00047381 | -0.0018944 | -0.00047479
64 | 65 | 0.72303 | 0.46274 | 4.8567e-09 | 0 | 0 | 0 | 0 | 0 | 1 | -90 | 90 | -0.25071 | -0.063614 | 0.25121 | 0.063931
54 | 61 | 4.9703 | 3.181 | 8.3465e-09 | 0 | 0 | 0 | 0 | 0 | 1 | -90 | 90 | -0.019266 | -0.0048312 | 0.019287 | 0.0048437
54 | 60 | 1.5863 | 1.0152 | 2.6638e-09 | 0 | 0 | 0 | 0 | 0 | 1 | -90 | 90 | 0.019266 | 0.0048313 | -0.01926 | -0.0048273
61 | 63 | 2.2645 | 1.4493 | 3.8028e-09 | 0 | 0 | 0 | 0 | 0 | 1 | -90 | 90 | -0.034066 | -0.0085477 | 0.034095 | 0.0085662
93 | 92 | 0.36641 | 0.2345 | 6.153e-10 | 0 | 0 | 0 | 0 | 0 | 1 | -90 | 90 | 0.026189 | 0.0065658 | -0.026186 | -0.0065641
78 | 67 | 0.16572 | 0.10606 | 1.1132e-09 | 0 | 0 | 0 | 0 | 0 | 1 | -90 | 90 | 0.44084 | 0.11259 | -0.44049 | -0.11237
56 | 76 | 0.55555 | 0.35555 | 9.3292e-10 | 0 | 0 | 0 | 0 | 0 | 1 | -90 | 90 | -0.00066489 | -0.00016664 | 0.00066489 | 0.00016655
76 | 67 | 0.26607 | 0.17029 | 1.7872e-09 | 0 | 0 | 0 | 0 | 0 | 1 | -90 | 90 | -0.17232 | -0.043788 | 0.1724 | 0.043842
76 | 72 | 0.59547 | 0.3811 | 3.9998e-09 | 0 | 0 | 0 | 0 | 0 | 1 | -90 | 90 | 0.17165 | 0.043621 | -0.17146 | -0.043501
91 | 87 | 0.76816 | 0.49162 | 1.2899e-09 | 0 | 0 | 0 | 0 | 0 | 1 | -90 | 90 | -0.017697 | -0.0044379 | 0.0177 | 0.0044395
148 | 151 | 0.14885 | 0.095265 | 9.9985e-10 | 0 | 0 | 0 | 0 | 0 | 1 | -90 | 90 | -0.13205 | -0.033272 | 0.13208 | 0.033291
148 | 146 | 1.2031 | 0.76999 | 2.0203e-09 | 0 | 0 | 0 | 0 | 0 | 1 | -90 | 90 | 0.0012988 | 0.00032533 | -0.0012988 | -0.00032551
120 | 118 | 1.0256 | 0.65637 | 1.7222e-09 | 0 | 0 | 0 | 0 | 0 | 1 | -90 | 90 | 0.024543 | 0.0061611 | -0.024536 | -0.0061568
171 | 170 | 0.24941 | 0.15962 | 1.6753e-09 | 0 | 0 | 0 | 0 | 0 | 1 | -90 | 90 | 0.066553 | 0.016745 | -0.066541 | -0.016738
65 | 66 | 0.39166 | 0.25067 | 2.6308e-09 | 0 | 0 | 0 | 0 | 0 | 1 | -90 | 90 | -0.25565 | -0.065044 | 0.25593 | 0.065221
126 | 125 | 1.2174 | 0.77916 | 2.0444e-09 | 0 | 0 | 0 | 0 | 0 | 1 | -90 | 90 | 0.023905 | 0.005998 | -0.023898 | -0.0059933
139 | 136 | 0.094698 | 0.060607 | 6.3609e-10 | 0 | 0 | 0 | 0 | 0 | 1 | -90 | 90 | 0.14003 | 0.035391 | -0.14 | -0.035378
136 | 134 | 0.3192 | 0.20429 | 2.1441e-09 | 0 | 0 | 0 | 0 | 0 | 1 | -90 | 90 | 0.14 | 0.035378 | -0.13994 | -0.035334
134 | 137 | 0.045683 | 0.029237 | 3.0686e-10 | 0 | 0 | 0 | 0 | 0 | 1 | -90 | 90 | 0.13839 | 0.034947 | -0.13838 | -0.034941
134 | 132 | 0.45933 | 0.29397 | 7.7134e-10 | 0 | 0 | 0 | 0 | 0 | 1 | -90 | 90 | 0.001542 | 0.00038639 | -0.0015419 | -0.00038646
131 | 169 | 1.1702 | 0.7489 | 1.965e-09 | 0 | 0 | 0 | 0 | 0 | 1 | -90 | 90 | 0.012322 | 0.0030886 | -0.01232 | -0.0030875
105 | 106 | 1.3414 | 0.85849 | 2.2525e-09 | 0 | 0 | 0 | 0 | 0 | 1 | -90 | 90 | 0.0026632 | 0.00066727 | -0.0026631 | -0.00066742
147 | 145 | 1.1215 | 0.71778 | 1.8834e-09 | 0 | 0 | 0 | 0 | 0 | 1 | -90 | 90 | 0.0012978 | 0.00032509 | -0.0012978 | -0.00032526
63 | 79 | 1.0173 | 0.65108 | 1.7083e-09 | 0 | 0 | 0 | 0 | 0 | 1 | -90 | 90 | 0.0094865 | 0.0023779 | -0.0094855 | -0.0023774
63 | 80 | 1.9713 | 1.2616 | 3.3104e-09 | 0 | 0 | 0 | 0 | 0 | 1 | -90 | 90 | -0.043582 | -0.010944 | 0.043623 | 0.01097
67 | 66 | 0.86711 | 0.55495 | 5.8244e-09 | 0 | 0 | 0 | 0 | 0 | 1 | -90 | 90 | 0.26809 | 0.068531 | -0.26742 | -0.068102
72 | 77 | 0.21115 | 0.13514 | 1.4183e-09 | 0 | 0 | 0 | 0 | 0 | 1 | -90 | 90 | 0.17146 | 0.043501 | -0.17139 | -0.043458
97 | 89 | 0.23166 | 0.14826 | 1.5561e-09 | 0 | 0 | 0 | 0 | 0 | 1 | -90 | 90 | -0.10278 | -0.025949 | 0.10281 | 0.025966
89 | 75 | 0.077324 | 0.049487 | 5.1939e-10 | 0 | 0 | 0 | 0 | 0 | 1 | -90 | 90 | -0.10281 | -0.025966 | 0.10282 | 0.025972
80 | 81 | 1.2685 | 0.81181 | 2.1301e-09 | 0 | 0 | 0 | 0 | 0 | 1 | -90 | 90 | 0.015079 | 0.0037808 | -0.015076 | -0.0037789
80 | 82 | 0.67782 | 0.43381 | 2.2765e-09 | 0 | 0 | 0 | 0 | 0 | 1 | -90 | 90 | -0.058703 | -0.014751 | 0.058729 | 0.014768
81 | 144 | 0.46907 | 0.30021 | 7.877e-10 | 0 | 0 | 0 | 0 | 0 | 1 | -90 | 90 | 0.012581 | 0.0031535 | -0.01258 | -0.0031531
82 | 141 | 0.11888 | 0.076083 | 7.9852e-10 | 0 | 0 | 0 | 0 | 0 | 1 | -90 | 90 | -0.060046 | -0.015098 | 0.060051 | 0.015101
68 | 69 | 0.27814 | 0.17801 | 1.8683e-09 | 0 | 0 | 0 | 0 | 0 | 1 | -90 | 90 | 0.16286 | 0.041212 | -0.16278 | -0.04116
68 | 70 | 0.20886 | 0.13367 | 1.4029e-09 | 0 | 0 | 0 | 0 | 0 | 1 | -90 | 90 | -0.16372 | -0.041425 | 0.16378 | 0.041464
69 | 71 | 0.65815 | 0.42122 | 4.4209e-09 | 0 | 0 | 0 | 0 | 0 | 1 | -90 | 90 | 0.16278 | 0.041161 | -0.16259 | -0.04104
70 | 73 | 0.48619 | 0.31116 | 3.2658e-09 | 0 | 0 | 0 | 0 | 0 | 1 | -90 | 90 | -0.1704 | -0.043125 | 0.17056 | 0.043222
70 | 74 | 0.19664 | 0.12585 | 3.3021e-10 | 0 | 0 | 0 | 0 | 0 | 1 | -90 | 90 | 0.0066252 | 0.0016604 | -0.0066251 | -0.0016604
71 | 75 | 0.39763 | 0.25449 | 2.6709e-09 | 0 | 0 | 0 | 0 | 0 | 1 | -90 | 90 | 0.16084 | 0.0406 | -0.16072 | -0.040528
73 | 77 | 0.20895 | 0.13373 | 1.4035e-09 | 0 | 0 | 0 | 0 | 0 | 1 | -90 | 90 | -0.17056 | -0.043222 | 0.17062 | 0.043264
75 | 88 | 1.0583 | 0.67732 | 1.7772e-09 | 0 | 0 | 0 | 0 | 0 | 1 | -90 | 90 | 0.010495 | 0.0026306 | -0.010494 | -0.00263
75 | 84 | 3.8398 | 2.4575 | 6.4481e-09 | 0 | 0 | 0 | 0 | 0 | 1 | -90 | 90 | 0.047415 | 0.011926 | -0.04732 | -0.011866
88 | 98 | 1.0563 | 0.67606 | 1.7739e-09 | 0 | 0 | 0 | 0 | 0 | 1 | -90 | 90 | 0.0051369 | 0.0012874 | -0.0051366 | -0.0012874
84 | 86 | 1.0329 | 0.66108 | 1.7346e-09 | 0 | 0 | 0 | 0 | 0 | 1 | -90 | 90 | 0.019908 | 0.0049919 | -0.019904 | -0.0049892
84 | 87 | 0.3157 | 0.20205 | 5.3015e-10 | 0 | 0 | 0 | 0 | 0 | 1 | -90 | 90 | 0.017701 | 0.0044401 | -0.0177 | -0.0044395
84 | 83 | 3.0837 | 1.9736 | 5.1784e-09 | 0 | 0 | 0 | 0 | 0 | 1 | -90 | 90 | 0.0097113 | 0.0024343 | -0.0097082 | -0.0024328
86 | 90 | 0.2471 | 0.15814 | 4.1495e-10 | 0 | 0 | 0 | 0 | 0 | 1 | -90 | 90 | 0.01578 | 0.0039557 | -0.01578 | -0.0039553
83 | 85 | 4.2802 | 2.7393 | 7.1876e-09 | 0 | 0 | 0 | 0 | 0 | 1 | -90 | 90 | 0.004375 | 0.0010961 | -0.0043741 | -0.0010963
144 | 154 | 0.46924 | 0.30032 | 7.8799e-10 | 0 | 0 | 0 | 0 | 0 | 1 | -90 | 90 | 0.010088 | 0.0025284 | -0.010087 | -0.0025281
141 | 142 | 0.11891 | 0.076105 | 7.9875e-10 | 0 | 0 | 0 | 0 | 0 | 1 | -90 | 90 | -0.061367 | -0.015431 | 0.061372 | 0.015434
154 | 153 | 0.46924 | 0.30032 | 7.8799e-10 | 0 | 0 | 0 | 0 | 0 | 1 | -90 | 90 | 0.00759 | 0.0019023 | -0.0075897 | -0.0019021
142 | 143 | 0.11892 | 0.076107 | 7.9877e-10 | 0 | 0 | 0 | 0 | 0 | 1 | -90 | 90 | -0.06269 | -0.015764 | 0.062695 | 0.015767
90 | 100 | 1.4302 | 0.91533 | 2.4017e-09 | 0 | 0 | 0 | 0 | 0 | 1 | -90 | 90 | 0.010837 | 0.0027165 | -0.010835 | -0.0027156
92 | 94 | 1.1127 | 0.71213 | 1.8685e-09 | 0 | 0 | 0 | 0 | 0 | 1 | -90 | 90 | 0.015154 | 0.0037993 | -0.015152 | -0.0037976
94 | 96 | 0.3298 | 0.21107 | 5.5382e-10 | 0 | 0 | 0 | 0 | 0 | 1 | -90 | 90 | 0.013787 | 0.0034556 | -0.013786 | -0.0034553
106 | 108 | 0.19485 | 0.12471 | 3.2721e-10 | 0 | 0 | 0 | 0 | 0 | 1 | -90 | 90 | 0.001805 | 0.00045236 | -0.001805 | -0.00045239
118 | 119 | 0.4785 | 0.30624 | 8.0354e-10 | 0 | 0 | 0 | 0 | 0 | 1 | -90 | 90 | 0.02322 | 0.0058271 | -0.023217 | -0.0058254
119 | 121 | 1.0384 | 0.6646 | 1.7438e-09 | 0 | 0 | 0 | 0 | 0 | 1 | -90 | 90 | 0.021902 | 0.0054956 | -0.021896 | -0.0054923
121 | 123 | 0.46143 | 0.29531 | 7.7486e-10 | 0 | 0 | 0 | 0 | 0 | 1 | -90 | 90 | 0.020583 | 0.0051632 | -0.020581 | -0.0051619
123 | 166 | 1.0396 | 0.66534 | 1.7458e-09 | 0 | 0 | 0 | 0 | 0 | 1 | -90 | 90 | 0.01927 | 0.0048333 | -0.019266 | -0.0048307
166 | 163 | 0.62959 | 0.40294 | 1.0572e-09 | 0 | 0 | 0 | 0 | 0 | 1 | -90 | 90 | 0.017204 | 0.004314 | -0.017202 | -0.0043128
163 | 161 | 1.0467 | 0.66991 | 1.7578e-09 | 0 | 0 | 0 | 0 | 0 | 1 | -90 | 90 | 0.015139 | 0.0037956 | -0.015136 | -0.0037941
169 | 174 | 0.92639 | 0.59289 | 1.5557e-09 | 0 | 0 | 0 | 0 | 0 | 1 | -90 | 90 | 0.0043237 | 0.0010835 | -0.0043235 | -0.0010835
169 | 168 | 0.33278 | 0.21298 | 5.5883e-10 | 0 | 0 | 0 | 0 | 0 | 1 | -90 | 90 | 0.0079965 | 0.002004 | -0.0079963 | -0.0020039
174 | 173 | 0.6521 | 0.41734 | 1.0951e-09 | 0 | 0 | 0 | 0 | 0 | 1 | -90 | 90 | 0.0021627 | 0.00054194 | -0.0021626 | -0.00054202
168 | 138 | 0.63817 | 0.40843 | 1.0717e-09 | 0 | 0 | 0 | 0 | 0 | 1 | -90 | 90 | 0.0060558 | 0.0015176 | -0.0060555 | -0.0015175
133 | 135 | 0.65577 | 0.4197 | 1.1012e-09 | 0 | 0 | 0 | 0 | 0 | 1 | -90 | 90 | -0.0020573 | -0.00051562 | 0.0020573 | 0.00051553
135 | 138 | 1.2244 | 0.7836 | 2.0561e-09 | 0 | 0 | 0 | 0 | 0 | 1 | -90 | 90 | -0.0041141 | -0.001031 | 0.0041144 | 0.001031
137 | 140 | 0.16046 | 0.10269 | 1.0778e-09 | 0 | 0 | 0 | 0 | 0 | 1 | -90 | 90 | 0.13722 | 0.03465 | -0.13719 | -0.034629
140 | 165 | 0.29288 | 0.18744 | 1.9673e-09 | 0 | 0 | 0 | 0 | 0 | 1 | -90 | 90 | 0.13603 | 0.034337 | -0.13597 | -0.034299
165 | 164 | 0.16101 | 0.10305 | 1.0815e-09 | 0 | 0 | 0 | 0 | 0 | 1 | -90 | 90 | 0.13467 | 0.033975 | -0.13464 | -0.033954
164 | 151 | 0.28145 | 0.18013 | 1.8905e-09 | 0 | 0 | 0 | 0 | 0 | 1 | -90 | 90 | 0.13334 | 0.033629 | -0.13329 | -0.033594
143 | 167 | 0.2563 | 0.16403 | 1.7216e-09 | 0 | 0 | 0 | 0 | 0 | 1 | -90 | 90 | -0.064012 | -0.016097 | 0.064023 | 0.016105
167 | 170 | 0.11496 | 0.073576 | 7.7221e-10 | 0 | 0 | 0 | 0 | 0 | 1 | -90 | 90 | -0.06528 | -0.016419 | 0.065285 | 0.016423
153 | 155 | 0.9804 | 0.62745 | 1.6463e-09 | 0 | 0 | 0 | 0 | 0 | 1 | -90 | 90 | 0.0050973 | 0.0012775 | -0.005097 | -0.0012774
155 | 156 | 0.47498 | 0.30399 | 7.9762e-10 | 0 | 0 | 0 | 0 | 0 | 1 | -90 | 90 | 0.0025471 | 0.00063832 | -0.002547 | -0.00063838
157 | 158 | 0.4838 | 0.30963 | 8.1242e-10 | 0 | 0 | 0 | 0 | 0 | 1 | -90 | 90 | 0.0074184 | 0.0018593 | -0.0074181 | -0.0018591
157 | 159 | 0.99845 | 0.63901 | 1.6767e-09 | 0 | 0 | 0 | 0 | 0 | 1 | -90 | 90 | -0.010019 | -0.0025111 | 0.01002 | 0.0025117
158 | 160 | 1.0042 | 0.6427 | 1.6864e-09 | 0 | 0 | 0 | 0 | 0 | 1 | -90 | 90 | 0.0048171 | 0.0012072 | -0.0048169 | -0.0012072
159 | 161 | 0.48721 | 0.31181 | 8.1815e-10 | 0 | 0 | 0 | 0 | 0 | 1 | -90 | 90 | -0.012577 | -0.0031525 | 0.012578 | 0.003153
160 | 162 | 0.27997 | 0.17918 | 4.7015e-10 | 0 | 0 | 0 | 0 | 0 | 1 | -90 | 90 | 0.0024108 | 0.0006042 | -0.0024108 | -0.00060423