## bus_data
BUS_I | BUS_TYPE | Pd | Qd | Gs | Bs | area | Vm | Va | baseKV | zone | Vmax | Vmin
1 | 1 | 0.057841 | 0.014496 | 0 | 0 | 1 | 0.99873 | -0.024457 | 0.4 | 1 | 1.1 | 0.9
2 | 1 | 0 | 0 | 0 | 0 | 1 | 0.99934 | -0.012617 | 0.4 | 1 | 1.1 | 0.9
4 | 1 | 0 | 0 | 0 | 0 | 1 | 0.99966 | -0.0064591 | 0.4 | 1 | 1.1 | 0.9
15 | 3 | 0 | 0 | 0 | 0 | 1 | 1 | 0 | 0.4 | 1 | 1.1 | 0.9
25 | 1 | 0.0072874 | 0.0018264 | 0 | 0 | 1 | 0.99909 | -0.017559 | 0.4 | 1 | 1.1 | 0.9
6 | 1 | 0 | 0 | 0 | 0 | 1 | 0.9987 | -0.025009 | 0.4 | 1 | 1.1 | 0.9
23 | 1 | 0.0066324 | 0.0016622 | 0 | 0 | 1 | 0.99798 | -0.038929 | 0.4 | 1 | 1.1 | 0.9
7 | 1 | 0 | 0 | 0 | 0 | 1 | 0.997 | -0.057609 | 0.4 | 1 | 1.1 | 0.9
18 | 1 | 0.0028843 | 0.00072287 | 0 | 0 | 1 | 0.99587 | -0.079366 | 0.4 | 1 | 1.1 | 0.9
17 | 1 | 0.035641 | 0.0089326 | 0 | 0 | 1 | 0.99765 | -0.045063 | 0.4 | 1 | 1.1 | 0.9
16 | 1 | 0.011489 | 0.0028795 | 0 | 0 | 1 | 0.99792 | -0.039856 | 0.4 | 1 | 1.1 | 0.9
14 | 1 | 0.017798 | 0.0044606 | 0 | 0 | 1 | 0.9977 | -0.044194 | 0.4 | 1 | 1.1 | 0.9
24 | 1 | 0.019981 | 0.0050077 | 0 | 0 | 1 | 0.9979 | -0.040405 | 0.4 | 1 | 1.1 | 0.9
19 | 1 | 0 | 0 | 0 | 0 | 1 | 0.99526 | -0.091178 | 0.4 | 1 | 1.1 | 0.9
20 | 1 | 0.0036436 | 0.00091318 | 0 | 0 | 1 | 0.9945 | -0.10573 | 0.4 | 1 | 1.1 | 0.9
10 | 1 | 0.0096736 | 0.0024244 | 0 | 0 | 1 | 0.99707 | -0.056361 | 0.4 | 1 | 1.1 | 0.9
11 | 1 | 0.013359 | 0.0033482 | 0 | 0 | 1 | 0.99713 | -0.055268 | 0.4 | 1 | 1.1 | 0.9
22 | 1 | 0.022345 | 0.0056001 | 0 | 0 | 1 | 0.99411 | -0.11334 | 0.4 | 1 | 1.1 | 0.9
21 | 1 | 0.0064164 | 0.0016081 | 0 | 0 | 1 | 0.99426 | -0.11033 | 0.4 | 1 | 1.1 | 0.9
12 | 1 | 0.062627 | 0.015696 | 0 | 0 | 1 | 0.99741 | -0.049762 | 0.4 | 1 | 1.1 | 0.9
13 | 1 | 0.035545 | 0.0089085 | 0 | 0 | 1 | 0.99763 | -0.045547 | 0.4 | 1 | 1.1 | 0.9

## generator_data
GEN_BUS | PG | QG | QMAX | QMIN | VG | MBASE | GEN_STATUS | PMAX | PMIN
15 | 0.3139 | 0.078952 | 10 | -10 | 1 | 100 | 1 | 10 | 0

## branch_data
F_BUS | T_BUS | BR_R | BR_X | BR_B | RATE_A | RATE_B | RATE_C | TAP | SHIFT | BR_STATUS | ANGMIN | ANGMAX | P_in | Q_in | P_out | Q_out
1 | 2 | 0.9158 | 0.58611 | 1.5379e-09 | 0 | 0 | 0 | 0 | 0 | 1 | -90 | 90 | -0.057841 | -0.014496 | 0.057873 | 0.014517
2 | 4 | 0.47672 | 0.3051 | 8.0054e-10 | 0 | 0 | 0 | 0 | 0 | 1 | -90 | 90 | -0.057873 | -0.014517 | 0.05789 | 0.014528
4 | 15 | 0.31547 | 0.2019 | 5.2976e-10 | 0 | 0 | 0 | 0 | 0 | 1 | -90 | 90 | -0.091837 | -0.023053 | 0.091866 | 0.023071
4 | 25 | 1.4657 | 0.93802 | 2.4612e-09 | 0 | 0 | 0 | 0 | 0 | 1 | -90 | 90 | 0.033947 | 0.0085252 | -0.033929 | -0.0085139
15 | 16 | 2.1629 | 1.3843 | 3.6322e-09 | 0 | 0 | 0 | 0 | 0 | 1 | -90 | 90 | 0.082703 | 0.020836 | -0.082545 | -0.020735
15 | 14 | 1.4218 | 0.90995 | 2.3876e-09 | 0 | 0 | 0 | 0 | 0 | 1 | -90 | 90 | 0.13933 | 0.035045 | -0.13904 | -0.034857
25 | 6 | 1.252 | 0.80126 | 2.1024e-09 | 0 | 0 | 0 | 0 | 0 | 1 | -90 | 90 | 0.026642 | 0.0066875 | -0.026632 | -0.0066817
6 | 23 | 2.3367 | 1.4955 | 3.9239e-09 | 0 | 0 | 0 | 0 | 0 | 1 | -90 | 90 | 0.026632 | 0.0066817 | -0.026615 | -0.0066708
23 | 24 | 0.32973 | 0.21103 | 5.5371e-10 | 0 | 0 | 0 | 0 | 0 | 1 | -90 | 90 | 0.019982 | 0.0050085 | -0.019981 | -0.0050077
7 | 18 | 2.7437 | 1.756 | 4.6074e-09 | 0 | 0 | 0 | 0 | 0 | 1 | -90 | 90 | 0.035376 | 0.0088986 | -0.035339 | -0.0088756
7 | 17 | 1.5849 | 1.0143 | 2.6615e-09 | 0 | 0 | 0 | 0 | 0 | 1 | -90 | 90 | -0.035376 | -0.0088986 | 0.035397 | 0.008912
18 | 19 | 1.6193 | 1.0364 | 2.7193e-09 | 0 | 0 | 0 | 0 | 0 | 1 | -90 | 90 | 0.032455 | 0.0081527 | -0.032437 | -0.0081413
17 | 16 | 0.32759 | 0.20966 | 5.5012e-10 | 0 | 0 | 0 | 0 | 0 | 1 | -90 | 90 | -0.071038 | -0.017845 | 0.071056 | 0.017856
14 | 13 | 0.049823 | 0.031887 | 8.3666e-11 | 0 | 0 | 0 | 0 | 0 | 1 | -90 | 90 | 0.12124 | 0.030397 | -0.12123 | -0.030392
19 | 20 | 1.9923 | 1.2751 | 3.3457e-09 | 0 | 0 | 0 | 0 | 0 | 1 | -90 | 90 | 0.032437 | 0.0081413 | -0.032414 | -0.0081272
20 | 21 | 0.70922 | 0.4539 | 1.191e-09 | 0 | 0 | 0 | 0 | 0 | 1 | -90 | 90 | 0.02877 | 0.007214 | -0.028764 | -0.0072101
10 | 11 | 0.50347 | 0.32222 | 8.4546e-10 | 0 | 0 | 0 | 0 | 0 | 1 | -90 | 90 | -0.0096736 | -0.0024244 | 0.0096741 | 0.0024247
11 | 12 | 1.0657 | 0.68206 | 1.7896e-09 | 0 | 0 | 0 | 0 | 0 | 1 | -90 | 90 | -0.023034 | -0.0057729 | 0.02304 | 0.0057765
22 | 21 | 0.59584 | 0.38134 | 1.0006e-09 | 0 | 0 | 0 | 0 | 0 | 1 | -90 | 90 | -0.022345 | -0.0056001 | 0.022348 | 0.005602
12 | 13 | 0.21945 | 0.14045 | 3.6851e-10 | 0 | 0 | 0 | 0 | 0 | 1 | -90 | 90 | -0.085667 | -0.021472 | 0.085684 | 0.021483