## bus_data
BUS_I | BUS_TYPE | Pd | Qd | Gs | Bs | area | Vm | Va | baseKV | zone | Vmax | Vmin
1 | 1 | 0.0084128 | 0.0021085 | 0 | 0 | 1 | 0.98893 | -0.21046 | 0.4 | 1 | 1.1 | 0.9
2 | 1 | 0 | 0 | 0 | 0 | 1 | 0.98875 | -0.21393 | 0.4 | 1 | 1.1 | 0.9
3 | 1 | 0 | 0 | 0 | 0 | 1 | 0.98932 | -0.2029 | 0.4 | 1 | 1.1 | 0.9
4 | 1 | 0.0090617 | 0.0022711 | 0 | 0 | 1 | 0.98873 | -0.21426 | 0.4 | 1 | 1.1 | 0.9
5 | 1 | 0 | 0 | 0 | 0 | 1 | 0.99079 | -0.17468 | 0.4 | 1 | 1.1 | 0.9
6 | 1 | 0 | 0 | 0 | 0 | 1 | 0.98827 | -0.22295 | 0.4 | 1 | 1.1 | 0.9
206 | 1 | 0.0011189 | 0.00028042 | 0 | 0 | 1 | 0.99255 | -0.14104 | 0.4 | 1 | 1.1 | 0.9
13 | 1 | 0 | 0 | 0 | 0 | 1 | 0.98752 | -0.23737 | 0.4 | 1 | 1.1 | 0.9
8 | 1 | 0 | 0 | 0 | 0 | 1 | 0.9979 | -0.039567 | 0.4 | 1 | 1.1 | 0.9
11 | 1 | 0 | 0 | 0 | 0 | 1 | 0.99609 | -0.073698 | 0.4 | 1 | 1.1 | 0.9
134 | 1 | 0.0081192 | 0.0020349 | 0 | 0 | 1 | 0.9984 | -0.030167 | 0.4 | 1 | 1.1 | 0.9
9 | 1 | 0 | 0 | 0 | 0 | 1 | 0.98715 | -0.24474 | 0.4 | 1 | 1.1 | 0.9
139 | 1 | 0.00043934 | 0.00011011 | 0 | 0 | 1 | 0.98715 | -0.24469 | 0.4 | 1 | 1.1 | 0.9
131 | 1 | 0.0018789 | 0.0004709 | 0 | 0 | 1 | 0.98703 | -0.24697 | 0.4 | 1 | 1.1 | 0.9
10 | 1 | 0 | 0 | 0 | 0 | 1 | 0.99505 | -0.093411 | 0.4 | 1 | 1.1 | 0.9
68 | 1 | 0.0076694 | 0.0019221 | 0 | 0 | 1 | 0.99608 | -0.074048 | 0.4 | 1 | 1.1 | 0.9
12 | 1 | 0 | 0 | 0 | 0 | 1 | 0.99093 | -0.17195 | 0.4 | 1 | 1.1 | 0.9
205 | 1 | 0.00081114 | 0.00020329 | 0 | 0 | 1 | 0.99502 | -0.094092 | 0.4 | 1 | 1.1 | 0.9
57 | 1 | 0.0013278 | 0.00033277 | 0 | 0 | 1 | 0.99088 | -0.17302 | 0.4 | 1 | 1.1 | 0.9
67 | 1 | 0.00087741 | 0.0002199 | 0 | 0 | 1 | 0.98879 | -0.21303 | 0.4 | 1 | 1.1 | 0.9
156 | 1 | 0.0018493 | 0.00046347 | 0 | 0 | 1 | 0.98709 | -0.24567 | 0.4 | 1 | 1.1 | 0.9
152 | 1 | 0 | 0 | 0 | 0 | 1 | 0.9874 | -0.23977 | 0.4 | 1 | 1.1 | 0.9
14 | 1 | 0 | 0 | 0 | 0 | 1 | 0.97959 | -0.39134 | 0.4 | 1 | 1.1 | 0.9
16 | 1 | 0 | 0 | 0 | 0 | 1 | 0.98088 | -0.36618 | 0.4 | 1 | 1.1 | 0.9
81 | 1 | 0.0038552 | 0.0009662 | 0 | 0 | 1 | 0.97816 | -0.41936 | 0.4 | 1 | 1.1 | 0.9
15 | 1 | 0 | 0 | 0 | 0 | 1 | 0.98065 | -0.37072 | 0.4 | 1 | 1.1 | 0.9
38 | 1 | 0.0017804 | 0.00044622 | 0 | 0 | 1 | 0.97958 | -0.3915 | 0.4 | 1 | 1.1 | 0.9
62 | 1 | 0.0033271 | 0.00083384 | 0 | 0 | 1 | 0.98313 | -0.32227 | 0.4 | 1 | 1.1 | 0.9
17 | 1 | 0 | 0 | 0 | 0 | 1 | 0.97553 | -0.47096 | 0.4 | 1 | 1.1 | 0.9
88 | 1 | 0.0038515 | 0.00096528 | 0 | 0 | 1 | 0.97581 | -0.46558 | 0.4 | 1 | 1.1 | 0.9
78 | 1 | 0 | 0 | 0 | 0 | 1 | 0.97535 | -0.4745 | 0.4 | 1 | 1.1 | 0.9
22 | 1 | 0 | 0 | 0 | 0 | 1 | 0.97556 | -0.47029 | 0.4 | 1 | 1.1 | 0.9
34 | 1 | 0 | 0 | 0 | 0 | 1 | 0.97451 | -0.49105 | 0.4 | 1 | 1.1 | 0.9
199 | 1 | 0.0028112 | 0.00070455 | 0 | 0 | 1 | 0.9763 | -0.45578 | 0.4 | 1 | 1.1 | 0.9
23 | 1 | 0 | 0 | 0 | 0 | 1 | 0.97642 | -0.45339 | 0.4 | 1 | 1.1 | 0.9
31 | 1 | 0 | 0 | 0 | 0 | 1 | 0.97663 | -0.44944 | 0.4 | 1 | 1.1 | 0.9
24 | 1 | 0 | 0 | 0 | 0 | 1 | 0.97766 | -0.42917 | 0.4 | 1 | 1.1 | 0.9
182 | 1 | 0.0025132 | 0.00062987 | 0 | 0 | 1 | 0.97769 | -0.42851 | 0.4 | 1 | 1.1 | 0.9
137 | 1 | 0.0026216 | 0.00065703 | 0 | 0 | 1 | 0.97765 | -0.42947 | 0.4 | 1 | 1.1 | 0.9
27 | 1 | 0 | 0 | 0 | 0 | 1 | 0.99217 | -0.14975 | 0.4 | 1 | 1.1 | 0.9
112 | 3 | 0 | 0 | 0 | 0 | 1 | 1 | 0 | 0.4 | 1 | 1.1 | 0.9
111 | 1 | 0.03943 | 0.0098821 | 0 | 0 | 1 | 0.99007 | -0.19032 | 0.4 | 1 | 1.1 | 0.9
30 | 1 | 0 | 0 | 0 | 0 | 1 | 0.97498 | -0.48201 | 0.4 | 1 | 1.1 | 0.9
168 | 1 | 0 | 0 | 0 | 0 | 1 | 0.97491 | -0.48331 | 0.4 | 1 | 1.1 | 0.9
166 | 1 | 0.0014989 | 0.00037566 | 0 | 0 | 1 | 0.97538 | -0.47409 | 0.4 | 1 | 1.1 | 0.9
99 | 1 | 0.01033 | 0.002589 | 0 | 0 | 1 | 0.97611 | -0.45959 | 0.4 | 1 | 1.1 | 0.9
95 | 1 | 0 | 0 | 0 | 0 | 1 | 0.97667 | -0.44859 | 0.4 | 1 | 1.1 | 0.9
32 | 1 | 0 | 0 | 0 | 0 | 1 | 0.9778 | -0.42648 | 0.4 | 1 | 1.1 | 0.9
185 | 1 | 0.0011742 | 0.00029429 | 0 | 0 | 1 | 0.9779 | -0.42446 | 0.4 | 1 | 1.1 | 0.9
184 | 1 | 0.0012111 | 0.00030354 | 0 | 0 | 1 | 0.97775 | -0.42743 | 0.4 | 1 | 1.1 | 0.9
33 | 1 | 0 | 0 | 0 | 0 | 1 | 0.97597 | -0.46235 | 0.4 | 1 | 1.1 | 0.9
160 | 1 | 0.0021712 | 0.00054416 | 0 | 0 | 1 | 0.97592 | -0.46344 | 0.4 | 1 | 1.1 | 0.9
161 | 1 | 0.0017219 | 0.00043154 | 0 | 0 | 1 | 0.97573 | -0.4671 | 0.4 | 1 | 1.1 | 0.9
157 | 1 | 0.0017218 | 0.00043152 | 0 | 0 | 1 | 0.97626 | -0.45663 | 0.4 | 1 | 1.1 | 0.9
200 | 1 | 0.0058915 | 0.0014765 | 0 | 0 | 1 | 0.97386 | -0.50379 | 0.4 | 1 | 1.1 | 0.9
204 | 1 | 0.0011992 | 0.00030054 | 0 | 0 | 1 | 0.99282 | -0.13592 | 0.4 | 1 | 1.1 | 0.9
163 | 1 | 0.0021284 | 0.00053343 | 0 | 0 | 1 | 0.9759 | -0.46382 | 0.4 | 1 | 1.1 | 0.9
92 | 1 | 0.0016615 | 0.00041641 | 0 | 0 | 1 | 0.97622 | -0.45737 | 0.4 | 1 | 1.1 | 0.9
90 | 1 | 0 | 0 | 0 | 0 | 1 | 0.97624 | -0.45709 | 0.4 | 1 | 1.1 | 0.9
113 | 1 | 0 | 0 | 0 | 0 | 1 | 0.99957 | -0.0083011 | 0.4 | 1 | 1.1 | 0.9
132 | 1 | 0.0059593 | 0.0014935 | 0 | 0 | 1 | 0.9995 | -0.0095837 | 0.4 | 1 | 1.1 | 0.9
149 | 1 | 0.00037542 | 9.4089e-05 | 0 | 0 | 1 | 0.98727 | -0.24225 | 0.4 | 1 | 1.1 | 0.9
129 | 1 | 0.002577 | 0.00064585 | 0 | 0 | 1 | 0.98696 | -0.24831 | 0.4 | 1 | 1.1 | 0.9
203 | 1 | 0.00087246 | 0.00021866 | 0 | 0 | 1 | 0.99455 | -0.10305 | 0.4 | 1 | 1.1 | 0.9
56 | 1 | 0 | 0 | 0 | 0 | 1 | 0.99085 | -0.17362 | 0.4 | 1 | 1.1 | 0.9
66 | 1 | 0.00087715 | 0.00021983 | 0 | 0 | 1 | 0.98861 | -0.21646 | 0.4 | 1 | 1.1 | 0.9
165 | 1 | 0.0019373 | 0.00048553 | 0 | 0 | 1 | 0.98629 | -0.26112 | 0.4 | 1 | 1.1 | 0.9
75 | 1 | 0 | 0 | 0 | 0 | 1 | 0.97801 | -0.42224 | 0.4 | 1 | 1.1 | 0.9
37 | 1 | 0.0017823 | 0.0004467 | 0 | 0 | 1 | 0.97898 | -0.40335 | 0.4 | 1 | 1.1 | 0.9
63 | 1 | 0.0017528 | 0.0004393 | 0 | 0 | 1 | 0.98419 | -0.30186 | 0.4 | 1 | 1.1 | 0.9
79 | 1 | 0 | 0 | 0 | 0 | 1 | 0.97598 | -0.46219 | 0.4 | 1 | 1.1 | 0.9
87 | 1 | 0.0035471 | 0.00088898 | 0 | 0 | 1 | 0.97515 | -0.47851 | 0.4 | 1 | 1.1 | 0.9
82 | 1 | 0 | 0 | 0 | 0 | 1 | 0.97443 | -0.49278 | 0.4 | 1 | 1.1 | 0.9
83 | 1 | 0 | 0 | 0 | 0 | 1 | 0.97453 | -0.49078 | 0.4 | 1 | 1.1 | 0.9
76 | 1 | 0.0038582 | 0.00096697 | 0 | 0 | 1 | 0.97436 | -0.49406 | 0.4 | 1 | 1.1 | 0.9
73 | 1 | 0.0038567 | 0.00096658 | 0 | 0 | 1 | 0.97719 | -0.43845 | 0.4 | 1 | 1.1 | 0.9
71 | 1 | 0.0021787 | 0.00054603 | 0 | 0 | 1 | 0.97719 | -0.43839 | 0.4 | 1 | 1.1 | 0.9
136 | 1 | 0.0029866 | 0.00074852 | 0 | 0 | 1 | 0.97561 | -0.46951 | 0.4 | 1 | 1.1 | 0.9
107 | 1 | 0.0030033 | 0.00075269 | 0 | 0 | 1 | 0.97561 | -0.4695 | 0.4 | 1 | 1.1 | 0.9
135 | 1 | 0.00059576 | 0.00014931 | 0 | 0 | 1 | 0.97572 | -0.46727 | 0.4 | 1 | 1.1 | 0.9
109 | 1 | 0.00060053 | 0.00015051 | 0 | 0 | 1 | 0.97573 | -0.46716 | 0.4 | 1 | 1.1 | 0.9
183 | 1 | 0.0025514 | 0.00063943 | 0 | 0 | 1 | 0.97773 | -0.42785 | 0.4 | 1 | 1.1 | 0.9
188 | 1 | 0.00086192 | 0.00021602 | 0 | 0 | 1 | 0.97809 | -0.42082 | 0.4 | 1 | 1.1 | 0.9
191 | 1 | 0.00078707 | 0.00019726 | 0 | 0 | 1 | 0.97809 | -0.42071 | 0.4 | 1 | 1.1 | 0.9
186 | 1 | 0.00090168 | 0.00022598 | 0 | 0 | 1 | 0.97813 | -0.41995 | 0.4 | 1 | 1.1 | 0.9
187 | 1 | 0 | 0 | 0 | 0 | 1 | 0.97814 | -0.41976 | 0.4 | 1 | 1.1 | 0.9
126 | 1 | 0.0020256 | 0.00050767 | 0 | 0 | 1 | 0.98147 | -0.35458 | 0.4 | 1 | 1.1 | 0.9
127 | 1 | 0.0017218 | 0.00043152 | 0 | 0 | 1 | 0.98149 | -0.35424 | 0.4 | 1 | 1.1 | 0.9
110 | 1 | 0.081758 | 0.02049 | 0 | 0 | 1 | 0.98689 | -0.25206 | 0.4 | 1 | 1.1 | 0.9
108 | 1 | 0.00056783 | 0.00014231 | 0 | 0 | 1 | 0.97573 | -0.46701 | 0.4 | 1 | 1.1 | 0.9
106 | 1 | 0.0028088 | 0.00070395 | 0 | 0 | 1 | 0.97574 | -0.46698 | 0.4 | 1 | 1.1 | 0.9
101 | 1 | 0.0029743 | 0.00074544 | 0 | 0 | 1 | 0.97701 | -0.44199 | 0.4 | 1 | 1.1 | 0.9
97 | 1 | 0 | 0 | 0 | 0 | 1 | 0.97701 | -0.44187 | 0.4 | 1 | 1.1 | 0.9
169 | 1 | 0.00089825 | 0.00022512 | 0 | 0 | 1 | 0.97464 | -0.48868 | 0.4 | 1 | 1.1 | 0.9
170 | 1 | 0.0016206 | 0.00040616 | 0 | 0 | 1 | 0.97486 | -0.48426 | 0.4 | 1 | 1.1 | 0.9
167 | 1 | 0.0012404 | 0.00031087 | 0 | 0 | 1 | 0.97552 | -0.47133 | 0.4 | 1 | 1.1 | 0.9
114 | 1 | 0.010645 | 0.002668 | 0 | 0 | 1 | 0.97582 | -0.46532 | 0.4 | 1 | 1.1 | 0.9
93 | 1 | 0.0028232 | 0.00070755 | 0 | 0 | 1 | 0.97637 | -0.45439 | 0.4 | 1 | 1.1 | 0.9
192 | 1 | 0.0010272 | 0.00025743 | 0 | 0 | 1 | 0.97799 | -0.42268 | 0.4 | 1 | 1.1 | 0.9
164 | 1 | 0.0012399 | 0.00031076 | 0 | 0 | 1 | 0.97559 | -0.46998 | 0.4 | 1 | 1.1 | 0.9
158 | 1 | 0.00178 | 0.00044611 | 0 | 0 | 1 | 0.9766 | -0.44994 | 0.4 | 1 | 1.1 | 0.9
201 | 1 | 0.017088 | 0.0042827 | 0 | 0 | 1 | 0.97244 | -0.53187 | 0.4 | 1 | 1.1 | 0.9
51 | 1 | 0.0026316 | 0.00065954 | 0 | 0 | 1 | 0.97738 | -0.43481 | 0.4 | 1 | 1.1 | 0.9
48 | 1 | 0.0026304 | 0.00065925 | 0 | 0 | 1 | 0.97741 | -0.43431 | 0.4 | 1 | 1.1 | 0.9
39 | 1 | 0.0026326 | 0.0006598 | 0 | 0 | 1 | 0.97868 | -0.40935 | 0.4 | 1 | 1.1 | 0.9
40 | 1 | 0 | 0 | 0 | 0 | 1 | 0.97856 | -0.41161 | 0.4 | 1 | 1.1 | 0.9
41 | 1 | 0.003276 | 0.00082105 | 0 | 0 | 1 | 0.97822 | -0.41827 | 0.4 | 1 | 1.1 | 0.9
42 | 1 | 0.0029919 | 0.00074984 | 0 | 0 | 1 | 0.97848 | -0.41312 | 0.4 | 1 | 1.1 | 0.9
52 | 1 | 0.0026344 | 0.00066023 | 0 | 0 | 1 | 0.97804 | -0.42183 | 0.4 | 1 | 1.1 | 0.9
53 | 1 | 0.00097761 | 0.00024501 | 0 | 0 | 1 | 0.97845 | -0.41384 | 0.4 | 1 | 1.1 | 0.9
50 | 1 | 0.0026344 | 0.00066024 | 0 | 0 | 1 | 0.97774 | -0.42776 | 0.4 | 1 | 1.1 | 0.9
59 | 1 | 0.00097804 | 0.00024512 | 0 | 0 | 1 | 0.97839 | -0.41498 | 0.4 | 1 | 1.1 | 0.9
43 | 1 | 0.00097909 | 0.00024538 | 0 | 0 | 1 | 0.97734 | -0.43565 | 0.4 | 1 | 1.1 | 0.9
44 | 1 | 0.00097762 | 0.00024501 | 0 | 0 | 1 | 0.97725 | -0.43732 | 0.4 | 1 | 1.1 | 0.9
45 | 1 | 0 | 0 | 0 | 0 | 1 | 0.97742 | -0.43397 | 0.4 | 1 | 1.1 | 0.9
46 | 1 | 0.00097909 | 0.00024538 | 0 | 0 | 1 | 0.97721 | -0.43821 | 0.4 | 1 | 1.1 | 0.9
47 | 1 | 0.0026327 | 0.0006598 | 0 | 0 | 1 | 0.9776 | -0.43048 | 0.4 | 1 | 1.1 | 0.9
49 | 1 | 0.0019211 | 0.00048147 | 0 | 0 | 1 | 0.9771 | -0.44023 | 0.4 | 1 | 1.1 | 0.9
54 | 1 | 0.00094548 | 0.00023696 | 0 | 0 | 1 | 0.97705 | -0.44121 | 0.4 | 1 | 1.1 | 0.9
55 | 1 | 0.00062121 | 0.00015569 | 0 | 0 | 1 | 0.97705 | -0.44135 | 0.4 | 1 | 1.1 | 0.9
60 | 1 | 0.0011963 | 0.00029982 | 0 | 0 | 1 | 0.97839 | -0.415 | 0.4 | 1 | 1.1 | 0.9
58 | 1 | 0.00087682 | 0.00021975 | 0 | 0 | 1 | 0.9908 | -0.17443 | 0.4 | 1 | 1.1 | 0.9
61 | 1 | 0.00098412 | 0.00024664 | 0 | 0 | 1 | 0.9908 | -0.17443 | 0.4 | 1 | 1.1 | 0.9
64 | 1 | 0.0026093 | 0.00065395 | 0 | 0 | 1 | 0.98547 | -0.27704 | 0.4 | 1 | 1.1 | 0.9
65 | 1 | 0.0015706 | 0.00039362 | 0 | 0 | 1 | 0.98843 | -0.21985 | 0.4 | 1 | 1.1 | 0.9
69 | 1 | 0.0035736 | 0.00089563 | 0 | 0 | 1 | 0.97723 | -0.43758 | 0.4 | 1 | 1.1 | 0.9
70 | 1 | 0.0035784 | 0.00089684 | 0 | 0 | 1 | 0.97739 | -0.43447 | 0.4 | 1 | 1.1 | 0.9
72 | 1 | 0.0035739 | 0.00089569 | 0 | 0 | 1 | 0.97762 | -0.43007 | 0.4 | 1 | 1.1 | 0.9
80 | 1 | 0.0038555 | 0.00096627 | 0 | 0 | 1 | 0.97754 | -0.4315 | 0.4 | 1 | 1.1 | 0.9
77 | 1 | 0 | 0 | 0 | 0 | 1 | 0.97698 | -0.44245 | 0.4 | 1 | 1.1 | 0.9
89 | 1 | 0.0024356 | 0.00061041 | 0 | 0 | 1 | 0.9766 | -0.44998 | 0.4 | 1 | 1.1 | 0.9
91 | 1 | 0.0038514 | 0.00096526 | 0 | 0 | 1 | 0.97617 | -0.45846 | 0.4 | 1 | 1.1 | 0.9
86 | 1 | 0.0035494 | 0.00088957 | 0 | 0 | 1 | 0.97491 | -0.4832 | 0.4 | 1 | 1.1 | 0.9
84 | 1 | 0.0034742 | 0.00087073 | 0 | 0 | 1 | 0.97461 | -0.48917 | 0.4 | 1 | 1.1 | 0.9
85 | 1 | 0.0034753 | 0.000871 | 0 | 0 | 1 | 0.97473 | -0.48678 | 0.4 | 1 | 1.1 | 0.9
94 | 1 | 0.0026328 | 0.00065983 | 0 | 0 | 1 | 0.97623 | -0.45723 | 0.4 | 1 | 1.1 | 0.9
96 | 1 | 0.0028425 | 0.0007124 | 0 | 0 | 1 | 0.97605 | -0.46071 | 0.4 | 1 | 1.1 | 0.9
98 | 1 | 0.0028322 | 0.00070981 | 0 | 0 | 1 | 0.97594 | -0.46289 | 0.4 | 1 | 1.1 | 0.9
100 | 1 | 0.0069343 | 0.0017379 | 0 | 0 | 1 | 0.97741 | -0.43412 | 0.4 | 1 | 1.1 | 0.9
102 | 1 | 0 | 0 | 0 | 0 | 1 | 0.97577 | -0.4663 | 0.4 | 1 | 1.1 | 0.9
120 | 1 | 0.0068191 | 0.001709 | 0 | 0 | 1 | 0.97764 | -0.4296 | 0.4 | 1 | 1.1 | 0.9
103 | 1 | 0 | 0 | 0 | 0 | 1 | 0.97576 | -0.46658 | 0.4 | 1 | 1.1 | 0.9
104 | 1 | 0.0029674 | 0.00074371 | 0 | 0 | 1 | 0.97561 | -0.46948 | 0.4 | 1 | 1.1 | 0.9
117 | 1 | 0 | 0 | 0 | 0 | 1 | 0.97798 | -0.42288 | 0.4 | 1 | 1.1 | 0.9
105 | 1 | 0.00057431 | 0.00014393 | 0 | 0 | 1 | 0.97573 | -0.46702 | 0.4 | 1 | 1.1 | 0.9
133 | 1 | 0.0066076 | 0.001656 | 0 | 0 | 1 | 0.99937 | -0.012098 | 0.4 | 1 | 1.1 | 0.9
115 | 1 | 0.0023606 | 0.00059162 | 0 | 0 | 1 | 0.97796 | -0.42318 | 0.4 | 1 | 1.1 | 0.9
116 | 1 | 0 | 0 | 0 | 0 | 1 | 0.98054 | -0.37281 | 0.4 | 1 | 1.1 | 0.9
118 | 1 | 0 | 0 | 0 | 0 | 1 | 0.9802 | -0.37939 | 0.4 | 1 | 1.1 | 0.9
119 | 1 | 0.001991 | 0.00049899 | 0 | 0 | 1 | 0.9809 | -0.36566 | 0.4 | 1 | 1.1 | 0.9
121 | 1 | 0.001176 | 0.00029474 | 0 | 0 | 1 | 0.97836 | -0.41546 | 0.4 | 1 | 1.1 | 0.9
122 | 1 | 0 | 0 | 0 | 0 | 1 | 0.97964 | -0.39043 | 0.4 | 1 | 1.1 | 0.9
123 | 1 | 0.0016134 | 0.00040435 | 0 | 0 | 1 | 0.9802 | -0.37947 | 0.4 | 1 | 1.1 | 0.9
124 | 1 | 0.0022589 | 0.00056614 | 0 | 0 | 1 | 0.98122 | -0.35945 | 0.4 | 1 | 1.1 | 0.9
125 | 1 | 0.0018261 | 0.00045766 | 0 | 0 | 1 | 0.97841 | -0.41446 | 0.4 | 1 | 1.1 | 0.9
147 | 1 | 0.0014161 | 0.0003549 | 0 | 0 | 1 | 0.97922 | -0.39863 | 0.4 | 1 | 1.1 | 0.9
148 | 1 | 0.0015823 | 0.00039656 | 0 | 0 | 1 | 0.9794 | -0.39508 | 0.4 | 1 | 1.1 | 0.9
128 | 1 | 0 | 0 | 0 | 0 | 1 | 0.98153 | -0.35349 | 0.4 | 1 | 1.1 | 0.9
193 | 1 | 0 | 0 | 0 | 0 | 1 | 0.97858 | -0.41103 | 0.4 | 1 | 1.1 | 0.9
175 | 1 | 0.00169 | 0.00042356 | 0 | 0 | 1 | 0.97917 | -0.39953 | 0.4 | 1 | 1.1 | 0.9
195 | 1 | 0.0012089 | 0.00030297 | 0 | 0 | 1 | 0.97911 | -0.40068 | 0.4 | 1 | 1.1 | 0.9
143 | 1 | 0.0018647 | 0.00046733 | 0 | 0 | 1 | 0.97819 | -0.41878 | 0.4 | 1 | 1.1 | 0.9
144 | 1 | 0 | 0 | 0 | 0 | 1 | 0.9782 | -0.41857 | 0.4 | 1 | 1.1 | 0.9
130 | 1 | 0.0015781 | 0.00039551 | 0 | 0 | 1 | 0.98212 | -0.34205 | 0.4 | 1 | 1.1 | 0.9
196 | 1 | 0.0012671 | 0.00031757 | 0 | 0 | 1 | 0.97896 | -0.40368 | 0.4 | 1 | 1.1 | 0.9
190 | 1 | 0 | 0 | 0 | 0 | 1 | 0.97833 | -0.41597 | 0.4 | 1 | 1.1 | 0.9
138 | 1 | 0.0018704 | 0.00046878 | 0 | 0 | 1 | 0.98227 | -0.33899 | 0.4 | 1 | 1.1 | 0.9
140 | 1 | 0.0013271 | 0.00033261 | 0 | 0 | 1 | 0.98309 | -0.32313 | 0.4 | 1 | 1.1 | 0.9
141 | 1 | 0.0021704 | 0.00054396 | 0 | 0 | 1 | 0.98316 | -0.32175 | 0.4 | 1 | 1.1 | 0.9
142 | 1 | 0.0022298 | 0.00055883 | 0 | 0 | 1 | 0.98391 | -0.30723 | 0.4 | 1 | 1.1 | 0.9
150 | 1 | 0.0021915 | 0.00054923 | 0 | 0 | 1 | 0.98398 | -0.30587 | 0.4 | 1 | 1.1 | 0.9
151 | 1 | 0.0017093 | 0.00042839 | 0 | 0 | 1 | 0.98487 | -0.28858 | 0.4 | 1 | 1.1 | 0.9
145 | 1 | 0 | 0 | 0 | 0 | 1 | 0.97875 | -0.40776 | 0.4 | 1 | 1.1 | 0.9
146 | 1 | 0.002369 | 0.00059373 | 0 | 0 | 1 | 0.97771 | -0.42812 | 0.4 | 1 | 1.1 | 0.9
176 | 1 | 0.0017229 | 0.00043179 | 0 | 0 | 1 | 0.97875 | -0.40782 | 0.4 | 1 | 1.1 | 0.9
172 | 1 | 0.0017244 | 0.00043218 | 0 | 0 | 1 | 0.9776 | -0.43035 | 0.4 | 1 | 1.1 | 0.9
173 | 1 | 0.0016453 | 0.00041236 | 0 | 0 | 1 | 0.97711 | -0.43993 | 0.4 | 1 | 1.1 | 0.9
154 | 1 | 0.0015276 | 0.00038286 | 0 | 0 | 1 | 0.98493 | -0.28744 | 0.4 | 1 | 1.1 | 0.9
153 | 1 | 0 | 0 | 0 | 0 | 1 | 0.98565 | -0.27343 | 0.4 | 1 | 1.1 | 0.9
155 | 1 | 0.0015268 | 0.00038266 | 0 | 0 | 1 | 0.98582 | -0.27031 | 0.4 | 1 | 1.1 | 0.9
159 | 1 | 0.0017247 | 0.00043226 | 0 | 0 | 1 | 0.97669 | -0.44829 | 0.4 | 1 | 1.1 | 0.9
162 | 1 | 0.001723 | 0.00043183 | 0 | 0 | 1 | 0.97674 | -0.44729 | 0.4 | 1 | 1.1 | 0.9
174 | 1 | 0.0017281 | 0.00043309 | 0 | 0 | 1 | 0.97676 | -0.44693 | 0.4 | 1 | 1.1 | 0.9
171 | 1 | 0.003612 | 0.00090526 | 0 | 0 | 1 | 0.97459 | -0.48956 | 0.4 | 1 | 1.1 | 0.9
177 | 1 | 0.0015553 | 0.0003898 | 0 | 0 | 1 | 0.97793 | -0.42394 | 0.4 | 1 | 1.1 | 0.9
178 | 1 | 0.0019157 | 0.00048011 | 0 | 0 | 1 | 0.97794 | -0.42373 | 0.4 | 1 | 1.1 | 0.9
179 | 1 | 0.0011586 | 0.00029037 | 0 | 0 | 1 | 0.97795 | -0.42348 | 0.4 | 1 | 1.1 | 0.9
180 | 1 | 0.0012498 | 0.00031323 | 0 | 0 | 1 | 0.97799 | -0.42278 | 0.4 | 1 | 1.1 | 0.9
181 | 1 | 0.0012064 | 0.00030235 | 0 | 0 | 1 | 0.97802 | -0.42205 | 0.4 | 1 | 1.1 | 0.9
197 | 1 | 0 | 0 | 0 | 0 | 1 | 0.97811 | -0.42028 | 0.4 | 1 | 1.1 | 0.9
198 | 1 | 0.0008302 | 0.00020807 | 0 | 0 | 1 | 0.97814 | -0.41969 | 0.4 | 1 | 1.1 | 0.9
189 | 1 | 0.00083793 | 0.00021001 | 0 | 0 | 1 | 0.97806 | -0.42123 | 0.4 | 1 | 1.1 | 0.9
194 | 1 | 0.00084341 | 0.00021138 | 0 | 0 | 1 | 0.97816 | -0.41933 | 0.4 | 1 | 1.1 | 0.9
202 | 1 | 0.00088414 | 0.00022159 | 0 | 0 | 1 | 0.99389 | -0.11551 | 0.4 | 1 | 1.1 | 0.9

## generator_data
GEN_BUS | PG | QG | QMAX | QMIN | VG | MBASE | GEN_STATUS | PMAX | PMIN
112 | 0.47669 | 0.12245 | 10 | -10 | 1 | 100 | 1 | 10 | 0

## branch_data
F_BUS | T_BUS | BR_R | BR_X | BR_B | RATE_A | RATE_B | RATE_C | TAP | SHIFT | BR_STATUS | ANGMIN | ANGMAX | P_in | Q_in | P_out | Q_out
1 | 2 | 1.6782 | 1.0741 | 2.8182e-09 | 0 | 0 | 0 | 0 | 0 | 1 | -90 | 90 | 0.0090633 | 0.0022718 | -0.0090618 | -0.0022712
1 | 3 | 1.8983 | 1.2149 | 3.1877e-09 | 0 | 0 | 0 | 0 | 0 | 1 | -90 | 90 | -0.017476 | -0.0043803 | 0.017482 | 0.004384
2 | 4 | 0.16015 | 0.10249 | 2.6893e-10 | 0 | 0 | 0 | 0 | 0 | 1 | -90 | 90 | 0.0090618 | 0.0022712 | -0.0090617 | -0.0022711
3 | 5 | 0.58762 | 0.37607 | 4.9338e-09 | 0 | 0 | 0 | 0 | 0 | 1 | -90 | 90 | -0.21304 | -0.054201 | 0.21333 | 0.054386
3 | 6 | 0.45423 | 0.29071 | 3.8139e-09 | 0 | 0 | 0 | 0 | 0 | 1 | -90 | 90 | 0.19556 | 0.049817 | -0.19537 | -0.049696
5 | 206 | 0.70297 | 0.4499 | 5.9024e-09 | 0 | 0 | 0 | 0 | 0 | 1 | -90 | 90 | -0.21333 | -0.054386 | 0.21368 | 0.054607
6 | 13 | 0.32593 | 0.20859 | 2.7366e-09 | 0 | 0 | 0 | 0 | 0 | 1 | -90 | 90 | 0.19537 | 0.049696 | -0.19523 | -0.04961
206 | 204 | 0.10659 | 0.068218 | 8.9498e-10 | 0 | 0 | 0 | 0 | 0 | 1 | -90 | 90 | -0.2148 | -0.054888 | 0.21485 | 0.054922
13 | 156 | 0.19277 | 0.12337 | 1.6186e-09 | 0 | 0 | 0 | 0 | 0 | 1 | -90 | 90 | 0.18996 | 0.048289 | -0.18988 | -0.048241
13 | 152 | 1.9888 | 1.2729 | 3.3398e-09 | 0 | 0 | 0 | 0 | 0 | 1 | -90 | 90 | 0.0052731 | 0.0013208 | -0.0052724 | -0.0013207
8 | 11 | 0.70448 | 0.45087 | 5.9151e-09 | 0 | 0 | 0 | 0 | 0 | 1 | -90 | 90 | 0.21964 | 0.056516 | -0.21927 | -0.056284
8 | 134 | 0.19448 | 0.12447 | 1.633e-09 | 0 | 0 | 0 | 0 | 0 | 1 | -90 | 90 | -0.21964 | -0.056516 | 0.21974 | 0.056581
11 | 205 | 0.41972 | 0.26862 | 3.5241e-09 | 0 | 0 | 0 | 0 | 0 | 1 | -90 | 90 | 0.21927 | 0.056284 | -0.21906 | -0.056146
134 | 68 | 1.7578 | 1.125 | 2.9518e-09 | 0 | 0 | 0 | 0 | 0 | 1 | -90 | 90 | 0.11321 | 0.029127 | -0.11297 | -0.028973
134 | 112 | 0.40267 | 0.25771 | 3.381e-09 | 0 | 0 | 0 | 0 | 0 | 1 | -90 | 90 | -0.34107 | -0.087742 | 0.34157 | 0.088062
9 | 139 | 0.048524 | 0.031056 | 8.1486e-11 | 0 | 0 | 0 | 0 | 0 | 1 | -90 | 90 | -0.0044565 | -0.0011164 | 0.0044565 | 0.0011164
9 | 131 | 2.1793 | 1.3948 | 3.6597e-09 | 0 | 0 | 0 | 0 | 0 | 1 | -90 | 90 | 0.0044565 | 0.0011164 | -0.004456 | -0.0011165
139 | 149 | 2.1812 | 1.3959 | 3.6627e-09 | 0 | 0 | 0 | 0 | 0 | 1 | -90 | 90 | -0.0048958 | -0.0012265 | 0.0048964 | 0.0012266
131 | 129 | 2.2729 | 1.4546 | 3.8168e-09 | 0 | 0 | 0 | 0 | 0 | 1 | -90 | 90 | 0.0025771 | 0.00064559 | -0.002577 | -0.00064586
10 | 68 | 0.83025 | 0.53136 | 1.3942e-09 | 0 | 0 | 0 | 0 | 0 | 1 | -90 | 90 | -0.10521 | -0.026987 | 0.1053 | 0.027051
10 | 12 | 3.3503 | 2.1442 | 5.6261e-09 | 0 | 0 | 0 | 0 | 0 | 1 | -90 | 90 | 0.10521 | 0.026988 | -0.10481 | -0.026733
12 | 57 | 1.4765 | 0.94498 | 2.4795e-09 | 0 | 0 | 0 | 0 | 0 | 1 | -90 | 90 | 0.003189 | 0.00079856 | -0.0031888 | -0.0007987
12 | 67 | 1.7966 | 1.1498 | 3.017e-09 | 0 | 0 | 0 | 0 | 0 | 1 | -90 | 90 | 0.10162 | 0.025934 | -0.10142 | -0.025806
205 | 203 | 0.18473 | 0.11823 | 1.5511e-09 | 0 | 0 | 0 | 0 | 0 | 1 | -90 | 90 | 0.21825 | 0.055943 | -0.21815 | -0.055882
57 | 56 | 1.4045 | 0.89888 | 2.3585e-09 | 0 | 0 | 0 | 0 | 0 | 1 | -90 | 90 | 0.0018611 | 0.00046592 | -0.001861 | -0.00046612
67 | 66 | 0.15102 | 0.096651 | 2.536e-10 | 0 | 0 | 0 | 0 | 0 | 1 | -90 | 90 | 0.10054 | 0.025586 | -0.10052 | -0.025575
156 | 165 | 0.36171 | 0.23149 | 3.037e-09 | 0 | 0 | 0 | 0 | 0 | 1 | -90 | 90 | 0.18804 | 0.047777 | -0.1879 | -0.047688
152 | 149 | 2.0549 | 1.3152 | 3.4508e-09 | 0 | 0 | 0 | 0 | 0 | 1 | -90 | 90 | 0.0052724 | 0.0013207 | -0.0052718 | -0.0013206
14 | 16 | 1.9998 | 1.2799 | 3.3582e-09 | 0 | 0 | 0 | 0 | 0 | 1 | -90 | 90 | -0.054343 | -0.013681 | 0.054408 | 0.013722
14 | 81 | 2.2209 | 1.4214 | 3.7295e-09 | 0 | 0 | 0 | 0 | 0 | 1 | -90 | 90 | 0.054343 | 0.013681 | -0.05427 | -0.013635
16 | 62 | 2.1235 | 1.359 | 3.5659e-09 | 0 | 0 | 0 | 0 | 0 | 1 | -90 | 90 | -0.089705 | -0.022602 | 0.089894 | 0.022722
16 | 15 | 0.55539 | 0.35545 | 9.3265e-10 | 0 | 0 | 0 | 0 | 0 | 1 | -90 | 90 | 0.035297 | 0.0088794 | -0.035289 | -0.0088746
81 | 75 | 0.2449 | 0.15674 | 4.1126e-10 | 0 | 0 | 0 | 0 | 0 | 1 | -90 | 90 | 0.050415 | 0.012669 | -0.050408 | -0.012664
15 | 38 | 2.5416 | 1.6266 | 4.268e-09 | 0 | 0 | 0 | 0 | 0 | 1 | -90 | 90 | 0.035289 | 0.0088746 | -0.035254 | -0.0088526
38 | 37 | 1.5236 | 0.97508 | 2.5585e-09 | 0 | 0 | 0 | 0 | 0 | 1 | -90 | 90 | 0.033474 | 0.0084064 | -0.033455 | -0.0083946
62 | 63 | 0.95455 | 0.61091 | 1.6029e-09 | 0 | 0 | 0 | 0 | 0 | 1 | -90 | 90 | -0.093221 | -0.023556 | 0.093313 | 0.023614
17 | 88 | 1.2832 | 0.82127 | 2.1549e-09 | 0 | 0 | 0 | 0 | 0 | 1 | -90 | 90 | -0.017917 | -0.004494 | 0.017922 | 0.0044968
17 | 78 | 0.84187 | 0.5388 | 1.4137e-09 | 0 | 0 | 0 | 0 | 0 | 1 | -90 | 90 | 0.017917 | 0.004494 | -0.017914 | -0.0044922
88 | 79 | 0.66441 | 0.42522 | 1.1157e-09 | 0 | 0 | 0 | 0 | 0 | 1 | -90 | 90 | -0.021773 | -0.0054621 | 0.021777 | 0.0054642
78 | 87 | 0.95661 | 0.61223 | 1.6064e-09 | 0 | 0 | 0 | 0 | 0 | 1 | -90 | 90 | 0.017914 | 0.0044922 | -0.017911 | -0.0044902
22 | 34 | 3.8488 | 2.4632 | 6.4632e-09 | 0 | 0 | 0 | 0 | 0 | 1 | -90 | 90 | 0.023039 | 0.0057955 | -0.023016 | -0.0057815
22 | 199 | 2.6957 | 1.7252 | 4.5267e-09 | 0 | 0 | 0 | 0 | 0 | 1 | -90 | 90 | -0.023039 | -0.0057954 | 0.023055 | 0.0058052
34 | 200 | 2.3575 | 1.5088 | 3.9589e-09 | 0 | 0 | 0 | 0 | 0 | 1 | -90 | 90 | 0.023016 | 0.0057815 | -0.023002 | -0.0057729
199 | 23 | 0.3964 | 0.25369 | 3.3283e-09 | 0 | 0 | 0 | 0 | 0 | 1 | -90 | 90 | -0.025866 | -0.0065098 | 0.025869 | 0.0065114
23 | 31 | 0.65433 | 0.41877 | 5.494e-09 | 0 | 0 | 0 | 0 | 0 | 1 | -90 | 90 | -0.025869 | -0.0065114 | 0.025874 | 0.006514
31 | 99 | 2.0677 | 1.3233 | 3.4722e-09 | 0 | 0 | 0 | 0 | 0 | 1 | -90 | 90 | 0.020988 | 0.0052648 | -0.020978 | -0.0052586
31 | 95 | 0.077328 | 0.04949 | 6.4927e-10 | 0 | 0 | 0 | 0 | 0 | 1 | -90 | 90 | -0.046862 | -0.011779 | 0.046864 | 0.01178
24 | 182 | 1.082 | 0.69246 | 1.8169e-09 | 0 | 0 | 0 | 0 | 0 | 1 | -90 | 90 | -0.0026216 | -0.00065699 | 0.0026216 | 0.00065687
24 | 137 | 0.49571 | 0.31726 | 8.3244e-10 | 0 | 0 | 0 | 0 | 0 | 1 | -90 | 90 | 0.0026216 | 0.00065699 | -0.0026215 | -0.00065704
182 | 183 | 0.5524 | 0.35353 | 9.2762e-10 | 0 | 0 | 0 | 0 | 0 | 1 | -90 | 90 | -0.0051348 | -0.0012868 | 0.005135 | 0.0012868
27 | 112 | 5.4953 | 3.517 | 9.2281e-09 | 0 | 0 | 0 | 0 | 0 | 1 | -90 | 90 | -0.12166 | -0.030677 | 0.12254 | 0.031238
27 | 111 | 1.4739 | 0.94332 | 2.4751e-09 | 0 | 0 | 0 | 0 | 0 | 1 | -90 | 90 | 0.12166 | 0.030677 | -0.12143 | -0.030526
112 | 113 | 2.9592 | 1.8939 | 4.9692e-09 | 0 | 0 | 0 | 0 | 0 | 1 | -90 | 90 | 0.012573 | 0.0031529 | -0.012568 | -0.0031502
111 | 110 | 3.3072 | 2.1166 | 5.5537e-09 | 0 | 0 | 0 | 0 | 0 | 1 | -90 | 90 | 0.081999 | 0.020644 | -0.081758 | -0.020491
30 | 168 | 0.90109 | 0.5767 | 1.5132e-09 | 0 | 0 | 0 | 0 | 0 | 1 | -90 | 90 | 0.0061325 | 0.0015362 | -0.0061321 | -0.0015361
30 | 166 | 5.5052 | 3.5233 | 9.2446e-09 | 0 | 0 | 0 | 0 | 0 | 1 | -90 | 90 | -0.0061325 | -0.0015362 | 0.0061348 | 0.0015368
168 | 169 | 5.076 | 3.2487 | 8.524e-09 | 0 | 0 | 0 | 0 | 0 | 1 | -90 | 90 | 0.0045115 | 0.0011303 | -0.0045103 | -0.0011303
168 | 170 | 2.5126 | 1.608 | 4.2193e-09 | 0 | 0 | 0 | 0 | 0 | 1 | -90 | 90 | 0.0016206 | 0.00040582 | -0.0016206 | -0.00040617
166 | 167 | 1.5386 | 0.98472 | 2.5838e-09 | 0 | 0 | 0 | 0 | 0 | 1 | -90 | 90 | -0.0076337 | -0.0019125 | 0.0076347 | 0.0019129
99 | 114 | 2.2991 | 1.4715 | 3.8609e-09 | 0 | 0 | 0 | 0 | 0 | 1 | -90 | 90 | 0.010648 | 0.0026696 | -0.010645 | -0.0026681
95 | 97 | 0.39934 | 0.25558 | 3.353e-09 | 0 | 0 | 0 | 0 | 0 | 1 | -90 | 90 | -0.072117 | -0.018115 | 0.07214 | 0.01813
95 | 93 | 0.98228 | 0.62866 | 1.6495e-09 | 0 | 0 | 0 | 0 | 0 | 1 | -90 | 90 | 0.025254 | 0.0063354 | -0.025247 | -0.0063311
32 | 185 | 0.97312 | 0.6228 | 1.6341e-09 | 0 | 0 | 0 | 0 | 0 | 1 | -90 | 90 | -0.008898 | -0.00223 | 0.0088988 | 0.0022304
32 | 184 | 0.45827 | 0.29329 | 7.6956e-10 | 0 | 0 | 0 | 0 | 0 | 1 | -90 | 90 | 0.008898 | 0.00223 | -0.0088975 | -0.0022298
185 | 192 | 0.75785 | 0.48502 | 1.2726e-09 | 0 | 0 | 0 | 0 | 0 | 1 | -90 | 90 | -0.010073 | -0.0025247 | 0.010074 | 0.0025251
184 | 183 | 0.23022 | 0.14734 | 3.866e-10 | 0 | 0 | 0 | 0 | 0 | 1 | -90 | 90 | 0.0076865 | 0.0019263 | -0.0076863 | -0.0019262
33 | 160 | 1.0814 | 0.69211 | 1.816e-09 | 0 | 0 | 0 | 0 | 0 | 1 | -90 | 90 | 0.0042998 | 0.0010775 | -0.0042996 | -0.0010775
33 | 161 | 1.7126 | 1.096 | 2.8758e-09 | 0 | 0 | 0 | 0 | 0 | 1 | -90 | 90 | 0.011841 | 0.0029685 | -0.011839 | -0.002967
33 | 157 | 1.5142 | 0.96911 | 2.5428e-09 | 0 | 0 | 0 | 0 | 0 | 1 | -90 | 90 | -0.016141 | -0.004046 | 0.016146 | 0.0040485
160 | 163 | 0.76778 | 0.49138 | 1.2893e-09 | 0 | 0 | 0 | 0 | 0 | 1 | -90 | 90 | 0.0021284 | 0.00053335 | -0.0021284 | -0.00053345
161 | 164 | 1.2153 | 0.77782 | 2.0409e-09 | 0 | 0 | 0 | 0 | 0 | 1 | -90 | 90 | 0.010117 | 0.0025355 | -0.010116 | -0.0025348
157 | 158 | 1.5999 | 1.0239 | 2.6866e-09 | 0 | 0 | 0 | 0 | 0 | 1 | -90 | 90 | -0.017867 | -0.0044801 | 0.017873 | 0.0044835
200 | 201 | 6.9754 | 4.4642 | 1.1713e-08 | 0 | 0 | 0 | 0 | 0 | 1 | -90 | 90 | 0.01711 | 0.0042964 | -0.017088 | -0.0042828
204 | 202 | 0.42319 | 0.27084 | 3.5533e-09 | 0 | 0 | 0 | 0 | 0 | 1 | -90 | 90 | -0.21605 | -0.055222 | 0.21626 | 0.055358
92 | 90 | 0.71531 | 0.4578 | 1.2012e-09 | 0 | 0 | 0 | 0 | 0 | 1 | -90 | 90 | -0.0016615 | -0.00041642 | 0.0016615 | 0.00041632
90 | 89 | 1.1145 | 0.71329 | 1.8716e-09 | 0 | 0 | 0 | 0 | 0 | 1 | -90 | 90 | -0.027295 | -0.0068492 | 0.027304 | 0.006855
90 | 91 | 0.22895 | 0.14653 | 3.8446e-10 | 0 | 0 | 0 | 0 | 0 | 1 | -90 | 90 | 0.025634 | 0.0064329 | -0.025632 | -0.0064319
113 | 132 | 0.45704 | 0.29251 | 7.6749e-10 | 0 | 0 | 0 | 0 | 0 | 1 | -90 | 90 | 0.012568 | 0.0031502 | -0.012568 | -0.0031498
132 | 133 | 1.7037 | 1.0904 | 2.861e-09 | 0 | 0 | 0 | 0 | 0 | 1 | -90 | 90 | 0.0066084 | 0.0016562 | -0.0066076 | -0.001656
203 | 202 | 0.25781 | 0.165 | 2.1647e-09 | 0 | 0 | 0 | 0 | 0 | 1 | -90 | 90 | 0.21728 | 0.055664 | -0.21715 | -0.05558
56 | 58 | 1.9174 | 1.2271 | 3.2198e-09 | 0 | 0 | 0 | 0 | 0 | 1 | -90 | 90 | 0.001861 | 0.00046612 | -0.0018609 | -0.00046639
66 | 65 | 0.15064 | 0.096412 | 2.5297e-10 | 0 | 0 | 0 | 0 | 0 | 1 | -90 | 90 | 0.099645 | 0.025355 | -0.099628 | -0.025345
165 | 155 | 0.21714 | 0.13897 | 1.8232e-09 | 0 | 0 | 0 | 0 | 0 | 1 | -90 | 90 | 0.18596 | 0.047203 | -0.18588 | -0.04715
75 | 80 | 1.183 | 0.75711 | 1.9866e-09 | 0 | 0 | 0 | 0 | 0 | 1 | -90 | 90 | 0.033636 | 0.0084573 | -0.033622 | -0.008448
75 | 72 | 2.0019 | 1.2812 | 3.3617e-09 | 0 | 0 | 0 | 0 | 0 | 1 | -90 | 90 | 0.016772 | 0.0042068 | -0.016765 | -0.0042032
37 | 39 | 0.814 | 0.52096 | 1.3669e-09 | 0 | 0 | 0 | 0 | 0 | 1 | -90 | 90 | 0.031673 | 0.0079479 | -0.031664 | -0.0079422
63 | 64 | 1.1419 | 0.73081 | 1.9175e-09 | 0 | 0 | 0 | 0 | 0 | 1 | -90 | 90 | -0.095065 | -0.024053 | 0.095179 | 0.024126
79 | 91 | 0.73129 | 0.46802 | 1.228e-09 | 0 | 0 | 0 | 0 | 0 | 1 | -90 | 90 | -0.021777 | -0.0054642 | 0.021781 | 0.0054666
87 | 86 | 1.3919 | 0.8908 | 2.3373e-09 | 0 | 0 | 0 | 0 | 0 | 1 | -90 | 90 | 0.014364 | 0.0036012 | -0.01436 | -0.0035994
82 | 83 | 2.2052 | 1.4114 | 3.7032e-09 | 0 | 0 | 0 | 0 | 0 | 1 | -90 | 90 | -0.0038584 | -0.00096693 | 0.0038587 | 0.00096681
82 | 76 | 1.4045 | 0.8989 | 2.3586e-09 | 0 | 0 | 0 | 0 | 0 | 1 | -90 | 90 | 0.0038584 | 0.00096693 | -0.0038581 | -0.000967
83 | 84 | 1.7748 | 1.1359 | 2.9804e-09 | 0 | 0 | 0 | 0 | 0 | 1 | -90 | 90 | -0.0038587 | -0.00096681 | 0.003859 | 0.00096671
73 | 71 | 0.060982 | 0.039028 | 1.024e-10 | 0 | 0 | 0 | 0 | 0 | 1 | -90 | 90 | -0.0038566 | -0.00096661 | 0.0038567 | 0.00096661
71 | 69 | 0.5792 | 0.37069 | 9.7264e-10 | 0 | 0 | 0 | 0 | 0 | 1 | -90 | 90 | -0.0060353 | -0.0015127 | 0.0060355 | 0.0015127
136 | 107 | 0.0072385 | 0.0046326 | 1.2155e-11 | 0 | 0 | 0 | 0 | 0 | 1 | -90 | 90 | -0.0029866 | -0.00074855 | 0.0029866 | 0.00074855
107 | 104 | 0.01856 | 0.011878 | 3.1167e-11 | 0 | 0 | 0 | 0 | 0 | 1 | -90 | 90 | -0.0059898 | -0.0015013 | 0.0059898 | 0.0015013
135 | 109 | 0.7616 | 0.48742 | 1.2789e-09 | 0 | 0 | 0 | 0 | 0 | 1 | -90 | 90 | -0.00059575 | -0.00014932 | 0.00059576 | 0.0001492
109 | 105 | 0.49201 | 0.31489 | 8.2622e-10 | 0 | 0 | 0 | 0 | 0 | 1 | -90 | 90 | -0.0011963 | -0.00029971 | 0.0011963 | 0.00029963
188 | 191 | 0.54798 | 0.35071 | 9.202e-10 | 0 | 0 | 0 | 0 | 0 | 1 | -90 | 90 | -0.0008619 | -0.00021602 | 0.00086191 | 0.00021594
191 | 197 | 1.1204 | 0.71704 | 1.8814e-09 | 0 | 0 | 0 | 0 | 0 | 1 | -90 | 90 | -0.001649 | -0.0004132 | 0.001649 | 0.00041304
186 | 187 | 0.92963 | 0.59496 | 1.5611e-09 | 0 | 0 | 0 | 0 | 0 | 1 | -90 | 90 | -0.00090167 | -0.00022599 | 0.00090167 | 0.00022584
187 | 189 | 0.52706 | 0.33732 | 8.8507e-10 | 0 | 0 | 0 | 0 | 0 | 1 | -90 | 90 | 0.011941 | 0.0029934 | -0.01194 | -0.002993
187 | 190 | 1.2654 | 0.80985 | 2.1249e-09 | 0 | 0 | 0 | 0 | 0 | 1 | -90 | 90 | -0.012842 | -0.0032193 | 0.012845 | 0.0032205
126 | 127 | 0.72281 | 0.4626 | 1.2138e-09 | 0 | 0 | 0 | 0 | 0 | 1 | -90 | 90 | -0.0020256 | -0.00050768 | 0.0020256 | 0.00050759
127 | 128 | 0.85746 | 0.54878 | 1.4399e-09 | 0 | 0 | 0 | 0 | 0 | 1 | -90 | 90 | -0.0037474 | -0.00093912 | 0.0037476 | 0.00093906
108 | 106 | 0.25782 | 0.16501 | 4.3295e-10 | 0 | 0 | 0 | 0 | 0 | 1 | -90 | 90 | -0.00056782 | -0.00014232 | 0.00056782 | 0.00014228
106 | 103 | 0.49862 | 0.31912 | 8.3732e-10 | 0 | 0 | 0 | 0 | 0 | 1 | -90 | 90 | -0.0033766 | -0.00084625 | 0.0033766 | 0.00084621
101 | 97 | 0.16907 | 0.10821 | 2.8392e-10 | 0 | 0 | 0 | 0 | 0 | 1 | -90 | 90 | -0.0029743 | -0.00074546 | 0.0029743 | 0.00074545
97 | 100 | 0.44234 | 0.2831 | 3.7141e-09 | 0 | 0 | 0 | 0 | 0 | 1 | -90 | 90 | -0.075115 | -0.018875 | 0.075142 | 0.018893
169 | 171 | 1.0369 | 0.6636 | 1.7412e-09 | 0 | 0 | 0 | 0 | 0 | 1 | -90 | 90 | 0.0036121 | 0.00090522 | -0.0036119 | -0.00090529
167 | 164 | 0.64866 | 0.41514 | 1.0893e-09 | 0 | 0 | 0 | 0 | 0 | 1 | -90 | 90 | -0.008875 | -0.0022237 | 0.0088756 | 0.002224
93 | 94 | 0.54169 | 0.34668 | 9.0965e-10 | 0 | 0 | 0 | 0 | 0 | 1 | -90 | 90 | 0.022423 | 0.0056235 | -0.02242 | -0.0056217
192 | 189 | 0.56194 | 0.35964 | 9.4364e-10 | 0 | 0 | 0 | 0 | 0 | 1 | -90 | 90 | -0.011101 | -0.0027826 | 0.011102 | 0.002783
158 | 159 | 0.35867 | 0.22955 | 6.0231e-10 | 0 | 0 | 0 | 0 | 0 | 1 | -90 | 90 | -0.019653 | -0.0049296 | 0.019655 | 0.0049305
51 | 48 | 0.81365 | 0.52074 | 1.3663e-09 | 0 | 0 | 0 | 0 | 0 | 1 | -90 | 90 | -0.0026315 | -0.00065955 | 0.0026316 | 0.00065946
48 | 45 | 0.27442 | 0.17563 | 4.6082e-10 | 0 | 0 | 0 | 0 | 0 | 1 | -90 | 90 | -0.005262 | -0.0013187 | 0.0052621 | 0.0013187
39 | 40 | 0.3339 | 0.21369 | 5.607e-10 | 0 | 0 | 0 | 0 | 0 | 1 | -90 | 90 | 0.029031 | 0.0072824 | -0.029028 | -0.0072805
40 | 41 | 1.2495 | 0.79966 | 2.0982e-09 | 0 | 0 | 0 | 0 | 0 | 1 | -90 | 90 | 0.022883 | 0.0057409 | -0.022876 | -0.0057365
40 | 42 | 1.0601 | 0.67844 | 1.7801e-09 | 0 | 0 | 0 | 0 | 0 | 1 | -90 | 90 | 0.0061444 | 0.0015396 | -0.006144 | -0.0015394
41 | 52 | 0.78084 | 0.49974 | 1.3112e-09 | 0 | 0 | 0 | 0 | 0 | 1 | -90 | 90 | 0.0196 | 0.0049154 | -0.019597 | -0.0049134
42 | 53 | 0.96966 | 0.62058 | 1.6283e-09 | 0 | 0 | 0 | 0 | 0 | 1 | -90 | 90 | 0.0031521 | 0.00078958 | -0.003152 | -0.00078967
52 | 50 | 1.4975 | 0.95839 | 2.5147e-09 | 0 | 0 | 0 | 0 | 0 | 1 | -90 | 90 | 0.016963 | 0.0042531 | -0.016958 | -0.0042503
53 | 59 | 2.2487 | 1.4392 | 3.7762e-09 | 0 | 0 | 0 | 0 | 0 | 1 | -90 | 90 | 0.0021744 | 0.00054465 | -0.0021743 | -0.00054494
50 | 47 | 0.814 | 0.52096 | 1.3669e-09 | 0 | 0 | 0 | 0 | 0 | 1 | -90 | 90 | 0.014323 | 0.0035901 | -0.014322 | -0.003589
59 | 60 | 0.09497 | 0.060781 | 1.5948e-10 | 0 | 0 | 0 | 0 | 0 | 1 | -90 | 90 | 0.0011963 | 0.00029981 | -0.0011963 | -0.00029982
43 | 44 | 1.3101 | 0.83848 | 2.2001e-09 | 0 | 0 | 0 | 0 | 0 | 1 | -90 | 90 | 0.0054454 | 0.0013639 | -0.005445 | -0.0013638
43 | 45 | 1.1185 | 0.71587 | 1.8783e-09 | 0 | 0 | 0 | 0 | 0 | 1 | -90 | 90 | -0.0064245 | -0.0016093 | 0.006425 | 0.0016094
44 | 46 | 0.86174 | 0.55151 | 1.4471e-09 | 0 | 0 | 0 | 0 | 0 | 1 | -90 | 90 | 0.0044674 | 0.0011188 | -0.0044672 | -0.0011188
45 | 47 | 1.2788 | 0.81844 | 2.1475e-09 | 0 | 0 | 0 | 0 | 0 | 1 | -90 | 90 | -0.011687 | -0.0029282 | 0.011689 | 0.0029292
46 | 49 | 2.4678 | 1.5794 | 4.1441e-09 | 0 | 0 | 0 | 0 | 0 | 1 | -90 | 90 | 0.0034881 | 0.00087342 | -0.0034878 | -0.0008736
49 | 54 | 2.6857 | 1.7189 | 4.51e-09 | 0 | 0 | 0 | 0 | 0 | 1 | -90 | 90 | 0.0015667 | 0.00039212 | -0.0015667 | -0.0003925
54 | 55 | 0.98981 | 0.63348 | 1.6622e-09 | 0 | 0 | 0 | 0 | 0 | 1 | -90 | 90 | 0.0006212 | 0.00015554 | -0.0006212 | -0.00015569
58 | 61 | 0.03056 | 0.019559 | 5.1319e-11 | 0 | 0 | 0 | 0 | 0 | 1 | -90 | 90 | 0.00098411 | 0.00024664 | -0.00098411 | -0.00024664
64 | 65 | 2.5716 | 1.6458 | 4.3184e-09 | 0 | 0 | 0 | 0 | 0 | 1 | -90 | 90 | -0.097788 | -0.024779 | 0.098058 | 0.024951
69 | 70 | 1.3859 | 0.88695 | 2.3272e-09 | 0 | 0 | 0 | 0 | 0 | 1 | -90 | 90 | -0.0096091 | -0.0024084 | 0.0096105 | 0.002409
70 | 72 | 1.429 | 0.91456 | 2.3997e-09 | 0 | 0 | 0 | 0 | 0 | 1 | -90 | 90 | -0.013189 | -0.0033059 | 0.013192 | 0.0033075
80 | 77 | 1.5775 | 1.0096 | 2.649e-09 | 0 | 0 | 0 | 0 | 0 | 1 | -90 | 90 | 0.029766 | 0.0074817 | -0.029751 | -0.007472
77 | 89 | 1.0833 | 0.69334 | 1.8192e-09 | 0 | 0 | 0 | 0 | 0 | 1 | -90 | 90 | 0.029751 | 0.007472 | -0.02974 | -0.0074654
86 | 85 | 1.4101 | 0.90249 | 2.368e-09 | 0 | 0 | 0 | 0 | 0 | 1 | -90 | 90 | 0.010811 | 0.0027098 | -0.010809 | -0.0027088
84 | 85 | 1.3883 | 0.88853 | 2.3314e-09 | 0 | 0 | 0 | 0 | 0 | 1 | -90 | 90 | -0.0073332 | -0.0018375 | 0.007334 | 0.0018378
94 | 96 | 0.74928 | 0.47954 | 1.2582e-09 | 0 | 0 | 0 | 0 | 0 | 1 | -90 | 90 | 0.019788 | 0.0049618 | -0.019784 | -0.0049599
96 | 98 | 0.54952 | 0.35169 | 9.228e-10 | 0 | 0 | 0 | 0 | 0 | 1 | -90 | 90 | 0.016942 | 0.0042474 | -0.01694 | -0.0042464
98 | 102 | 1.0342 | 0.66187 | 1.7367e-09 | 0 | 0 | 0 | 0 | 0 | 1 | -90 | 90 | 0.014108 | 0.0035366 | -0.014106 | -0.0035353
100 | 120 | 0.23631 | 0.15124 | 1.9841e-09 | 0 | 0 | 0 | 0 | 0 | 1 | -90 | 90 | -0.082077 | -0.020631 | 0.082094 | 0.020642
102 | 103 | 0.23039 | 0.14745 | 3.8689e-10 | 0 | 0 | 0 | 0 | 0 | 1 | -90 | 90 | 0.0051473 | 0.0012896 | -0.0051472 | -0.0012896
102 | 104 | 1.5123 | 0.96787 | 2.5396e-09 | 0 | 0 | 0 | 0 | 0 | 1 | -90 | 90 | 0.0089585 | 0.0022456 | -0.0089572 | -0.002245
120 | 117 | 0.3247 | 0.20781 | 2.7263e-09 | 0 | 0 | 0 | 0 | 0 | 1 | -90 | 90 | -0.088913 | -0.022351 | 0.088942 | 0.022369
103 | 105 | 1.0614 | 0.67931 | 1.7824e-09 | 0 | 0 | 0 | 0 | 0 | 1 | -90 | 90 | 0.0017706 | 0.00044343 | -0.0017706 | -0.00044357
117 | 121 | 0.34898 | 0.22335 | 2.9301e-09 | 0 | 0 | 0 | 0 | 0 | 1 | -90 | 90 | -0.091303 | -0.02296 | 0.091335 | 0.022981
117 | 115 | 0.55204 | 0.3533 | 9.2702e-10 | 0 | 0 | 0 | 0 | 0 | 1 | -90 | 90 | 0.0023606 | 0.00059157 | -0.0023606 | -0.00059164
116 | 118 | 0.17678 | 0.11314 | 1.4843e-09 | 0 | 0 | 0 | 0 | 0 | 1 | -90 | 90 | 0.16089 | 0.040557 | -0.16084 | -0.040525
116 | 119 | 0.19224 | 0.12304 | 1.6141e-09 | 0 | 0 | 0 | 0 | 0 | 1 | -90 | 90 | -0.16089 | -0.040557 | 0.16094 | 0.040592
118 | 122 | 0.29953 | 0.1917 | 2.515e-09 | 0 | 0 | 0 | 0 | 0 | 1 | -90 | 90 | 0.15923 | 0.040121 | -0.15914 | -0.040067
118 | 123 | 0.22897 | 0.14654 | 3.845e-10 | 0 | 0 | 0 | 0 | 0 | 1 | -90 | 90 | 0.0016133 | 0.00040432 | -0.0016133 | -0.00040435
119 | 124 | 0.1652 | 0.10573 | 1.387e-09 | 0 | 0 | 0 | 0 | 0 | 1 | -90 | 90 | -0.16294 | -0.041091 | 0.16298 | 0.041122
121 | 125 | 0.046577 | 0.029809 | 3.9108e-10 | 0 | 0 | 0 | 0 | 0 | 1 | -90 | 90 | -0.092511 | -0.023275 | 0.092515 | 0.023278
122 | 147 | 0.9469 | 0.60601 | 1.5901e-09 | 0 | 0 | 0 | 0 | 0 | 1 | -90 | 90 | 0.037348 | 0.0093966 | -0.037333 | -0.0093874
122 | 148 | 0.16479 | 0.10547 | 1.3836e-09 | 0 | 0 | 0 | 0 | 0 | 1 | -90 | 90 | 0.12179 | 0.030671 | -0.12177 | -0.030654
124 | 128 | 0.15629 | 0.10002 | 1.3122e-09 | 0 | 0 | 0 | 0 | 0 | 1 | -90 | 90 | -0.16524 | -0.041688 | 0.16529 | 0.041718
125 | 193 | 0.1566 | 0.10022 | 1.3148e-09 | 0 | 0 | 0 | 0 | 0 | 1 | -90 | 90 | -0.094341 | -0.023736 | 0.094357 | 0.023746
147 | 175 | 0.10682 | 0.068367 | 1.7939e-10 | 0 | 0 | 0 | 0 | 0 | 1 | -90 | 90 | 0.035917 | 0.0090325 | -0.035916 | -0.0090315
148 | 195 | 0.20056 | 0.12836 | 1.684e-09 | 0 | 0 | 0 | 0 | 0 | 1 | -90 | 90 | 0.12018 | 0.030257 | -0.12015 | -0.030237
128 | 130 | 0.29388 | 0.18808 | 2.4675e-09 | 0 | 0 | 0 | 0 | 0 | 1 | -90 | 90 | -0.16904 | -0.042657 | 0.16913 | 0.042716
193 | 196 | 0.26881 | 0.17204 | 2.257e-09 | 0 | 0 | 0 | 0 | 0 | 1 | -90 | 90 | -0.11762 | -0.029579 | 0.11766 | 0.029605
193 | 190 | 0.91203 | 0.5837 | 1.5315e-09 | 0 | 0 | 0 | 0 | 0 | 1 | -90 | 90 | 0.023261 | 0.0058335 | -0.023256 | -0.0058301
175 | 145 | 1.0359 | 0.66297 | 1.7395e-09 | 0 | 0 | 0 | 0 | 0 | 1 | -90 | 90 | 0.034226 | 0.008608 | -0.034212 | -0.0085995
195 | 196 | 0.1089 | 0.069695 | 9.1435e-10 | 0 | 0 | 0 | 0 | 0 | 1 | -90 | 90 | 0.11894 | 0.029934 | -0.11893 | -0.029923
143 | 144 | 0.49073 | 0.31407 | 8.2406e-10 | 0 | 0 | 0 | 0 | 0 | 1 | -90 | 90 | -0.0018646 | -0.00046734 | 0.0018647 | 0.00046727
144 | 145 | 1.4308 | 0.9157 | 2.4027e-09 | 0 | 0 | 0 | 0 | 0 | 1 | -90 | 90 | -0.032472 | -0.0081573 | 0.032489 | 0.0081678
144 | 146 | 1.34 | 0.85757 | 2.2501e-09 | 0 | 0 | 0 | 0 | 0 | 1 | -90 | 90 | 0.030608 | 0.00769 | -0.030594 | -0.0076813
130 | 138 | 0.077746 | 0.049758 | 6.5279e-10 | 0 | 0 | 0 | 0 | 0 | 1 | -90 | 90 | -0.17071 | -0.043112 | 0.17073 | 0.043128
190 | 194 | 1.3835 | 0.88547 | 2.3234e-09 | 0 | 0 | 0 | 0 | 0 | 1 | -90 | 90 | 0.010411 | 0.0026096 | -0.01041 | -0.0026087
138 | 140 | 0.39989 | 0.25593 | 3.3576e-09 | 0 | 0 | 0 | 0 | 0 | 1 | -90 | 90 | -0.1726 | -0.043596 | 0.17274 | 0.04368
140 | 141 | 0.034396 | 0.022013 | 2.888e-10 | 0 | 0 | 0 | 0 | 0 | 1 | -90 | 90 | -0.17406 | -0.044013 | 0.17407 | 0.04402
141 | 142 | 0.35943 | 0.23004 | 3.0179e-09 | 0 | 0 | 0 | 0 | 0 | 1 | -90 | 90 | -0.17624 | -0.044564 | 0.17637 | 0.044642
142 | 150 | 0.033246 | 0.021277 | 2.7914e-10 | 0 | 0 | 0 | 0 | 0 | 1 | -90 | 90 | -0.1786 | -0.045201 | 0.17861 | 0.045208
150 | 151 | 0.4179 | 0.26746 | 3.5089e-09 | 0 | 0 | 0 | 0 | 0 | 1 | -90 | 90 | -0.1808 | -0.045758 | 0.18095 | 0.045853
151 | 154 | 0.027496 | 0.017597 | 2.3087e-10 | 0 | 0 | 0 | 0 | 0 | 1 | -90 | 90 | -0.18266 | -0.046282 | 0.18267 | 0.046288
145 | 176 | 0.14777 | 0.094574 | 2.4815e-10 | 0 | 0 | 0 | 0 | 0 | 1 | -90 | 90 | 0.0017229 | 0.00043178 | -0.0017229 | -0.00043181
146 | 172 | 0.33902 | 0.21697 | 5.693e-10 | 0 | 0 | 0 | 0 | 0 | 1 | -90 | 90 | 0.028225 | 0.0070876 | -0.028222 | -0.0070857
172 | 173 | 1.5492 | 0.99149 | 2.6015e-09 | 0 | 0 | 0 | 0 | 0 | 1 | -90 | 90 | 0.026497 | 0.0066535 | -0.026485 | -0.006646
173 | 174 | 1.207 | 0.77249 | 2.0269e-09 | 0 | 0 | 0 | 0 | 0 | 1 | -90 | 90 | 0.02484 | 0.0062337 | -0.024832 | -0.0062286
154 | 153 | 0.33317 | 0.21323 | 2.7974e-09 | 0 | 0 | 0 | 0 | 0 | 1 | -90 | 90 | -0.1842 | -0.046671 | 0.18432 | 0.04675
153 | 155 | 0.074467 | 0.047659 | 6.2525e-10 | 0 | 0 | 0 | 0 | 0 | 1 | -90 | 90 | -0.18432 | -0.04675 | 0.18435 | 0.046768
159 | 162 | 0.2003 | 0.12819 | 3.3636e-10 | 0 | 0 | 0 | 0 | 0 | 1 | -90 | 90 | -0.021379 | -0.0053628 | 0.02138 | 0.0053634
162 | 174 | 0.06688 | 0.042803 | 1.1231e-10 | 0 | 0 | 0 | 0 | 0 | 1 | -90 | 90 | -0.023103 | -0.0057952 | 0.023104 | 0.0057955
177 | 178 | 0.58482 | 0.37429 | 9.8208e-10 | 0 | 0 | 0 | 0 | 0 | 1 | -90 | 90 | -0.0015553 | -0.00038981 | 0.0015553 | 0.00038973
178 | 179 | 0.30105 | 0.19267 | 5.0555e-10 | 0 | 0 | 0 | 0 | 0 | 1 | -90 | 90 | -0.003471 | -0.00086985 | 0.003471 | 0.00086983
179 | 180 | 0.65142 | 0.41691 | 1.0939e-09 | 0 | 0 | 0 | 0 | 0 | 1 | -90 | 90 | -0.0046296 | -0.0011602 | 0.0046297 | 0.0011602
180 | 181 | 0.5318 | 0.34035 | 8.9303e-10 | 0 | 0 | 0 | 0 | 0 | 1 | -90 | 90 | -0.0058795 | -0.0014734 | 0.0058797 | 0.0014735
181 | 197 | 1.0688 | 0.68401 | 1.7947e-09 | 0 | 0 | 0 | 0 | 0 | 1 | -90 | 90 | -0.0070861 | -0.0017758 | 0.0070867 | 0.0017761
197 | 198 | 0.2905 | 0.18592 | 4.8782e-10 | 0 | 0 | 0 | 0 | 0 | 1 | -90 | 90 | -0.0087357 | -0.0021891 | 0.0087359 | 0.0021892
198 | 194 | 0.16239 | 0.10393 | 2.7269e-10 | 0 | 0 | 0 | 0 | 0 | 1 | -90 | 90 | -0.0095661 | -0.0023973 | 0.0095663 | 0.0023974