## bus_data
BUS_I | BUS_TYPE | Pd | Qd | Gs | Bs | area | Vm | Va | baseKV | zone | Vmax | Vmin
12 | 1 | 0 | 0 | 0 | 0 | 1 | 0.99052 | -0.18066 | 0.4 | 1 | 1.1 | 0.9
194 | 1 | 0.0013886 | 0.00034801 | 0 | 0 | 1 | 0.99044 | -0.18228 | 0.4 | 1 | 1.1 | 0.9
13 | 1 | 0 | 0 | 0 | 0 | 1 | 0.99078 | -0.17557 | 0.4 | 1 | 1.1 | 0.9
137 | 1 | 0 | 0 | 0 | 0 | 1 | 0.99075 | -0.1762 | 0.4 | 1 | 1.1 | 0.9
107 | 1 | 0.0012935 | 0.00032418 | 0 | 0 | 1 | 0.99094 | -0.17253 | 0.4 | 1 | 1.1 | 0.9
195 | 1 | 0.001754 | 0.00043959 | 0 | 0 | 1 | 0.99044 | -0.18232 | 0.4 | 1 | 1.1 | 0.9
199 | 1 | 0.0013939 | 0.00034934 | 0 | 0 | 1 | 0.9907 | -0.17712 | 0.4 | 1 | 1.1 | 0.9
105 | 1 | 0.0011138 | 0.00027916 | 0 | 0 | 1 | 0.99131 | -0.16542 | 0.4 | 1 | 1.1 | 0.9
44 | 1 | 0.00017527 | 4.3927e-05 | 0 | 0 | 1 | 0.97183 | -0.5444 | 0.4 | 1 | 1.1 | 0.9
45 | 1 | 0.00075041 | 0.00018807 | 0 | 0 | 1 | 0.97181 | -0.54488 | 0.4 | 1 | 1.1 | 0.9
46 | 1 | 0 | 0 | 0 | 0 | 1 | 0.97192 | -0.54251 | 0.4 | 1 | 1.1 | 0.9
47 | 1 | 0.0008569 | 0.00021476 | 0 | 0 | 1 | 0.97177 | -0.54554 | 0.4 | 1 | 1.1 | 0.9
48 | 1 | 0.00051014 | 0.00012785 | 0 | 0 | 1 | 0.97229 | -0.53527 | 0.4 | 1 | 1.1 | 0.9
50 | 1 | 0.0013232 | 0.00033162 | 0 | 0 | 1 | 0.97177 | -0.54554 | 0.4 | 1 | 1.1 | 0.9
202 | 1 | 0 | 0 | 0 | 0 | 1 | 0.97235 | -0.53403 | 0.4 | 1 | 1.1 | 0.9
201 | 1 | 0 | 0 | 0 | 0 | 1 | 0.97244 | -0.53228 | 0.4 | 1 | 1.1 | 0.9
51 | 1 | 0.0019985 | 0.00050087 | 0 | 0 | 1 | 0.97599 | -0.4626 | 0.4 | 1 | 1.1 | 0.9
52 | 1 | 0.0024325 | 0.00060963 | 0 | 0 | 1 | 0.97614 | -0.45979 | 0.4 | 1 | 1.1 | 0.9
53 | 1 | 0.00076023 | 0.00019053 | 0 | 0 | 1 | 0.97584 | -0.46567 | 0.4 | 1 | 1.1 | 0.9
54 | 1 | 0.0010839 | 0.00027164 | 0 | 0 | 1 | 0.97642 | -0.45429 | 0.4 | 1 | 1.1 | 0.9
55 | 1 | 0.0008274 | 0.00020737 | 0 | 0 | 1 | 0.97569 | -0.46859 | 0.4 | 1 | 1.1 | 0.9
61 | 1 | 0.001906 | 0.00047768 | 0 | 0 | 1 | 0.97668 | -0.44919 | 0.4 | 1 | 1.1 | 0.9
94 | 1 | 0 | 0 | 0 | 0 | 1 | 0.97548 | -0.47271 | 0.4 | 1 | 1.1 | 0.9
60 | 1 | 0.0041436 | 0.0010385 | 0 | 0 | 1 | 0.97693 | -0.44428 | 0.4 | 1 | 1.1 | 0.9
95 | 1 | 0.00076848 | 0.0001926 | 0 | 0 | 1 | 0.97543 | -0.47375 | 0.4 | 1 | 1.1 | 0.9
96 | 1 | 0.001739 | 0.00043583 | 0 | 0 | 1 | 0.97542 | -0.47399 | 0.4 | 1 | 1.1 | 0.9
56 | 1 | 0.00061881 | 0.00015509 | 0 | 0 | 1 | 0.99807 | -0.037155 | 0.4 | 1 | 1.1 | 0.9
57 | 1 | 0.0038111 | 0.00095515 | 0 | 0 | 1 | 0.99809 | -0.036671 | 0.4 | 1 | 1.1 | 0.9
58 | 1 | 0.0037732 | 0.00094565 | 0 | 0 | 1 | 0.99807 | -0.037172 | 0.4 | 1 | 1.1 | 0.9
59 | 1 | 0 | 0 | 0 | 0 | 1 | 0.99821 | -0.034488 | 0.4 | 1 | 1.1 | 0.9
74 | 1 | 0 | 0 | 0 | 0 | 1 | 0.99856 | -0.027685 | 0.4 | 1 | 1.1 | 0.9
71 | 1 | 0.00061919 | 0.00015518 | 0 | 0 | 1 | 0.99816 | -0.035351 | 0.4 | 1 | 1.1 | 0.9
79 | 1 | 0.0037727 | 0.00094554 | 0 | 0 | 1 | 0.99837 | -0.031339 | 0.4 | 1 | 1.1 | 0.9
76 | 1 | 0.0052348 | 0.001312 | 0 | 0 | 1 | 0.99905 | -0.018225 | 0.4 | 1 | 1.1 | 0.9
72 | 1 | 0.0038079 | 0.00095435 | 0 | 0 | 1 | 0.99815 | -0.035639 | 0.4 | 1 | 1.1 | 0.9
62 | 1 | 0.0038347 | 0.00096107 | 0 | 0 | 1 | 0.97733 | -0.43624 | 0.4 | 1 | 1.1 | 0.9
63 | 1 | 0.0035954 | 0.00090109 | 0 | 0 | 1 | 0.97737 | -0.43546 | 0.4 | 1 | 1.1 | 0.9
64 | 1 | 0.0029401 | 0.00073685 | 0 | 0 | 1 | 0.97768 | -0.42949 | 0.4 | 1 | 1.1 | 0.9
65 | 1 | 0.0020606 | 0.00051644 | 0 | 0 | 1 | 0.97785 | -0.42606 | 0.4 | 1 | 1.1 | 0.9
80 | 1 | 0 | 0 | 0 | 0 | 1 | 0.9788 | -0.40745 | 0.4 | 1 | 1.1 | 0.9
81 | 1 | 0.0042865 | 0.0010743 | 0 | 0 | 1 | 0.97925 | -0.39869 | 0.4 | 1 | 1.1 | 0.9
82 | 1 | 0.0056331 | 0.0014118 | 0 | 0 | 1 | 0.97876 | -0.40825 | 0.4 | 1 | 1.1 | 0.9
66 | 1 | 0.00082242 | 0.00020612 | 0 | 0 | 1 | 0.99741 | -0.049805 | 0.4 | 1 | 1.1 | 0.9
67 | 1 | 0.001113 | 0.00027894 | 0 | 0 | 1 | 0.99739 | -0.050271 | 0.4 | 1 | 1.1 | 0.9
68 | 1 | 0 | 0 | 0 | 0 | 1 | 0.99744 | -0.049258 | 0.4 | 1 | 1.1 | 0.9
69 | 1 | 0.0023088 | 0.00057863 | 0 | 0 | 1 | 0.99737 | -0.05054 | 0.4 | 1 | 1.1 | 0.9
70 | 1 | 0.0019854 | 0.00049758 | 0 | 0 | 1 | 0.99759 | -0.046397 | 0.4 | 1 | 1.1 | 0.9
75 | 1 | 0.0028789 | 0.00072153 | 0 | 0 | 1 | 0.99731 | -0.051691 | 0.4 | 1 | 1.1 | 0.9
92 | 1 | 0.0025503 | 0.00063915 | 0 | 0 | 1 | 0.9977 | -0.044314 | 0.4 | 1 | 1.1 | 0.9
84 | 1 | 0 | 0 | 0 | 0 | 1 | 0.9978 | -0.042358 | 0.4 | 1 | 1.1 | 0.9
73 | 1 | 0.0012377 | 0.0003102 | 0 | 0 | 1 | 0.99813 | -0.035942 | 0.4 | 1 | 1.1 | 0.9
83 | 1 | 0.0059283 | 0.0014858 | 0 | 0 | 1 | 0.99795 | -0.039343 | 0.4 | 1 | 1.1 | 0.9
77 | 3 | 0.0033444 | 0.00083819 | 0 | 0 | 1 | 1 | 0 | 0.4 | 1 | 1.1 | 0.9
78 | 1 | 0.0053387 | 0.001338 | 0 | 0 | 1 | 0.99953 | -0.0089706 | 0.4 | 1 | 1.1 | 0.9
89 | 1 | 0 | 0 | 0 | 0 | 1 | 0.99804 | -0.037083 | 0.4 | 1 | 1.1 | 0.9
93 | 1 | 0.0007607 | 0.00019065 | 0 | 0 | 1 | 0.99645 | -0.067207 | 0.4 | 1 | 1.1 | 0.9
87 | 1 | 0 | 0 | 0 | 0 | 1 | 0.99788 | -0.04014 | 0.4 | 1 | 1.1 | 0.9
97 | 1 | 0 | 0 | 0 | 0 | 1 | 0.97933 | -0.39716 | 0.4 | 1 | 1.1 | 0.9
141 | 1 | 0.0029432 | 0.00073763 | 0 | 0 | 1 | 0.97834 | -0.41649 | 0.4 | 1 | 1.1 | 0.9
98 | 1 | 0.0085348 | 0.002139 | 0 | 0 | 1 | 0.97962 | -0.39133 | 0.4 | 1 | 1.1 | 0.9
142 | 1 | 0.0047818 | 0.0011984 | 0 | 0 | 1 | 0.97791 | -0.42483 | 0.4 | 1 | 1.1 | 0.9
91 | 1 | 0.002423 | 0.00060727 | 0 | 0 | 1 | 0.97537 | -0.47494 | 0.4 | 1 | 1.1 | 0.9
85 | 1 | 0.0035505 | 0.00088984 | 0 | 0 | 1 | 0.99717 | -0.053868 | 0.4 | 1 | 1.1 | 0.9
86 | 1 | 0.0039174 | 0.0009818 | 0 | 0 | 1 | 0.99697 | -0.057798 | 0.4 | 1 | 1.1 | 0.9
88 | 1 | 0 | 0 | 0 | 0 | 1 | 0.9965 | -0.066705 | 0.4 | 1 | 1.1 | 0.9
90 | 1 | 0.0077283 | 0.0019369 | 0 | 0 | 1 | 0.99781 | -0.041504 | 0.4 | 1 | 1.1 | 0.9
132 | 1 | 0.0046378 | 0.0011624 | 0 | 0 | 1 | 0.99611 | -0.074213 | 0.4 | 1 | 1.1 | 0.9
138 | 1 | 0.0034847 | 0.00087336 | 0 | 0 | 1 | 0.99595 | -0.077321 | 0.4 | 1 | 1.1 | 0.9
129 | 1 | 0.0010859 | 0.00027216 | 0 | 0 | 1 | 0.99591 | -0.077593 | 0.4 | 1 | 1.1 | 0.9
118 | 1 | 0.003781 | 0.0009476 | 0 | 0 | 1 | 0.98184 | -0.34816 | 0.4 | 1 | 1.1 | 0.9
119 | 1 | 0.0037486 | 0.00093949 | 0 | 0 | 1 | 0.98194 | -0.34616 | 0.4 | 1 | 1.1 | 0.9
126 | 1 | 0.0039248 | 0.00098365 | 0 | 0 | 1 | 0.99568 | -0.081946 | 0.4 | 1 | 1.1 | 0.9
213 | 1 | 0.0016288 | 0.00040821 | 0 | 0 | 1 | 0.97539 | -0.47458 | 0.4 | 1 | 1.1 | 0.9
130 | 1 | 0.005677 | 0.0014228 | 0 | 0 | 1 | 0.98002 | -0.3836 | 0.4 | 1 | 1.1 | 0.9
131 | 1 | 0.0024056 | 0.00060289 | 0 | 0 | 1 | 0.98032 | -0.37769 | 0.4 | 1 | 1.1 | 0.9
99 | 1 | 0.0019961 | 0.00050028 | 0 | 0 | 1 | 0.9955 | -0.085981 | 0.4 | 1 | 1.1 | 0.9
100 | 1 | 0.0026518 | 0.0006646 | 0 | 0 | 1 | 0.9955 | -0.086161 | 0.4 | 1 | 1.1 | 0.9
101 | 1 | 0.0015444 | 0.00038705 | 0 | 0 | 1 | 0.99557 | -0.084775 | 0.4 | 1 | 1.1 | 0.9
102 | 1 | 0.0037302 | 0.00093488 | 0 | 0 | 1 | 0.99544 | -0.087275 | 0.4 | 1 | 1.1 | 0.9
103 | 1 | 0.0031582 | 0.00079152 | 0 | 0 | 1 | 0.99566 | -0.082985 | 0.4 | 1 | 1.1 | 0.9
140 | 1 | 0.0015962 | 0.00040004 | 0 | 0 | 1 | 0.99543 | -0.087349 | 0.4 | 1 | 1.1 | 0.9
139 | 1 | 0.0015042 | 0.00037699 | 0 | 0 | 1 | 0.99573 | -0.081657 | 0.4 | 1 | 1.1 | 0.9
104 | 1 | 0.0011534 | 0.00028906 | 0 | 0 | 1 | 0.99142 | -0.1632 | 0.4 | 1 | 1.1 | 0.9
106 | 1 | 0.0023916 | 0.00059939 | 0 | 0 | 1 | 0.99153 | -0.16106 | 0.4 | 1 | 1.1 | 0.9
108 | 1 | 0 | 0 | 0 | 0 | 1 | 0.9917 | -0.15772 | 0.4 | 1 | 1.1 | 0.9
117 | 1 | 0.0010061 | 0.00025214 | 0 | 0 | 1 | 0.99116 | -0.16822 | 0.4 | 1 | 1.1 | 0.9
114 | 1 | 0.0022059 | 0.00055286 | 0 | 0 | 1 | 0.99207 | -0.15066 | 0.4 | 1 | 1.1 | 0.9
146 | 1 | 0.0014895 | 0.00037329 | 0 | 0 | 1 | 0.98997 | -0.19098 | 0.4 | 1 | 1.1 | 0.9
115 | 1 | 0.0013502 | 0.00033838 | 0 | 0 | 1 | 0.99286 | -0.13564 | 0.4 | 1 | 1.1 | 0.9
109 | 1 | 0.0013368 | 0.00033503 | 0 | 0 | 1 | 0.98606 | -0.26615 | 0.4 | 1 | 1.1 | 0.9
110 | 1 | 0.0017751 | 0.00044489 | 0 | 0 | 1 | 0.98667 | -0.25445 | 0.4 | 1 | 1.1 | 0.9
111 | 1 | 0.0015003 | 0.00037601 | 0 | 0 | 1 | 0.98564 | -0.27435 | 0.4 | 1 | 1.1 | 0.9
112 | 1 | 0.0011902 | 0.0002983 | 0 | 0 | 1 | 0.98734 | -0.24146 | 0.4 | 1 | 1.1 | 0.9
113 | 1 | 0.0030204 | 0.00075699 | 0 | 0 | 1 | 0.985 | -0.28673 | 0.4 | 1 | 1.1 | 0.9
150 | 1 | 0.0008885 | 0.00022268 | 0 | 0 | 1 | 0.98802 | -0.22843 | 0.4 | 1 | 1.1 | 0.9
120 | 1 | 0.0022944 | 0.00057503 | 0 | 0 | 1 | 0.98466 | -0.29329 | 0.4 | 1 | 1.1 | 0.9
148 | 1 | 0.0010528 | 0.00026386 | 0 | 0 | 1 | 0.98846 | -0.21999 | 0.4 | 1 | 1.1 | 0.9
121 | 1 | 0.0021462 | 0.00053788 | 0 | 0 | 1 | 0.98392 | -0.30761 | 0.4 | 1 | 1.1 | 0.9
116 | 1 | 0.0047485 | 0.0011901 | 0 | 0 | 1 | 0.99319 | -0.12935 | 0.4 | 1 | 1.1 | 0.9
122 | 1 | 0.00099721 | 0.00024992 | 0 | 0 | 1 | 0.99396 | -0.11455 | 0.4 | 1 | 1.1 | 0.9
123 | 1 | 0.0046672 | 0.0011697 | 0 | 0 | 1 | 0.99446 | -0.10515 | 0.4 | 1 | 1.1 | 0.9
147 | 1 | 0.0014348 | 0.00035958 | 0 | 0 | 1 | 0.98959 | -0.1982 | 0.4 | 1 | 1.1 | 0.9
124 | 1 | 0 | 0 | 0 | 0 | 1 | 0.98204 | -0.34413 | 0.4 | 1 | 1.1 | 0.9
127 | 1 | 0 | 0 | 0 | 0 | 1 | 0.9815 | -0.35466 | 0.4 | 1 | 1.1 | 0.9
128 | 1 | 0 | 0 | 0 | 0 | 1 | 0.98315 | -0.32262 | 0.4 | 1 | 1.1 | 0.9
182 | 1 | 0.0019997 | 0.00050117 | 0 | 0 | 1 | 0.98314 | -0.32287 | 0.4 | 1 | 1.1 | 0.9
125 | 1 | 0.00077251 | 0.00019361 | 0 | 0 | 1 | 0.99488 | -0.097044 | 0.4 | 1 | 1.1 | 0.9
136 | 1 | 0.0045819 | 0.0011483 | 0 | 0 | 1 | 0.98122 | -0.3601 | 0.4 | 1 | 1.1 | 0.9
134 | 1 | 0 | 0 | 0 | 0 | 1 | 0.98098 | -0.36488 | 0.4 | 1 | 1.1 | 0.9
183 | 1 | 0.0021457 | 0.00053776 | 0 | 0 | 1 | 0.98308 | -0.32405 | 0.4 | 1 | 1.1 | 0.9
133 | 1 | 0.0027657 | 0.00069315 | 0 | 0 | 1 | 0.98074 | -0.36953 | 0.4 | 1 | 1.1 | 0.9
135 | 1 | 0.0023732 | 0.00059477 | 0 | 0 | 1 | 0.98095 | -0.36537 | 0.4 | 1 | 1.1 | 0.9
143 | 1 | 0 | 0 | 0 | 0 | 1 | 0.97773 | -0.4283 | 0.4 | 1 | 1.1 | 0.9
145 | 1 | 0 | 0 | 0 | 0 | 1 | 0.97472 | -0.48728 | 0.4 | 1 | 1.1 | 0.9
144 | 1 | 0 | 0 | 0 | 0 | 1 | 0.98297 | -0.32621 | 0.4 | 1 | 1.1 | 0.9
184 | 1 | 0.0011349 | 0.00028443 | 0 | 0 | 1 | 0.98295 | -0.32657 | 0.4 | 1 | 1.1 | 0.9
200 | 1 | 0.0021724 | 0.00054446 | 0 | 0 | 1 | 0.97297 | -0.52183 | 0.4 | 1 | 1.1 | 0.9
149 | 1 | 0.0017504 | 0.0004387 | 0 | 0 | 1 | 0.98878 | -0.21382 | 0.4 | 1 | 1.1 | 0.9
196 | 1 | 0.0011429 | 0.00028645 | 0 | 0 | 1 | 0.9904 | -0.18297 | 0.4 | 1 | 1.1 | 0.9
197 | 1 | 0.0012278 | 0.00030773 | 0 | 0 | 1 | 0.99039 | -0.18325 | 0.4 | 1 | 1.1 | 0.9
198 | 1 | 0.0012915 | 0.00032368 | 0 | 0 | 1 | 0.99038 | -0.18334 | 0.4 | 1 | 1.1 | 0.9
203 | 1 | 0 | 0 | 0 | 0 | 1 | 0.97203 | -0.54045 | 0.4 | 1 | 1.1 | 0.9
206 | 1 | 0 | 0 | 0 | 0 | 1 | 0.97145 | -0.5518 | 0.4 | 1 | 1.1 | 0.9
204 | 1 | 0.00066442 | 0.00016652 | 0 | 0 | 1 | 0.97199 | -0.54115 | 0.4 | 1 | 1.1 | 0.9
209 | 1 | 0 | 0 | 0 | 0 | 1 | 0.97076 | -0.56552 | 0.4 | 1 | 1.1 | 0.9
207 | 1 | 0.0018881 | 0.00047321 | 0 | 0 | 1 | 0.97138 | -0.55324 | 0.4 | 1 | 1.1 | 0.9
205 | 1 | 0.00078661 | 0.00019714 | 0 | 0 | 1 | 0.97198 | -0.54133 | 0.4 | 1 | 1.1 | 0.9
210 | 1 | 0.0029923 | 0.00074995 | 0 | 0 | 1 | 0.97056 | -0.56945 | 0.4 | 1 | 1.1 | 0.9
208 | 1 | 0.0027675 | 0.00069361 | 0 | 0 | 1 | 0.97136 | -0.55372 | 0.4 | 1 | 1.1 | 0.9
211 | 1 | 0.002687 | 0.00067342 | 0 | 0 | 1 | 0.97055 | -0.56976 | 0.4 | 1 | 1.1 | 0.9
212 | 1 | 0.0058075 | 0.0014555 | 0 | 0 | 1 | 0.97052 | -0.57037 | 0.4 | 1 | 1.1 | 0.9

## generator_data
GEN_BUS | PG | QG | QMAX | QMIN | VG | MBASE | GEN_STATUS | PMAX | PMIN
77 | 0.25959 | 0.066225 | 10 | -10 | 1 | 100 | 1 | 10 | 0

## branch_data
F_BUS | T_BUS | BR_R | BR_X | BR_B | RATE_A | RATE_B | RATE_C | TAP | SHIFT | BR_STATUS | ANGMIN | ANGMAX | P_in | Q_in | P_out | Q_out
12 | 194 | 1.0506 | 0.67236 | 1.7642e-09 | 0 | 0 | 0 | 0 | 0 | 1 | -90 | 90 | 0.0068055 | 0.0017055 | -0.006805 | -0.0017053
12 | 13 | 3.2856 | 2.1028 | 5.5174e-09 | 0 | 0 | 0 | 0 | 0 | 1 | -90 | 90 | -0.0068055 | -0.0017055 | 0.0068072 | 0.001706
194 | 195 | 0.033525 | 0.021456 | 5.6298e-11 | 0 | 0 | 0 | 0 | 0 | 1 | -90 | 90 | 0.0054164 | 0.0013573 | -0.0054164 | -0.0013573
13 | 137 | 1.9848 | 1.2703 | 3.3331e-09 | 0 | 0 | 0 | 0 | 0 | 1 | -90 | 90 | 0.001394 | 0.0003486 | -0.0013939 | -0.0003489
13 | 107 | 1.6336 | 1.0455 | 2.7433e-09 | 0 | 0 | 0 | 0 | 0 | 1 | -90 | 90 | -0.0082012 | -0.0020546 | 0.0082024 | 0.0020551
137 | 199 | 2.9122 | 1.8638 | 4.8905e-09 | 0 | 0 | 0 | 0 | 0 | 1 | -90 | 90 | 0.0013939 | 0.0003489 | -0.0013939 | -0.00034934
107 | 105 | 3.2964 | 2.1097 | 5.5355e-09 | 0 | 0 | 0 | 0 | 0 | 1 | -90 | 90 | -0.0094958 | -0.0023793 | 0.009499 | 0.0023808
195 | 196 | 0.77357 | 0.49509 | 1.299e-09 | 0 | 0 | 0 | 0 | 0 | 1 | -90 | 90 | 0.0036624 | 0.0009177 | -0.0036623 | -0.00091776
105 | 104 | 0.91893 | 0.58812 | 1.5431e-09 | 0 | 0 | 0 | 0 | 0 | 1 | -90 | 90 | -0.010613 | -0.0026599 | 0.010614 | 0.0026605
44 | 45 | 0.6832 | 0.43725 | 1.1473e-09 | 0 | 0 | 0 | 0 | 0 | 1 | -90 | 90 | 0.0029305 | 0.00073426 | -0.0029305 | -0.00073432
44 | 46 | 2.5755 | 1.6483 | 4.325e-09 | 0 | 0 | 0 | 0 | 0 | 1 | -90 | 90 | -0.0031058 | -0.00077819 | 0.0031061 | 0.00077796
45 | 47 | 1.2786 | 0.8183 | 2.1471e-09 | 0 | 0 | 0 | 0 | 0 | 1 | -90 | 90 | 0.0021801 | 0.00054624 | -0.00218 | -0.0005464
46 | 48 | 9.8682 | 6.3157 | 1.6571e-08 | 0 | 0 | 0 | 0 | 0 | 1 | -90 | 90 | -0.0031061 | -0.00077795 | 0.0031072 | 0.00077707
47 | 50 | 0.0037897 | 0.0024254 | 6.3639e-12 | 0 | 0 | 0 | 0 | 0 | 1 | -90 | 90 | 0.0013231 | 0.00033163 | -0.0013231 | -0.00033164
48 | 202 | 1.4511 | 0.92872 | 2.4368e-09 | 0 | 0 | 0 | 0 | 0 | 1 | -90 | 90 | -0.0036173 | -0.00090493 | 0.0036175 | 0.00090484
202 | 201 | 2.0458 | 1.3093 | 3.4354e-09 | 0 | 0 | 0 | 0 | 0 | 1 | -90 | 90 | -0.0036175 | -0.00090484 | 0.0036178 | 0.0009047
201 | 203 | 1.9675 | 1.2592 | 3.304e-09 | 0 | 0 | 0 | 0 | 0 | 1 | -90 | 90 | 0.017619 | 0.0044235 | -0.017612 | -0.0044194
201 | 200 | 2.089 | 1.337 | 3.508e-09 | 0 | 0 | 0 | 0 | 0 | 1 | -90 | 90 | -0.021237 | -0.0053281 | 0.021247 | 0.0053346
51 | 52 | 1.1811 | 0.75592 | 1.9834e-09 | 0 | 0 | 0 | 0 | 0 | 1 | -90 | 90 | -0.010149 | -0.0025433 | 0.010151 | 0.002544
51 | 53 | 1.6098 | 1.0303 | 2.7033e-09 | 0 | 0 | 0 | 0 | 0 | 1 | -90 | 90 | 0.0081508 | 0.0020424 | -0.0081496 | -0.0020419
52 | 54 | 1.8652 | 1.1937 | 3.1322e-09 | 0 | 0 | 0 | 0 | 0 | 1 | -90 | 90 | -0.012583 | -0.0031536 | 0.012586 | 0.0031555
53 | 55 | 1.6857 | 1.0788 | 2.8307e-09 | 0 | 0 | 0 | 0 | 0 | 1 | -90 | 90 | 0.0073894 | 0.0018514 | -0.0073884 | -0.001851
54 | 61 | 1.5961 | 1.0215 | 2.6803e-09 | 0 | 0 | 0 | 0 | 0 | 1 | -90 | 90 | -0.01367 | -0.0034271 | 0.013673 | 0.003429
55 | 94 | 2.6788 | 1.7145 | 4.4985e-09 | 0 | 0 | 0 | 0 | 0 | 1 | -90 | 90 | 0.006561 | 0.0016436 | -0.0065597 | -0.0016432
61 | 60 | 1.3492 | 0.8635 | 2.2657e-09 | 0 | 0 | 0 | 0 | 0 | 1 | -90 | 90 | -0.015579 | -0.0039067 | 0.015583 | 0.0039088
94 | 95 | 1.3967 | 0.89387 | 2.3454e-09 | 0 | 0 | 0 | 0 | 0 | 1 | -90 | 90 | 0.0031918 | 0.00079953 | -0.0031916 | -0.00079965
94 | 96 | 1.6236 | 1.0391 | 2.7264e-09 | 0 | 0 | 0 | 0 | 0 | 1 | -90 | 90 | 0.0033679 | 0.00084372 | -0.0033677 | -0.00084384
60 | 62 | 1.7451 | 1.1169 | 2.9305e-09 | 0 | 0 | 0 | 0 | 0 | 1 | -90 | 90 | -0.019727 | -0.0049473 | 0.019734 | 0.0049518
95 | 91 | 2.0851 | 1.3345 | 3.5015e-09 | 0 | 0 | 0 | 0 | 0 | 1 | -90 | 90 | 0.0024231 | 0.00060705 | -0.002423 | -0.00060729
96 | 213 | 1.5413 | 0.98644 | 2.5883e-09 | 0 | 0 | 0 | 0 | 0 | 1 | -90 | 90 | 0.0016288 | 0.000408 | -0.0016287 | -0.00040822
56 | 57 | 0.49175 | 0.31472 | 8.2578e-10 | 0 | 0 | 0 | 0 | 0 | 1 | -90 | 90 | -0.004392 | -0.0011007 | 0.0043921 | 0.0011007
56 | 58 | 0.020686 | 0.013239 | 3.4737e-11 | 0 | 0 | 0 | 0 | 0 | 1 | -90 | 90 | 0.0037732 | 0.00094565 | -0.0037732 | -0.00094565
57 | 59 | 1.1885 | 0.76065 | 1.9958e-09 | 0 | 0 | 0 | 0 | 0 | 1 | -90 | 90 | -0.0082032 | -0.0020559 | 0.008204 | 0.0020562
59 | 74 | 2.1913 | 1.4024 | 3.6798e-09 | 0 | 0 | 0 | 0 | 0 | 1 | -90 | 90 | -0.013869 | -0.0034758 | 0.013874 | 0.0034783
59 | 71 | 0.68027 | 0.43537 | 1.1424e-09 | 0 | 0 | 0 | 0 | 0 | 1 | -90 | 90 | 0.0056651 | 0.0014196 | -0.0056649 | -0.0014196
74 | 79 | 0.76426 | 0.48912 | 1.2834e-09 | 0 | 0 | 0 | 0 | 0 | 1 | -90 | 90 | 0.021375 | 0.005361 | -0.021372 | -0.0053587
74 | 76 | 1.2005 | 0.76833 | 2.016e-09 | 0 | 0 | 0 | 0 | 0 | 1 | -90 | 90 | -0.035249 | -0.0088393 | 0.035265 | 0.0088493
71 | 72 | 0.255 | 0.1632 | 4.2822e-10 | 0 | 0 | 0 | 0 | 0 | 1 | -90 | 90 | 0.0050457 | 0.0012644 | -0.0050456 | -0.0012644
79 | 83 | 2.0319 | 1.3004 | 3.4121e-09 | 0 | 0 | 0 | 0 | 0 | 1 | -90 | 90 | 0.017599 | 0.0044132 | -0.017592 | -0.0044092
76 | 77 | 2.0166 | 1.2906 | 3.3864e-09 | 0 | 0 | 0 | 0 | 0 | 1 | -90 | 90 | -0.0405 | -0.010161 | 0.040535 | 0.010183
72 | 73 | 1.0929 | 0.69944 | 1.8352e-09 | 0 | 0 | 0 | 0 | 0 | 1 | -90 | 90 | 0.0012377 | 0.00031002 | -0.0012377 | -0.0003102
62 | 63 | 0.14166 | 0.090662 | 2.3789e-10 | 0 | 0 | 0 | 0 | 0 | 1 | -90 | 90 | -0.023569 | -0.0059129 | 0.02357 | 0.0059135
63 | 64 | 0.9418 | 0.60275 | 1.5815e-09 | 0 | 0 | 0 | 0 | 0 | 1 | -90 | 90 | -0.027165 | -0.0068146 | 0.027173 | 0.0068194
64 | 65 | 0.4878 | 0.31219 | 8.1915e-10 | 0 | 0 | 0 | 0 | 0 | 1 | -90 | 90 | -0.030113 | -0.0075562 | 0.030118 | 0.0075593
65 | 80 | 2.4836 | 1.5895 | 4.1707e-09 | 0 | 0 | 0 | 0 | 0 | 1 | -90 | 90 | -0.032178 | -0.0080757 | 0.032207 | 0.0080936
80 | 81 | 0.54644 | 0.34972 | 2.7529e-09 | 0 | 0 | 0 | 0 | 0 | 1 | -90 | 90 | -0.069119 | -0.017403 | 0.069148 | 0.017421
80 | 82 | 0.093859 | 0.060069 | 4.7284e-10 | 0 | 0 | 0 | 0 | 0 | 1 | -90 | 90 | 0.036912 | 0.0093091 | -0.03691 | -0.0093082
81 | 97 | 0.089691 | 0.057402 | 4.5185e-10 | 0 | 0 | 0 | 0 | 0 | 1 | -90 | 90 | -0.073434 | -0.018495 | 0.073439 | 0.018499
82 | 141 | 1.1356 | 0.72676 | 3.8138e-09 | 0 | 0 | 0 | 0 | 0 | 1 | -90 | 90 | 0.031277 | 0.0078964 | -0.031265 | -0.0078889
66 | 67 | 1.8651 | 1.1937 | 3.1321e-09 | 0 | 0 | 0 | 0 | 0 | 1 | -90 | 90 | 0.001113 | 0.00027864 | -0.001113 | -0.00027894
66 | 68 | 1.2604 | 0.80663 | 2.1165e-09 | 0 | 0 | 0 | 0 | 0 | 1 | -90 | 90 | -0.0019354 | -0.00048476 | 0.0019355 | 0.00048458
68 | 69 | 1.1016 | 0.70501 | 1.8498e-09 | 0 | 0 | 0 | 0 | 0 | 1 | -90 | 90 | 0.0051882 | 0.0013 | -0.0051878 | -0.0013
68 | 70 | 1.7906 | 1.146 | 3.0069e-09 | 0 | 0 | 0 | 0 | 0 | 1 | -90 | 90 | -0.0071236 | -0.0017846 | 0.0071246 | 0.0017849
69 | 75 | 1.7824 | 1.1407 | 2.9931e-09 | 0 | 0 | 0 | 0 | 0 | 1 | -90 | 90 | 0.0028791 | 0.00072133 | -0.0028789 | -0.00072153
70 | 92 | 1.0201 | 0.65288 | 1.7131e-09 | 0 | 0 | 0 | 0 | 0 | 1 | -90 | 90 | -0.00911 | -0.0022825 | 0.0091109 | 0.0022829
92 | 84 | 0.7484 | 0.47898 | 1.2568e-09 | 0 | 0 | 0 | 0 | 0 | 1 | -90 | 90 | -0.011661 | -0.002922 | 0.011662 | 0.0029226
84 | 83 | 1.1536 | 0.73829 | 1.9372e-09 | 0 | 0 | 0 | 0 | 0 | 1 | -90 | 90 | -0.011662 | -0.0029226 | 0.011664 | 0.0029235
77 | 78 | 0.18889 | 0.12089 | 9.5157e-10 | 0 | 0 | 0 | 0 | 0 | 1 | -90 | 90 | 0.21571 | 0.055203 | -0.21561 | -0.055143
78 | 89 | 0.60599 | 0.38783 | 3.0529e-09 | 0 | 0 | 0 | 0 | 0 | 1 | -90 | 90 | 0.21028 | 0.053805 | -0.20999 | -0.053623
89 | 93 | 0.79964 | 0.51177 | 4.0284e-09 | 0 | 0 | 0 | 0 | 0 | 1 | -90 | 90 | 0.17043 | 0.043686 | -0.17018 | -0.043527
89 | 87 | 0.34539 | 0.22105 | 5.8e-10 | 0 | 0 | 0 | 0 | 0 | 1 | -90 | 90 | 0.03956 | 0.0099365 | -0.039555 | -0.0099328
93 | 129 | 0.27635 | 0.17686 | 1.3922e-09 | 0 | 0 | 0 | 0 | 0 | 1 | -90 | 90 | 0.16942 | 0.043337 | -0.16933 | -0.043283
87 | 90 | 0.78809 | 0.50438 | 1.3234e-09 | 0 | 0 | 0 | 0 | 0 | 1 | -90 | 90 | 0.0077288 | 0.0019371 | -0.0077283 | -0.0019369
87 | 85 | 1.927 | 1.2333 | 3.236e-09 | 0 | 0 | 0 | 0 | 0 | 1 | -90 | 90 | 0.031826 | 0.0079957 | -0.031805 | -0.0079827
97 | 98 | 0.34234 | 0.2191 | 1.7247e-09 | 0 | 0 | 0 | 0 | 0 | 1 | -90 | 90 | -0.073439 | -0.018499 | 0.07346 | 0.018512
141 | 142 | 1.2691 | 0.81224 | 2.1312e-09 | 0 | 0 | 0 | 0 | 0 | 1 | -90 | 90 | 0.028322 | 0.0071512 | -0.028311 | -0.0071442
98 | 130 | 0.40716 | 0.26058 | 2.0512e-09 | 0 | 0 | 0 | 0 | 0 | 1 | -90 | 90 | -0.081995 | -0.020651 | 0.082025 | 0.02067
142 | 143 | 0.6348 | 0.40627 | 1.066e-09 | 0 | 0 | 0 | 0 | 0 | 1 | -90 | 90 | 0.023529 | 0.0059457 | -0.023525 | -0.0059433
85 | 86 | 0.62049 | 0.39711 | 1.042e-09 | 0 | 0 | 0 | 0 | 0 | 1 | -90 | 90 | 0.028255 | 0.0070929 | -0.028249 | -0.0070896
86 | 88 | 1.6318 | 1.0443 | 2.7402e-09 | 0 | 0 | 0 | 0 | 0 | 1 | -90 | 90 | 0.024332 | 0.0061078 | -0.024321 | -0.0061015
88 | 132 | 1.3743 | 0.87958 | 2.3079e-09 | 0 | 0 | 0 | 0 | 0 | 1 | -90 | 90 | 0.024321 | 0.0061015 | -0.024313 | -0.0060961
132 | 138 | 0.70269 | 0.44972 | 1.18e-09 | 0 | 0 | 0 | 0 | 0 | 1 | -90 | 90 | 0.019675 | 0.0049338 | -0.019672 | -0.004932
138 | 139 | 1.191 | 0.76226 | 2.0001e-09 | 0 | 0 | 0 | 0 | 0 | 1 | -90 | 90 | 0.016187 | 0.0040587 | -0.016184 | -0.0040567
129 | 126 | 0.11651 | 0.074567 | 5.8696e-10 | 0 | 0 | 0 | 0 | 0 | 1 | -90 | 90 | 0.16825 | 0.04301 | -0.16821 | -0.042988
118 | 119 | 2.2813 | 1.46 | 3.8309e-09 | 0 | 0 | 0 | 0 | 0 | 1 | -90 | 90 | -0.0037809 | -0.00094762 | 0.0037813 | 0.00094748
119 | 124 | 1.165 | 0.74563 | 1.9564e-09 | 0 | 0 | 0 | 0 | 0 | 1 | -90 | 90 | -0.0075299 | -0.001887 | 0.0075306 | 0.0018873
126 | 125 | 0.41341 | 0.26458 | 2.0827e-09 | 0 | 0 | 0 | 0 | 0 | 1 | -90 | 90 | 0.16429 | 0.042004 | -0.16417 | -0.041928
130 | 131 | 0.29123 | 0.18638 | 1.4671e-09 | 0 | 0 | 0 | 0 | 0 | 1 | -90 | 90 | -0.087702 | -0.022093 | 0.087727 | 0.022108
131 | 133 | 0.39122 | 0.25038 | 1.9709e-09 | 0 | 0 | 0 | 0 | 0 | 1 | -90 | 90 | -0.090132 | -0.022711 | 0.090167 | 0.022734
99 | 100 | 0.10042 | 0.064271 | 1.6864e-10 | 0 | 0 | 0 | 0 | 0 | 1 | -90 | 90 | 0.0079786 | 0.0019996 | -0.0079785 | -0.0019995
99 | 101 | 0.53702 | 0.34369 | 9.018e-10 | 0 | 0 | 0 | 0 | 0 | 1 | -90 | 90 | -0.0099747 | -0.0024998 | 0.0099753 | 0.0025001
100 | 102 | 0.92905 | 0.59459 | 1.5601e-09 | 0 | 0 | 0 | 0 | 0 | 1 | -90 | 90 | 0.0053267 | 0.0013349 | -0.0053264 | -0.0013349
101 | 103 | 0.69051 | 0.44193 | 1.1596e-09 | 0 | 0 | 0 | 0 | 0 | 1 | -90 | 90 | -0.01152 | -0.0028872 | 0.011521 | 0.0028877
102 | 140 | 0.20467 | 0.13099 | 3.437e-10 | 0 | 0 | 0 | 0 | 0 | 1 | -90 | 90 | 0.0015962 | 0.00040001 | -0.0015962 | -0.00040004
103 | 139 | 0.40205 | 0.25731 | 6.7516e-10 | 0 | 0 | 0 | 0 | 0 | 1 | -90 | 90 | -0.014679 | -0.0036792 | 0.01468 | 0.0036797
104 | 106 | 0.80239 | 0.51353 | 1.3474e-09 | 0 | 0 | 0 | 0 | 0 | 1 | -90 | 90 | -0.011767 | -0.0029495 | 0.011769 | 0.0029502
106 | 108 | 1.0385 | 0.66464 | 1.7439e-09 | 0 | 0 | 0 | 0 | 0 | 1 | -90 | 90 | -0.01416 | -0.0035496 | 0.014162 | 0.0035508
108 | 117 | 0.34699 | 0.22207 | 1.7481e-09 | 0 | 0 | 0 | 0 | 0 | 1 | -90 | 90 | 0.13481 | 0.034392 | -0.13474 | -0.034348
108 | 114 | 0.21138 | 0.13528 | 1.0649e-09 | 0 | 0 | 0 | 0 | 0 | 1 | -90 | 90 | -0.14897 | -0.037942 | 0.14902 | 0.037975
117 | 146 | 0.75689 | 0.48441 | 3.8131e-09 | 0 | 0 | 0 | 0 | 0 | 1 | -90 | 90 | 0.13373 | 0.034096 | -0.13359 | -0.034003
114 | 115 | 0.44319 | 0.28364 | 2.2327e-09 | 0 | 0 | 0 | 0 | 0 | 1 | -90 | 90 | -0.15123 | -0.038528 | 0.15134 | 0.038598
146 | 147 | 0.24247 | 0.15518 | 1.2215e-09 | 0 | 0 | 0 | 0 | 0 | 1 | -90 | 90 | 0.1321 | 0.033629 | -0.13205 | -0.0336
115 | 116 | 0.18395 | 0.11773 | 9.2671e-10 | 0 | 0 | 0 | 0 | 0 | 1 | -90 | 90 | -0.15269 | -0.038936 | 0.15273 | 0.038966
109 | 110 | 0.41595 | 0.26621 | 2.0955e-09 | 0 | 0 | 0 | 0 | 0 | 1 | -90 | 90 | -0.12354 | -0.031307 | 0.12361 | 0.031352
109 | 111 | 0.29472 | 0.18862 | 1.4848e-09 | 0 | 0 | 0 | 0 | 0 | 1 | -90 | 90 | 0.12221 | 0.030972 | -0.12216 | -0.030942
110 | 112 | 0.45569 | 0.29164 | 2.2957e-09 | 0 | 0 | 0 | 0 | 0 | 1 | -90 | 90 | -0.12539 | -0.031796 | 0.12547 | 0.031846
111 | 113 | 0.44951 | 0.28769 | 2.2646e-09 | 0 | 0 | 0 | 0 | 0 | 1 | -90 | 90 | 0.12066 | 0.030566 | -0.12059 | -0.03052
112 | 150 | 0.45353 | 0.29026 | 2.2848e-09 | 0 | 0 | 0 | 0 | 0 | 1 | -90 | 90 | -0.12666 | -0.032145 | 0.12674 | 0.032195
113 | 120 | 0.24399 | 0.15615 | 1.2292e-09 | 0 | 0 | 0 | 0 | 0 | 1 | -90 | 90 | 0.11757 | 0.029763 | -0.11753 | -0.02974
150 | 148 | 0.29219 | 0.187 | 1.472e-09 | 0 | 0 | 0 | 0 | 0 | 1 | -90 | 90 | -0.12763 | -0.032418 | 0.12768 | 0.032451
120 | 121 | 0.54306 | 0.34756 | 2.7358e-09 | 0 | 0 | 0 | 0 | 0 | 1 | -90 | 90 | 0.11524 | 0.029165 | -0.11516 | -0.029114
148 | 149 | 0.21187 | 0.13559 | 1.0673e-09 | 0 | 0 | 0 | 0 | 0 | 1 | -90 | 90 | -0.12873 | -0.032715 | 0.12877 | 0.032739
121 | 128 | 0.57923 | 0.37071 | 2.9181e-09 | 0 | 0 | 0 | 0 | 0 | 1 | -90 | 90 | 0.11301 | 0.028576 | -0.11293 | -0.028525
116 | 122 | 0.42057 | 0.26917 | 2.1188e-09 | 0 | 0 | 0 | 0 | 0 | 1 | -90 | 90 | -0.15748 | -0.040156 | 0.1576 | 0.040228
122 | 123 | 0.26585 | 0.17014 | 1.3393e-09 | 0 | 0 | 0 | 0 | 0 | 1 | -90 | 90 | -0.15859 | -0.040477 | 0.15866 | 0.040523
123 | 125 | 0.22277 | 0.14257 | 1.1223e-09 | 0 | 0 | 0 | 0 | 0 | 1 | -90 | 90 | -0.16333 | -0.041693 | 0.1634 | 0.041734
147 | 149 | 0.52975 | 0.33904 | 2.6688e-09 | 0 | 0 | 0 | 0 | 0 | 1 | -90 | 90 | 0.13062 | 0.03324 | -0.13052 | -0.033178
124 | 127 | 0.45695 | 0.29245 | 2.302e-09 | 0 | 0 | 0 | 0 | 0 | 1 | -90 | 90 | 0.10001 | 0.025245 | -0.099957 | -0.025213
124 | 128 | 0.86969 | 0.5566 | 4.3813e-09 | 0 | 0 | 0 | 0 | 0 | 1 | -90 | 90 | -0.10754 | -0.027132 | 0.10765 | 0.027203
127 | 136 | 0.23609 | 0.1511 | 1.1894e-09 | 0 | 0 | 0 | 0 | 0 | 1 | -90 | 90 | 0.099957 | 0.025213 | -0.099931 | -0.025197
128 | 182 | 0.21232 | 0.13589 | 3.5654e-10 | 0 | 0 | 0 | 0 | 0 | 1 | -90 | 90 | 0.0052806 | 0.0013218 | -0.0052805 | -0.0013218
182 | 183 | 1.5453 | 0.989 | 2.595e-09 | 0 | 0 | 0 | 0 | 0 | 1 | -90 | 90 | 0.0032809 | 0.00082059 | -0.0032807 | -0.00082072
136 | 134 | 0.21711 | 0.13895 | 1.0938e-09 | 0 | 0 | 0 | 0 | 0 | 1 | -90 | 90 | 0.095349 | 0.024048 | -0.095327 | -0.024034
134 | 135 | 0.87656 | 0.561 | 1.472e-09 | 0 | 0 | 0 | 0 | 0 | 1 | -90 | 90 | 0.0023732 | 0.00059468 | -0.0023731 | -0.00059478
134 | 133 | 0.21657 | 0.1386 | 1.091e-09 | 0 | 0 | 0 | 0 | 0 | 1 | -90 | 90 | 0.092954 | 0.02344 | -0.092933 | -0.023427
183 | 144 | 8.2546 | 5.283 | 1.3862e-08 | 0 | 0 | 0 | 0 | 0 | 1 | -90 | 90 | 0.001135 | 0.00028296 | -0.0011349 | -0.00028422
143 | 145 | 10.7665 | 6.8906 | 1.808e-08 | 0 | 0 | 0 | 0 | 0 | 1 | -90 | 90 | 0.023525 | 0.0059434 | -0.023459 | -0.0059027
145 | 200 | 6.2777 | 4.0178 | 1.0542e-08 | 0 | 0 | 0 | 0 | 0 | 1 | -90 | 90 | 0.023458 | 0.0059028 | -0.02342 | -0.005879
144 | 184 | 1.3809 | 0.88378 | 2.3189e-09 | 0 | 0 | 0 | 0 | 0 | 1 | -90 | 90 | 0.0011349 | 0.00028422 | -0.0011349 | -0.00028443
196 | 197 | 0.50039 | 0.32025 | 8.4029e-10 | 0 | 0 | 0 | 0 | 0 | 1 | -90 | 90 | 0.0025194 | 0.00063131 | -0.0025194 | -0.00063137
197 | 198 | 0.28068 | 0.17963 | 4.7133e-10 | 0 | 0 | 0 | 0 | 0 | 1 | -90 | 90 | 0.0012915 | 0.00032364 | -0.0012915 | -0.00032368
203 | 206 | 2.9731 | 1.9028 | 4.9927e-09 | 0 | 0 | 0 | 0 | 0 | 1 | -90 | 90 | 0.016161 | 0.0040562 | -0.016152 | -0.004051
203 | 204 | 2.0446 | 1.3085 | 3.4334e-09 | 0 | 0 | 0 | 0 | 0 | 1 | -90 | 90 | 0.001451 | 0.00036324 | -0.001451 | -0.00036353
206 | 209 | 5.0499 | 3.2319 | 8.4802e-09 | 0 | 0 | 0 | 0 | 0 | 1 | -90 | 90 | 0.011496 | 0.0028843 | -0.011489 | -0.0028802
206 | 207 | 1.3139 | 0.84087 | 2.2063e-09 | 0 | 0 | 0 | 0 | 0 | 1 | -90 | 90 | 0.0046559 | 0.0011668 | -0.0046556 | -0.0011668
204 | 205 | 0.9343 | 0.59795 | 1.5689e-09 | 0 | 0 | 0 | 0 | 0 | 1 | -90 | 90 | 0.0007866 | 0.00019701 | -0.00078659 | -0.00019715
209 | 210 | 1.4444 | 0.92442 | 2.4256e-09 | 0 | 0 | 0 | 0 | 0 | 1 | -90 | 90 | 0.011489 | 0.0028803 | -0.011487 | -0.0028791
207 | 208 | 0.72664 | 0.46505 | 1.2202e-09 | 0 | 0 | 0 | 0 | 0 | 1 | -90 | 90 | 0.0027675 | 0.00069357 | -0.0027675 | -0.00069364
210 | 211 | 0.15415 | 0.098655 | 2.5886e-10 | 0 | 0 | 0 | 0 | 0 | 1 | -90 | 90 | 0.0084945 | 0.0021291 | -0.0084944 | -0.0021291
211 | 212 | 0.44275 | 0.28336 | 7.435e-10 | 0 | 0 | 0 | 0 | 0 | 1 | -90 | 90 | 0.0058075 | 0.0014556 | -0.0058073 | -0.0014556