## bus_data
BUS_I | BUS_TYPE | Pd | Qd | Gs | Bs | area | Vm | Va | baseKV | zone | Vmax | Vmin
1 | 1 | 0.0013906 | 0.00034852 | 0 | 0 | 1 | 0.97898 | -0.40552 | 0.4 | 1 | 1.1 | 0.9
2 | 1 | 0.0011534 | 0.00028908 | 0 | 0 | 1 | 0.97904 | -0.40439 | 0.4 | 1 | 1.1 | 0.9
3 | 1 | 0 | 0 | 0 | 0 | 1 | 0.97895 | -0.40623 | 0.4 | 1 | 1.1 | 0.9
4 | 1 | 0 | 0 | 0 | 0 | 1 | 0.98 | -0.38543 | 0.4 | 1 | 1.1 | 0.9
5 | 1 | 0.00039509 | 9.9019e-05 | 0 | 0 | 1 | 0.97892 | -0.4067 | 0.4 | 1 | 1.1 | 0.9
6 | 1 | 0 | 0 | 0 | 0 | 1 | 0.98011 | -0.38326 | 0.4 | 1 | 1.1 | 0.9
7 | 1 | 0 | 0 | 0 | 0 | 1 | 0.97887 | -0.40777 | 0.4 | 1 | 1.1 | 0.9
37 | 1 | 0.0044608 | 0.001118 | 0 | 0 | 1 | 0.98025 | -0.38065 | 0.4 | 1 | 1.1 | 0.9
8 | 1 | 0.00075528 | 0.00018929 | 0 | 0 | 1 | 0.97884 | -0.40826 | 0.4 | 1 | 1.1 | 0.9
31 | 1 | 0 | 0 | 0 | 0 | 1 | 0.98897 | -0.21078 | 0.4 | 1 | 1.1 | 0.9
82 | 1 | 0.0086255 | 0.0021618 | 0 | 0 | 1 | 0.98877 | -0.2147 | 0.4 | 1 | 1.1 | 0.9
71 | 1 | 0.0077427 | 0.0019405 | 0 | 0 | 1 | 0.98753 | -0.2387 | 0.4 | 1 | 1.1 | 0.9
21 | 1 | 0 | 0 | 0 | 0 | 1 | 0.9907 | -0.17737 | 0.4 | 1 | 1.1 | 0.9
33 | 1 | 0 | 0 | 0 | 0 | 1 | 0.99333 | -0.1264 | 0.4 | 1 | 1.1 | 0.9
62 | 1 | 0.0018858 | 0.00047263 | 0 | 0 | 1 | 0.99177 | -0.15612 | 0.4 | 1 | 1.1 | 0.9
61 | 1 | 0.0085797 | 0.0021503 | 0 | 0 | 1 | 0.99324 | -0.12823 | 0.4 | 1 | 1.1 | 0.9
29 | 1 | 0 | 0 | 0 | 0 | 1 | 0.99543 | -0.086518 | 0.4 | 1 | 1.1 | 0.9
28 | 1 | 0 | 0 | 0 | 0 | 1 | 0.97678 | -0.44593 | 0.4 | 1 | 1.1 | 0.9
32 | 1 | 0 | 0 | 0 | 0 | 1 | 0.97668 | -0.44786 | 0.4 | 1 | 1.1 | 0.9
81 | 1 | 0.0046624 | 0.0011685 | 0 | 0 | 1 | 0.97698 | -0.44213 | 0.4 | 1 | 1.1 | 0.9
26 | 1 | 0 | 0 | 0 | 0 | 1 | 0.98859 | -0.21698 | 0.4 | 1 | 1.1 | 0.9
59 | 1 | 0.012907 | 0.0032347 | 0 | 0 | 1 | 0.98797 | -0.22895 | 0.4 | 1 | 1.1 | 0.9
19 | 1 | 0 | 0 | 0 | 0 | 1 | 0.98651 | -0.25681 | 0.4 | 1 | 1.1 | 0.9
25 | 1 | 0 | 0 | 0 | 0 | 1 | 0.9904 | -0.18232 | 0.4 | 1 | 1.1 | 0.9
27 | 1 | 0 | 0 | 0 | 0 | 1 | 0.98554 | -0.27561 | 0.4 | 1 | 1.1 | 0.9
63 | 1 | 0.0048821 | 0.0012236 | 0 | 0 | 1 | 0.99354 | -0.12273 | 0.4 | 1 | 1.1 | 0.9
17 | 3 | 0 | 0 | 0 | 0 | 1 | 1 | 0 | 0.4 | 1 | 1.1 | 0.9
58 | 1 | 0 | 0 | 0 | 0 | 1 | 0.99026 | -0.18509 | 0.4 | 1 | 1.1 | 0.9
96 | 1 | 0.0004373 | 0.0001096 | 0 | 0 | 1 | 0.97652 | -0.451 | 0.4 | 1 | 1.1 | 0.9
66 | 1 | 0.0023696 | 0.00059389 | 0 | 0 | 1 | 0.98417 | -0.30205 | 0.4 | 1 | 1.1 | 0.9
24 | 1 | 0 | 0 | 0 | 0 | 1 | 0.97775 | -0.42694 | 0.4 | 1 | 1.1 | 0.9
72 | 1 | 0 | 0 | 0 | 0 | 1 | 0.97612 | -0.45891 | 0.4 | 1 | 1.1 | 0.9
73 | 1 | 0.0012157 | 0.00030469 | 0 | 0 | 1 | 0.97718 | -0.43805 | 0.4 | 1 | 1.1 | 0.9
68 | 1 | 0.011758 | 0.0029469 | 0 | 0 | 1 | 0.97926 | -0.39735 | 0.4 | 1 | 1.1 | 0.9
65 | 1 | 0.0098418 | 0.0024666 | 0 | 0 | 1 | 0.99067 | -0.17795 | 0.4 | 1 | 1.1 | 0.9
64 | 1 | 0.0052358 | 0.0013122 | 0 | 0 | 1 | 0.99214 | -0.14963 | 0.4 | 1 | 1.1 | 0.9
13 | 1 | 0 | 0 | 0 | 0 | 1 | 0.9831 | -0.32483 | 0.4 | 1 | 1.1 | 0.9
15 | 1 | 0.0033996 | 0.00085203 | 0 | 0 | 1 | 0.98207 | -0.34498 | 0.4 | 1 | 1.1 | 0.9
16 | 1 | 0 | 0 | 0 | 0 | 1 | 0.98492 | -0.2893 | 0.4 | 1 | 1.1 | 0.9
12 | 1 | 0.0043986 | 0.0011024 | 0 | 0 | 1 | 0.983 | -0.32664 | 0.4 | 1 | 1.1 | 0.9
11 | 1 | 0 | 0 | 0 | 0 | 1 | 0.98058 | -0.37412 | 0.4 | 1 | 1.1 | 0.9
9 | 1 | 0 | 0 | 0 | 0 | 1 | 0.98141 | -0.35778 | 0.4 | 1 | 1.1 | 0.9
41 | 1 | 0.0034425 | 0.00086278 | 0 | 0 | 1 | 0.98113 | -0.36333 | 0.4 | 1 | 1.1 | 0.9
38 | 1 | 0.0036757 | 0.00092121 | 0 | 0 | 1 | 0.98069 | -0.37185 | 0.4 | 1 | 1.1 | 0.9
40 | 1 | 0.0057276 | 0.0014355 | 0 | 0 | 1 | 0.98106 | -0.36459 | 0.4 | 1 | 1.1 | 0.9
34 | 1 | 0 | 0 | 0 | 0 | 1 | 0.98963 | -0.19716 | 0.4 | 1 | 1.1 | 0.9
35 | 1 | 0 | 0 | 0 | 0 | 1 | 0.98968 | -0.19628 | 0.4 | 1 | 1.1 | 0.9
48 | 1 | 0.0038062 | 0.00095391 | 0 | 0 | 1 | 0.98956 | -0.19853 | 0.4 | 1 | 1.1 | 0.9
52 | 1 | 0.0022506 | 0.00056406 | 0 | 0 | 1 | 0.98974 | -0.19509 | 0.4 | 1 | 1.1 | 0.9
18 | 1 | 0 | 0 | 0 | 0 | 1 | 0.99541 | -0.087912 | 0.4 | 1 | 1.1 | 0.9
84 | 1 | 0.019164 | 0.0048029 | 0 | 0 | 1 | 0.99417 | -0.11178 | 0.4 | 1 | 1.1 | 0.9
70 | 1 | 0.0084969 | 0.0021295 | 0 | 0 | 1 | 0.98546 | -0.27882 | 0.4 | 1 | 1.1 | 0.9
93 | 1 | 0.011594 | 0.0029058 | 0 | 0 | 1 | 0.99194 | -0.15484 | 0.4 | 1 | 1.1 | 0.9
86 | 1 | 0 | 0 | 0 | 0 | 1 | 0.99237 | -0.14645 | 0.4 | 1 | 1.1 | 0.9
39 | 1 | 0.0025798 | 0.00064656 | 0 | 0 | 1 | 0.98072 | -0.3714 | 0.4 | 1 | 1.1 | 0.9
69 | 1 | 0.0082487 | 0.0020673 | 0 | 0 | 1 | 0.98622 | -0.264 | 0.4 | 1 | 1.1 | 0.9
85 | 1 | 0.0038109 | 0.00095509 | 0 | 0 | 1 | 0.99386 | -0.11774 | 0.4 | 1 | 1.1 | 0.9
42 | 1 | 0.0018401 | 0.00046117 | 0 | 0 | 1 | 0.97178 | -0.54443 | 0.4 | 1 | 1.1 | 0.9
43 | 1 | 0.0063638 | 0.0015949 | 0 | 0 | 1 | 0.97184 | -0.54315 | 0.4 | 1 | 1.1 | 0.9
95 | 1 | 0.0045002 | 0.0011279 | 0 | 0 | 1 | 0.97642 | -0.45307 | 0.4 | 1 | 1.1 | 0.9
44 | 1 | 0 | 0 | 0 | 0 | 1 | 0.97214 | -0.53727 | 0.4 | 1 | 1.1 | 0.9
83 | 1 | 0.0028451 | 0.00071306 | 0 | 0 | 1 | 0.97228 | -0.53441 | 0.4 | 1 | 1.1 | 0.9
45 | 1 | 0.0086622 | 0.0021709 | 0 | 0 | 1 | 0.97213 | -0.53746 | 0.4 | 1 | 1.1 | 0.9
46 | 1 | 0.0023003 | 0.00057651 | 0 | 0 | 1 | 0.97216 | -0.53692 | 0.4 | 1 | 1.1 | 0.9
74 | 1 | 0.0096264 | 0.0024126 | 0 | 0 | 1 | 0.97516 | -0.47769 | 0.4 | 1 | 1.1 | 0.9
67 | 1 | 0.0046387 | 0.0011626 | 0 | 0 | 1 | 0.98191 | -0.3458 | 0.4 | 1 | 1.1 | 0.9
97 | 1 | 0.00096299 | 0.00024135 | 0 | 0 | 1 | 0.99025 | -0.18527 | 0.4 | 1 | 1.1 | 0.9
57 | 1 | 0 | 0 | 0 | 0 | 1 | 0.99006 | -0.18891 | 0.4 | 1 | 1.1 | 0.9
53 | 1 | 0 | 0 | 0 | 0 | 1 | 0.98978 | -0.19437 | 0.4 | 1 | 1.1 | 0.9
91 | 1 | 0.00030072 | 7.5367e-05 | 0 | 0 | 1 | 0.98975 | -0.19485 | 0.4 | 1 | 1.1 | 0.9
90 | 1 | 0 | 0 | 0 | 0 | 1 | 0.98976 | -0.19476 | 0.4 | 1 | 1.1 | 0.9
87 | 1 | 0 | 0 | 0 | 0 | 1 | 0.97241 | -0.53189 | 0.4 | 1 | 1.1 | 0.9
47 | 1 | 0 | 0 | 0 | 0 | 1 | 0.97237 | -0.53273 | 0.4 | 1 | 1.1 | 0.9
80 | 1 | 0.0067614 | 0.0016946 | 0 | 0 | 1 | 0.97256 | -0.52898 | 0.4 | 1 | 1.1 | 0.9
77 | 1 | 0 | 0 | 0 | 0 | 1 | 0.97305 | -0.51926 | 0.4 | 1 | 1.1 | 0.9
79 | 1 | 0.0078279 | 0.0019619 | 0 | 0 | 1 | 0.97373 | -0.50588 | 0.4 | 1 | 1.1 | 0.9
76 | 1 | 0.0085094 | 0.0021327 | 0 | 0 | 1 | 0.9739 | -0.50245 | 0.4 | 1 | 1.1 | 0.9
49 | 1 | 0 | 0 | 0 | 0 | 1 | 0.99034 | -0.18575 | 0.4 | 1 | 1.1 | 0.9
50 | 1 | 0 | 0 | 0 | 0 | 1 | 0.99191 | -0.1554 | 0.4 | 1 | 1.1 | 0.9
51 | 1 | 0.032353 | 0.0081083 | 0 | 0 | 1 | 0.98982 | -0.19591 | 0.4 | 1 | 1.1 | 0.9
94 | 1 | 0.014234 | 0.0035674 | 0 | 0 | 1 | 0.99173 | -0.15889 | 0.4 | 1 | 1.1 | 0.9
92 | 1 | 0.010104 | 0.0025323 | 0 | 0 | 1 | 0.99229 | -0.14809 | 0.4 | 1 | 1.1 | 0.9
54 | 1 | 0.0003905 | 9.7869e-05 | 0 | 0 | 1 | 0.98981 | -0.19383 | 0.4 | 1 | 1.1 | 0.9
55 | 1 | 0.00040762 | 0.00010216 | 0 | 0 | 1 | 0.98977 | -0.19455 | 0.4 | 1 | 1.1 | 0.9
56 | 1 | 0.0029859 | 0.00074832 | 0 | 0 | 1 | 0.98996 | -0.19086 | 0.4 | 1 | 1.1 | 0.9
89 | 1 | 0.00040765 | 0.00010217 | 0 | 0 | 1 | 0.98977 | -0.19462 | 0.4 | 1 | 1.1 | 0.9
78 | 1 | 0.0098944 | 0.0024798 | 0 | 0 | 1 | 0.97232 | -0.5337 | 0.4 | 1 | 1.1 | 0.9
75 | 1 | 0 | 0 | 0 | 0 | 1 | 0.97431 | -0.49449 | 0.4 | 1 | 1.1 | 0.9
88 | 1 | 0.0081293 | 0.0020374 | 0 | 0 | 1 | 0.97294 | -0.52138 | 0.4 | 1 | 1.1 | 0.9

## generator_data
GEN_BUS | PG | QG | QMAX | QMIN | VG | MBASE | GEN_STATUS | PMAX | PMIN
17 | 0.31748 | 0.081306 | 10 | -10 | 1 | 100 | 1 | 10 | 0

## branch_data
F_BUS | T_BUS | BR_R | BR_X | BR_B | RATE_A | RATE_B | RATE_C | TAP | SHIFT | BR_STATUS | ANGMIN | ANGMAX | P_in | Q_in | P_out | Q_out
1 | 2 | 1.9122 | 1.2238 | 3.2111e-09 | 0 | 0 | 0 | 0 | 0 | 1 | -90 | 90 | -0.0025411 | -0.00063479 | 0.0025412 | 0.00063457
1 | 3 | 2.6473 | 1.6942 | 4.4454e-09 | 0 | 0 | 0 | 0 | 0 | 1 | -90 | 90 | 0.0011505 | 0.00028626 | -0.0011504 | -0.00028666
2 | 4 | 22.0063 | 14.084 | 3.6955e-08 | 0 | 0 | 0 | 0 | 0 | 1 | -90 | 90 | -0.0036946 | -0.00092365 | 0.0036979 | 0.00092223
3 | 5 | 1.7416 | 1.1146 | 2.9247e-09 | 0 | 0 | 0 | 0 | 0 | 1 | -90 | 90 | 0.0011504 | 0.00028666 | -0.0011504 | -0.00028693
4 | 6 | 2.5131 | 1.6084 | 4.2202e-09 | 0 | 0 | 0 | 0 | 0 | 1 | -90 | 90 | -0.0036979 | -0.00092223 | 0.0036983 | 0.00092207
5 | 7 | 6.0654 | 3.8819 | 1.0186e-08 | 0 | 0 | 0 | 0 | 0 | 1 | -90 | 90 | 0.00075532 | 0.00018791 | -0.00075529 | -0.00018886
6 | 37 | 3.0259 | 1.9366 | 5.0813e-09 | 0 | 0 | 0 | 0 | 0 | 1 | -90 | 90 | -0.0036983 | -0.00092207 | 0.0036988 | 0.00092187
7 | 8 | 2.7763 | 1.7769 | 4.6622e-09 | 0 | 0 | 0 | 0 | 0 | 1 | -90 | 90 | 0.00075529 | 0.00018886 | -0.00075527 | -0.00018929
37 | 11 | 3.4463 | 2.2056 | 5.7872e-09 | 0 | 0 | 0 | 0 | 0 | 1 | -90 | 90 | -0.0081595 | -0.0020399 | 0.0081621 | 0.0020409
31 | 82 | 1.9916 | 1.2746 | 3.3444e-09 | 0 | 0 | 0 | 0 | 0 | 1 | -90 | 90 | 0.0086271 | 0.0021625 | -0.0086255 | -0.0021618
31 | 71 | 2.1869 | 1.3996 | 3.6724e-09 | 0 | 0 | 0 | 0 | 0 | 1 | -90 | 90 | 0.056159 | 0.014177 | -0.056084 | -0.014129
31 | 21 | 2.2739 | 1.4553 | 3.8185e-09 | 0 | 0 | 0 | 0 | 0 | 1 | -90 | 90 | -0.064786 | -0.01634 | 0.06489 | 0.016406
71 | 69 | 2.2936 | 1.4679 | 3.8515e-09 | 0 | 0 | 0 | 0 | 0 | 1 | -90 | 90 | 0.048341 | 0.012189 | -0.048283 | -0.012152
21 | 65 | 0.26023 | 0.16655 | 4.37e-10 | 0 | 0 | 0 | 0 | 0 | 1 | -90 | 90 | 0.009842 | 0.0024667 | -0.0098418 | -0.0024666
21 | 64 | 1.6433 | 1.0517 | 2.7595e-09 | 0 | 0 | 0 | 0 | 0 | 1 | -90 | 90 | -0.074732 | -0.018872 | 0.074831 | 0.018936
33 | 62 | 1.02 | 0.65278 | 3.4256e-09 | 0 | 0 | 0 | 0 | 0 | 1 | -90 | 90 | 0.13053 | 0.033435 | -0.13034 | -0.033315
33 | 61 | 0.94421 | 0.60429 | 1.5856e-09 | 0 | 0 | 0 | 0 | 0 | 1 | -90 | 90 | 0.0085805 | 0.0021506 | -0.0085797 | -0.0021503
33 | 29 | 1.2876 | 0.82409 | 4.3246e-09 | 0 | 0 | 0 | 0 | 0 | 1 | -90 | 90 | -0.13911 | -0.035585 | 0.13938 | 0.035757
62 | 25 | 0.90994 | 0.58236 | 3.0561e-09 | 0 | 0 | 0 | 0 | 0 | 1 | -90 | 90 | 0.12846 | 0.032842 | -0.12829 | -0.032739
29 | 63 | 1.9001 | 1.2161 | 3.1909e-09 | 0 | 0 | 0 | 0 | 0 | 1 | -90 | 90 | 0.085201 | 0.021632 | -0.085053 | -0.021537
29 | 17 | 1.7409 | 1.1141 | 5.8467e-09 | 0 | 0 | 0 | 0 | 0 | 1 | -90 | 90 | -0.22458 | -0.057389 | 0.22552 | 0.057992
28 | 32 | 1.6749 | 1.072 | 2.8127e-09 | 0 | 0 | 0 | 0 | 0 | 1 | -90 | 90 | 0.0049391 | 0.0012375 | -0.0049386 | -0.0012375
28 | 81 | 3.2889 | 2.1049 | 5.5229e-09 | 0 | 0 | 0 | 0 | 0 | 1 | -90 | 90 | -0.0049391 | -0.0012375 | 0.00494 | 0.0012376
32 | 96 | 2.718 | 1.7395 | 4.5642e-09 | 0 | 0 | 0 | 0 | 0 | 1 | -90 | 90 | 0.0049386 | 0.0012375 | -0.0049379 | -0.0012375
81 | 73 | 1.8185 | 1.1638 | 3.0538e-09 | 0 | 0 | 0 | 0 | 0 | 1 | -90 | 90 | -0.0096022 | -0.0024061 | 0.0096041 | 0.002407
26 | 59 | 4.0622 | 2.5998 | 6.8215e-09 | 0 | 0 | 0 | 0 | 0 | 1 | -90 | 90 | 0.012914 | 0.0032388 | -0.012907 | -0.0032347
26 | 19 | 1.7012 | 1.0887 | 2.8567e-09 | 0 | 0 | 0 | 0 | 0 | 1 | -90 | 90 | 0.10367 | 0.026489 | -0.10347 | -0.026361
26 | 25 | 1.3194 | 0.84444 | 4.4314e-09 | 0 | 0 | 0 | 0 | 0 | 1 | -90 | 90 | -0.11658 | -0.029727 | 0.11678 | 0.029852
19 | 27 | 0.80023 | 0.51215 | 1.3438e-09 | 0 | 0 | 0 | 0 | 0 | 1 | -90 | 90 | 0.10347 | 0.026361 | -0.10337 | -0.026302
25 | 58 | 1.0575 | 0.6768 | 1.7758e-09 | 0 | 0 | 0 | 0 | 0 | 1 | -90 | 90 | 0.011519 | 0.0028869 | -0.011517 | -0.0028861
27 | 66 | 1.1229 | 0.71863 | 1.8856e-09 | 0 | 0 | 0 | 0 | 0 | 1 | -90 | 90 | 0.10337 | 0.026302 | -0.10324 | -0.026218
63 | 64 | 1.4932 | 0.95562 | 2.5074e-09 | 0 | 0 | 0 | 0 | 0 | 1 | -90 | 90 | 0.080171 | 0.020314 | -0.080067 | -0.020248
17 | 18 | 4.2978 | 2.7506 | 7.2171e-09 | 0 | 0 | 0 | 0 | 0 | 1 | -90 | 90 | 0.091956 | 0.023314 | -0.091569 | -0.023067
58 | 97 | 0.81477 | 0.52145 | 1.3682e-09 | 0 | 0 | 0 | 0 | 0 | 1 | -90 | 90 | 0.00096299 | 0.00024122 | -0.00096298 | -0.00024135
58 | 57 | 1.5876 | 1.016 | 2.666e-09 | 0 | 0 | 0 | 0 | 0 | 1 | -90 | 90 | 0.010554 | 0.0026449 | -0.010552 | -0.0026439
96 | 95 | 1.9595 | 1.2541 | 3.2906e-09 | 0 | 0 | 0 | 0 | 0 | 1 | -90 | 90 | 0.0045006 | 0.0011279 | -0.0045001 | -0.0011279
66 | 67 | 1.8954 | 1.2131 | 3.1829e-09 | 0 | 0 | 0 | 0 | 0 | 1 | -90 | 90 | 0.10087 | 0.025624 | -0.10066 | -0.025489
24 | 72 | 1.8793 | 1.2027 | 3.1558e-09 | 0 | 0 | 0 | 0 | 0 | 1 | -90 | 90 | 0.073081 | 0.018438 | -0.072969 | -0.018367
24 | 73 | 4.3947 | 2.8126 | 7.3799e-09 | 0 | 0 | 0 | 0 | 0 | 1 | -90 | 90 | 0.010826 | 0.0027147 | -0.01082 | -0.0027117
24 | 68 | 1.5193 | 0.97238 | 2.5514e-09 | 0 | 0 | 0 | 0 | 0 | 1 | -90 | 90 | -0.083906 | -0.021152 | 0.084025 | 0.021228
72 | 74 | 1.1013 | 0.70481 | 1.8493e-09 | 0 | 0 | 0 | 0 | 0 | 1 | -90 | 90 | 0.072969 | 0.018367 | -0.072904 | -0.018325
68 | 67 | 2.3303 | 1.4914 | 3.9132e-09 | 0 | 0 | 0 | 0 | 0 | 1 | -90 | 90 | -0.095784 | -0.024175 | 0.096021 | 0.024326
13 | 15 | 3.228 | 2.0659 | 5.4206e-09 | 0 | 0 | 0 | 0 | 0 | 1 | -90 | 90 | 0.027041 | 0.0067917 | -0.027015 | -0.0067756
13 | 16 | 4.9114 | 3.1433 | 8.2475e-09 | 0 | 0 | 0 | 0 | 0 | 1 | -90 | 90 | -0.03144 | -0.007894 | 0.031493 | 0.0079274
13 | 12 | 1.7771 | 1.1373 | 2.9841e-09 | 0 | 0 | 0 | 0 | 0 | 1 | -90 | 90 | 0.0043989 | 0.0011024 | -0.0043985 | -0.0011024
15 | 9 | 2.3437 | 1.5 | 3.9357e-09 | 0 | 0 | 0 | 0 | 0 | 1 | -90 | 90 | 0.023615 | 0.0059236 | -0.023601 | -0.0059147
16 | 70 | 1.4512 | 0.92877 | 2.437e-09 | 0 | 0 | 0 | 0 | 0 | 1 | -90 | 90 | -0.031493 | -0.0079273 | 0.031509 | 0.0079372
11 | 38 | 1.1929 | 0.76347 | 2.0032e-09 | 0 | 0 | 0 | 0 | 0 | 1 | -90 | 90 | -0.0081621 | -0.0020409 | 0.008163 | 0.0020413
9 | 41 | 1.0152 | 0.64974 | 1.7048e-09 | 0 | 0 | 0 | 0 | 0 | 1 | -90 | 90 | 0.023601 | 0.0059147 | -0.023594 | -0.0059109
41 | 40 | 0.26952 | 0.17249 | 4.526e-10 | 0 | 0 | 0 | 0 | 0 | 1 | -90 | 90 | 0.020152 | 0.0050481 | -0.020151 | -0.0050474
38 | 39 | 0.1657 | 0.10605 | 2.7826e-10 | 0 | 0 | 0 | 0 | 0 | 1 | -90 | 90 | -0.011839 | -0.0029625 | 0.011839 | 0.0029627
40 | 39 | 2.0348 | 1.3023 | 3.417e-09 | 0 | 0 | 0 | 0 | 0 | 1 | -90 | 90 | 0.014423 | 0.0036119 | -0.014419 | -0.0036092
34 | 35 | 1.0155 | 0.64995 | 1.7054e-09 | 0 | 0 | 0 | 0 | 0 | 1 | -90 | 90 | -0.0038064 | -0.00095382 | 0.0038066 | 0.00095375
34 | 48 | 1.5786 | 1.0103 | 2.6508e-09 | 0 | 0 | 0 | 0 | 0 | 1 | -90 | 90 | 0.0038064 | 0.00095382 | -0.0038061 | -0.00095392
35 | 52 | 1.3716 | 0.87782 | 2.3033e-09 | 0 | 0 | 0 | 0 | 0 | 1 | -90 | 90 | -0.0038066 | -0.00095375 | 0.0038068 | 0.00095366
52 | 53 | 0.5217 | 0.33389 | 8.7607e-10 | 0 | 0 | 0 | 0 | 0 | 1 | -90 | 90 | -0.0060574 | -0.0015177 | 0.0060576 | 0.0015178
18 | 84 | 1.1599 | 0.7423 | 1.9477e-09 | 0 | 0 | 0 | 0 | 0 | 1 | -90 | 90 | 0.091569 | 0.023067 | -0.091464 | -0.023001
84 | 85 | 0.36664 | 0.23465 | 6.1568e-10 | 0 | 0 | 0 | 0 | 0 | 1 | -90 | 90 | 0.072301 | 0.018198 | -0.07228 | -0.018185
70 | 69 | 1.6182 | 1.0357 | 2.7174e-09 | 0 | 0 | 0 | 0 | 0 | 1 | -90 | 90 | -0.040006 | -0.010067 | 0.040034 | 0.010085
93 | 86 | 3.1902 | 2.0417 | 5.3572e-09 | 0 | 0 | 0 | 0 | 0 | 1 | -90 | 90 | -0.011594 | -0.0029058 | 0.011599 | 0.0029083
86 | 85 | 1.8586 | 1.1895 | 3.1211e-09 | 0 | 0 | 0 | 0 | 0 | 1 | -90 | 90 | -0.068375 | -0.01717 | 0.068469 | 0.01723
86 | 92 | 0.12713 | 0.081361 | 2.1348e-10 | 0 | 0 | 0 | 0 | 0 | 1 | -90 | 90 | 0.056776 | 0.014262 | -0.056772 | -0.014259
42 | 43 | 2.9407 | 1.8821 | 4.9383e-09 | 0 | 0 | 0 | 0 | 0 | 1 | -90 | 90 | -0.00184 | -0.00046119 | 0.0018402 | 0.0004608
43 | 44 | 3.0329 | 1.9411 | 5.0931e-09 | 0 | 0 | 0 | 0 | 0 | 1 | -90 | 90 | -0.0082037 | -0.0020558 | 0.008206 | 0.0020568
44 | 83 | 1.4768 | 0.94515 | 2.4799e-09 | 0 | 0 | 0 | 0 | 0 | 1 | -90 | 90 | -0.008206 | -0.0020568 | 0.0082072 | 0.0020572
83 | 87 | 0.96802 | 0.61953 | 1.6256e-09 | 0 | 0 | 0 | 0 | 0 | 1 | -90 | 90 | -0.011052 | -0.0027703 | 0.011054 | 0.002771
45 | 46 | 0.26 | 0.1664 | 4.366e-10 | 0 | 0 | 0 | 0 | 0 | 1 | -90 | 90 | -0.0086619 | -0.002171 | 0.0086621 | 0.0021711
46 | 47 | 1.6199 | 1.0367 | 2.7203e-09 | 0 | 0 | 0 | 0 | 0 | 1 | -90 | 90 | -0.010962 | -0.0027477 | 0.010965 | 0.0027488
74 | 75 | 1.1326 | 0.72487 | 1.902e-09 | 0 | 0 | 0 | 0 | 0 | 1 | -90 | 90 | 0.063277 | 0.015912 | -0.063227 | -0.01588
57 | 56 | 0.81513 | 0.52168 | 1.3688e-09 | 0 | 0 | 0 | 0 | 0 | 1 | -90 | 90 | 0.010552 | 0.0026439 | -0.010551 | -0.0026434
53 | 54 | 0.33055 | 0.21155 | 5.5509e-10 | 0 | 0 | 0 | 0 | 0 | 1 | -90 | 90 | -0.0071736 | -0.0017967 | 0.0071738 | 0.0017968
53 | 55 | 0.67856 | 0.43428 | 1.1395e-09 | 0 | 0 | 0 | 0 | 0 | 1 | -90 | 90 | 0.001116 | 0.00027896 | -0.001116 | -0.00027907
91 | 90 | 1.4167 | 0.90668 | 2.379e-09 | 0 | 0 | 0 | 0 | 0 | 1 | -90 | 90 | -0.00030072 | -7.5368e-05 | 0.00030072 | 7.5135e-05
90 | 89 | 1.9521 | 1.2493 | 3.278e-09 | 0 | 0 | 0 | 0 | 0 | 1 | -90 | 90 | -0.00030072 | -7.5135e-05 | 0.00030072 | 7.4816e-05
87 | 78 | 0.77719 | 0.4974 | 1.3051e-09 | 0 | 0 | 0 | 0 | 0 | 1 | -90 | 90 | 0.009895 | 0.0024803 | -0.0098941 | -0.0024799
87 | 88 | 2.1268 | 1.3612 | 3.5715e-09 | 0 | 0 | 0 | 0 | 0 | 1 | -90 | 90 | -0.020949 | -0.0052513 | 0.020959 | 0.0052577
47 | 80 | 1.4517 | 0.92908 | 2.4378e-09 | 0 | 0 | 0 | 0 | 0 | 1 | -90 | 90 | -0.010965 | -0.0027488 | 0.010967 | 0.0027498
80 | 77 | 2.3251 | 1.4881 | 3.9044e-09 | 0 | 0 | 0 | 0 | 0 | 1 | -90 | 90 | -0.017728 | -0.0044445 | 0.017736 | 0.0044494
77 | 88 | 0.3095 | 0.19808 | 5.1974e-10 | 0 | 0 | 0 | 0 | 0 | 1 | -90 | 90 | 0.029091 | 0.007297 | -0.029088 | -0.0072952
77 | 75 | 2.2499 | 1.44 | 3.7782e-09 | 0 | 0 | 0 | 0 | 0 | 1 | -90 | 90 | -0.046827 | -0.011746 | 0.046882 | 0.011781
79 | 76 | 1.8652 | 1.1937 | 3.1322e-09 | 0 | 0 | 0 | 0 | 0 | 1 | -90 | 90 | -0.0078277 | -0.0019619 | 0.007829 | 0.0019625
76 | 75 | 2.0733 | 1.3269 | 3.4817e-09 | 0 | 0 | 0 | 0 | 0 | 1 | -90 | 90 | -0.016338 | -0.0040952 | 0.016344 | 0.0040988
49 | 50 | 4.1305 | 2.6435 | 6.9363e-09 | 0 | 0 | 0 | 0 | 0 | 1 | -90 | 90 | -0.032368 | -0.0081181 | 0.032415 | 0.0081474
49 | 51 | 1.3799 | 0.88311 | 2.3172e-09 | 0 | 0 | 0 | 0 | 0 | 1 | -90 | 90 | 0.032368 | 0.0081181 | -0.032352 | -0.0081083
50 | 94 | 1.0801 | 0.69126 | 1.8138e-09 | 0 | 0 | 0 | 0 | 0 | 1 | -90 | 90 | 0.014236 | 0.0035687 | -0.014234 | -0.0035674
50 | 92 | 0.69258 | 0.44325 | 1.163e-09 | 0 | 0 | 0 | 0 | 0 | 1 | -90 | 90 | -0.046651 | -0.011716 | 0.046668 | 0.011726
54 | 56 | 1.7237 | 1.1032 | 2.8946e-09 | 0 | 0 | 0 | 0 | 0 | 1 | -90 | 90 | -0.0075643 | -0.0018947 | 0.0075653 | 0.0018951
55 | 89 | 0.46278 | 0.29618 | 7.7714e-10 | 0 | 0 | 0 | 0 | 0 | 1 | -90 | 90 | 0.00070837 | 0.00017691 | -0.00070837 | -0.00017698