## bus_data
BUS_I | BUS_TYPE | Pd | Qd | Gs | Bs | area | Vm | Va | baseKV | zone | Vmax | Vmin
1 | 1 | 0.012506 | 0.0031342 | 0 | 0 | 1 | 0.97512 | -0.47985 | 0.4 | 1 | 1.1 | 0.9
2 | 1 | 0 | 0 | 0 | 0 | 1 | 0.97547 | -0.47287 | 0.4 | 1 | 1.1 | 0.9
3 | 1 | 0 | 0 | 0 | 0 | 1 | 0.97738 | -0.4353 | 0.4 | 1 | 1.1 | 0.9
99 | 1 | 0.0010728 | 0.00026888 | 0 | 0 | 1 | 0.97791 | -0.42493 | 0.4 | 1 | 1.1 | 0.9
4 | 1 | 0 | 0 | 0 | 0 | 1 | 0.97072 | -0.56546 | 0.4 | 1 | 1.1 | 0.9
6 | 1 | 0 | 0 | 0 | 0 | 1 | 0.9713 | -0.55397 | 0.4 | 1 | 1.1 | 0.9
10 | 1 | 0.021629 | 0.0054208 | 0 | 0 | 1 | 0.97052 | -0.56938 | 0.4 | 1 | 1.1 | 0.9
59 | 1 | 0 | 0 | 0 | 0 | 1 | 0.97151 | -0.54974 | 0.4 | 1 | 1.1 | 0.9
7 | 1 | 0 | 0 | 0 | 0 | 1 | 0.97114 | -0.5572 | 0.4 | 1 | 1.1 | 0.9
130 | 1 | 0.0029846 | 0.00074802 | 0 | 0 | 1 | 0.971 | -0.55987 | 0.4 | 1 | 1.1 | 0.9
9 | 1 | 0 | 0 | 0 | 0 | 1 | 0.97136 | -0.5528 | 0.4 | 1 | 1.1 | 0.9
8 | 1 | 0 | 0 | 0 | 0 | 1 | 0.97087 | -0.56249 | 0.4 | 1 | 1.1 | 0.9
95 | 1 | 0.010247 | 0.0025681 | 0 | 0 | 1 | 0.97074 | -0.56496 | 0.4 | 1 | 1.1 | 0.9
14 | 1 | 0 | 0 | 0 | 0 | 1 | 0.99058 | -0.18031 | 0.4 | 1 | 1.1 | 0.9
58 | 1 | 0.0039865 | 0.00099912 | 0 | 0 | 1 | 0.99041 | -0.18349 | 0.4 | 1 | 1.1 | 0.9
79 | 1 | 0.0077131 | 0.0019331 | 0 | 0 | 1 | 0.98977 | -0.196 | 0.4 | 1 | 1.1 | 0.9
129 | 1 | 0.0032568 | 0.00081623 | 0 | 0 | 1 | 0.99153 | -0.16177 | 0.4 | 1 | 1.1 | 0.9
100 | 1 | 0 | 0 | 0 | 0 | 1 | 0.97953 | -0.39308 | 0.4 | 1 | 1.1 | 0.9
105 | 1 | 0.0015795 | 0.00039585 | 0 | 0 | 1 | 0.98006 | -0.38289 | 0.4 | 1 | 1.1 | 0.9
102 | 1 | 0.0015811 | 0.00039627 | 0 | 0 | 1 | 0.9793 | -0.39774 | 0.4 | 1 | 1.1 | 0.9
20 | 1 | 0 | 0 | 0 | 0 | 1 | 0.97812 | -0.42087 | 0.4 | 1 | 1.1 | 0.9
101 | 1 | 0 | 0 | 0 | 0 | 1 | 0.98066 | -0.371 | 0.4 | 1 | 1.1 | 0.9
112 | 1 | 0 | 0 | 0 | 0 | 1 | 0.98058 | -0.37255 | 0.4 | 1 | 1.1 | 0.9
113 | 1 | 0 | 0 | 0 | 0 | 1 | 0.98272 | -0.33088 | 0.4 | 1 | 1.1 | 0.9
110 | 1 | 0.0015809 | 0.0003962 | 0 | 0 | 1 | 0.98006 | -0.38283 | 0.4 | 1 | 1.1 | 0.9
13 | 1 | 0 | 0 | 0 | 0 | 1 | 0.98884 | -0.21395 | 0.4 | 1 | 1.1 | 0.9
80 | 1 | 0 | 0 | 0 | 0 | 1 | 0.9887 | -0.21673 | 0.4 | 1 | 1.1 | 0.9
78 | 1 | 0.01607 | 0.0040275 | 0 | 0 | 1 | 0.98916 | -0.20775 | 0.4 | 1 | 1.1 | 0.9
15 | 1 | 0 | 0 | 0 | 0 | 1 | 0.98806 | -0.22911 | 0.4 | 1 | 1.1 | 0.9
17 | 1 | 0 | 0 | 0 | 0 | 1 | 0.9871 | -0.24779 | 0.4 | 1 | 1.1 | 0.9
86 | 1 | 0 | 0 | 0 | 0 | 1 | 0.98813 | -0.22773 | 0.4 | 1 | 1.1 | 0.9
87 | 1 | 0.0032805 | 0.00082217 | 0 | 0 | 1 | 0.98803 | -0.22982 | 0.4 | 1 | 1.1 | 0.9
98 | 1 | 0.0010725 | 0.00026879 | 0 | 0 | 1 | 0.97799 | -0.42338 | 0.4 | 1 | 1.1 | 0.9
16 | 1 | 0 | 0 | 0 | 0 | 1 | 0.98788 | -0.2327 | 0.4 | 1 | 1.1 | 0.9
88 | 1 | 0.0030632 | 0.00076772 | 0 | 0 | 1 | 0.98753 | -0.23949 | 0.4 | 1 | 1.1 | 0.9
94 | 1 | 0.0053523 | 0.0013414 | 0 | 0 | 1 | 0.98684 | -0.25284 | 0.4 | 1 | 1.1 | 0.9
11 | 1 | 0.0048195 | 0.0012079 | 0 | 0 | 1 | 0.97041 | -0.57167 | 0.4 | 1 | 1.1 | 0.9
18 | 1 | 0.0072455 | 0.0018159 | 0 | 0 | 1 | 0.98138 | -0.35723 | 0.4 | 1 | 1.1 | 0.9
19 | 1 | 0 | 0 | 0 | 0 | 1 | 0.98154 | -0.35404 | 0.4 | 1 | 1.1 | 0.9
77 | 1 | 0.019051 | 0.0047748 | 0 | 0 | 1 | 0.97199 | -0.54035 | 0.4 | 1 | 1.1 | 0.9
128 | 1 | 0.0016041 | 0.00040203 | 0 | 0 | 1 | 0.97635 | -0.45455 | 0.4 | 1 | 1.1 | 0.9
76 | 1 | 0 | 0 | 0 | 0 | 1 | 0.97635 | -0.45453 | 0.4 | 1 | 1.1 | 0.9
96 | 1 | 0 | 0 | 0 | 0 | 1 | 0.97066 | -0.56673 | 0.4 | 1 | 1.1 | 0.9
56 | 1 | 0.0036411 | 0.00091254 | 0 | 0 | 1 | 0.9903 | -0.18564 | 0.4 | 1 | 1.1 | 0.9
57 | 1 | 0.0035135 | 0.00088057 | 0 | 0 | 1 | 0.99034 | -0.18494 | 0.4 | 1 | 1.1 | 0.9
97 | 1 | 0.0063909 | 0.0016017 | 0 | 0 | 1 | 0.97065 | -0.56685 | 0.4 | 1 | 1.1 | 0.9
85 | 1 | 0.0031971 | 0.00080127 | 0 | 0 | 1 | 0.98847 | -0.22126 | 0.4 | 1 | 1.1 | 0.9
81 | 1 | 0.0039972 | 0.0010018 | 0 | 0 | 1 | 0.98874 | -0.21496 | 0.4 | 1 | 1.1 | 0.9
91 | 1 | 0.0025907 | 0.00064928 | 0 | 0 | 1 | 0.98881 | -0.21363 | 0.4 | 1 | 1.1 | 0.9
121 | 1 | 0.0032568 | 0.00081623 | 0 | 0 | 1 | 0.99215 | -0.14997 | 0.4 | 1 | 1.1 | 0.9
89 | 1 | 0.0021783 | 0.00054592 | 0 | 0 | 1 | 0.98737 | -0.24263 | 0.4 | 1 | 1.1 | 0.9
93 | 1 | 0.0044136 | 0.0011062 | 0 | 0 | 1 | 0.98676 | -0.25448 | 0.4 | 1 | 1.1 | 0.9
21 | 1 | 0.0071358 | 0.0017884 | 0 | 0 | 1 | 0.98178 | -0.34929 | 0.4 | 1 | 1.1 | 0.9
22 | 1 | 0.0044831 | 0.0011236 | 0 | 0 | 1 | 0.98194 | -0.34629 | 0.4 | 1 | 1.1 | 0.9
23 | 1 | 0.011415 | 0.002861 | 0 | 0 | 1 | 0.9822 | -0.34119 | 0.4 | 1 | 1.1 | 0.9
25 | 1 | 0.011369 | 0.0028493 | 0 | 0 | 1 | 0.98286 | -0.32818 | 0.4 | 1 | 1.1 | 0.9
24 | 1 | 0.0023852 | 0.00059779 | 0 | 0 | 1 | 0.98353 | -0.31524 | 0.4 | 1 | 1.1 | 0.9
26 | 1 | 0 | 0 | 0 | 0 | 1 | 0.98395 | -0.30694 | 0.4 | 1 | 1.1 | 0.9
27 | 1 | 0 | 0 | 0 | 0 | 1 | 0.98438 | -0.2985 | 0.4 | 1 | 1.1 | 0.9
28 | 1 | 0.001601 | 0.00040124 | 0 | 0 | 1 | 0.9839 | -0.30786 | 0.4 | 1 | 1.1 | 0.9
31 | 1 | 0 | 0 | 0 | 0 | 1 | 0.9853 | -0.28077 | 0.4 | 1 | 1.1 | 0.9
125 | 1 | 0.0022592 | 0.00056622 | 0 | 0 | 1 | 0.98353 | -0.31514 | 0.4 | 1 | 1.1 | 0.9
126 | 1 | 0.0016021 | 0.00040153 | 0 | 0 | 1 | 0.98389 | -0.30805 | 0.4 | 1 | 1.1 | 0.9
33 | 1 | 0.0035148 | 0.00088089 | 0 | 0 | 1 | 0.98481 | -0.29014 | 0.4 | 1 | 1.1 | 0.9
34 | 1 | 0.0026578 | 0.0006661 | 0 | 0 | 1 | 0.98525 | -0.28173 | 0.4 | 1 | 1.1 | 0.9
29 | 1 | 0.0025061 | 0.00062808 | 0 | 0 | 1 | 0.98633 | -0.26071 | 0.4 | 1 | 1.1 | 0.9
111 | 1 | 0 | 0 | 0 | 0 | 1 | 0.98291 | -0.32711 | 0.4 | 1 | 1.1 | 0.9
30 | 1 | 0.0036808 | 0.00092251 | 0 | 0 | 1 | 0.98733 | -0.2415 | 0.4 | 1 | 1.1 | 0.9
32 | 1 | 0 | 0 | 0 | 0 | 1 | 0.98791 | -0.23028 | 0.4 | 1 | 1.1 | 0.9
35 | 1 | 0.002417 | 0.00060576 | 0 | 0 | 1 | 0.98803 | -0.22808 | 0.4 | 1 | 1.1 | 0.9
65 | 1 | 0.0023447 | 0.00058763 | 0 | 0 | 1 | 0.98274 | -0.33019 | 0.4 | 1 | 1.1 | 0.9
38 | 1 | 0.0073845 | 0.0018507 | 0 | 0 | 1 | 0.99974 | -0.0049876 | 0.4 | 1 | 1.1 | 0.9
61 | 3 | 0.010094 | 0.0025299 | 0 | 0 | 1 | 1 | 0 | 0.4 | 1 | 1.1 | 0.9
36 | 1 | 0.0023062 | 0.000578 | 0 | 0 | 1 | 0.98938 | -0.20208 | 0.4 | 1 | 1.1 | 0.9
66 | 1 | 0.0021197 | 0.00053124 | 0 | 0 | 1 | 0.98105 | -0.36281 | 0.4 | 1 | 1.1 | 0.9
114 | 1 | 0 | 0 | 0 | 0 | 1 | 0.98012 | -0.38173 | 0.4 | 1 | 1.1 | 0.9
37 | 1 | 0.0015649 | 0.0003922 | 0 | 0 | 1 | 0.98952 | -0.19953 | 0.4 | 1 | 1.1 | 0.9
39 | 1 | 0.0024266 | 0.00060816 | 0 | 0 | 1 | 0.98998 | -0.19058 | 0.4 | 1 | 1.1 | 0.9
40 | 1 | 0.0080635 | 0.0020209 | 0 | 0 | 1 | 0.99 | -0.19026 | 0.4 | 1 | 1.1 | 0.9
60 | 1 | 0.0077234 | 0.0019357 | 0 | 0 | 1 | 0.99715 | -0.053868 | 0.4 | 1 | 1.1 | 0.9
41 | 1 | 0 | 0 | 0 | 0 | 1 | 0.9911 | -0.16914 | 0.4 | 1 | 1.1 | 0.9
45 | 1 | 0.0058782 | 0.0014732 | 0 | 0 | 1 | 0.99251 | -0.14224 | 0.4 | 1 | 1.1 | 0.9
42 | 1 | 0.0070025 | 0.001755 | 0 | 0 | 1 | 0.99085 | -0.17395 | 0.4 | 1 | 1.1 | 0.9
63 | 1 | 0.0044549 | 0.0011165 | 0 | 0 | 1 | 0.99493 | -0.096186 | 0.4 | 1 | 1.1 | 0.9
43 | 1 | 0.0023276 | 0.00058336 | 0 | 0 | 1 | 0.99036 | -0.18361 | 0.4 | 1 | 1.1 | 0.9
44 | 1 | 0.0014564 | 0.00036501 | 0 | 0 | 1 | 0.99015 | -0.18764 | 0.4 | 1 | 1.1 | 0.9
46 | 1 | 0.0026487 | 0.00066383 | 0 | 0 | 1 | 0.98977 | -0.19496 | 0.4 | 1 | 1.1 | 0.9
47 | 1 | 0 | 0 | 0 | 0 | 1 | 0.98958 | -0.19869 | 0.4 | 1 | 1.1 | 0.9
62 | 1 | 0 | 0 | 0 | 0 | 1 | 0.99608 | -0.0743 | 0.4 | 1 | 1.1 | 0.9
51 | 1 | 0.0031398 | 0.0007869 | 0 | 0 | 1 | 0.98932 | -0.20363 | 0.4 | 1 | 1.1 | 0.9
48 | 1 | 0.0026127 | 0.0006548 | 0 | 0 | 1 | 0.98955 | -0.19924 | 0.4 | 1 | 1.1 | 0.9
82 | 1 | 0.003826 | 0.00095889 | 0 | 0 | 1 | 0.98931 | -0.20387 | 0.4 | 1 | 1.1 | 0.9
49 | 1 | 0.0036019 | 0.00090272 | 0 | 0 | 1 | 0.98938 | -0.20248 | 0.4 | 1 | 1.1 | 0.9
50 | 1 | 0.0013067 | 0.00032749 | 0 | 0 | 1 | 0.98937 | -0.20278 | 0.4 | 1 | 1.1 | 0.9
54 | 1 | 0.0035136 | 0.0008806 | 0 | 0 | 1 | 0.98933 | -0.2035 | 0.4 | 1 | 1.1 | 0.9
52 | 1 | 0.0013877 | 0.00034779 | 0 | 0 | 1 | 0.98933 | -0.20356 | 0.4 | 1 | 1.1 | 0.9
83 | 1 | 0.0023876 | 0.0005984 | 0 | 0 | 1 | 0.98909 | -0.20823 | 0.4 | 1 | 1.1 | 0.9
53 | 1 | 0.00070685 | 0.00017715 | 0 | 0 | 1 | 0.98933 | -0.20357 | 0.4 | 1 | 1.1 | 0.9
117 | 1 | 0.0028246 | 0.00070792 | 0 | 0 | 1 | 0.9872 | -0.24583 | 0.4 | 1 | 1.1 | 0.9
124 | 1 | 0.0028228 | 0.00070746 | 0 | 0 | 1 | 0.98723 | -0.24537 | 0.4 | 1 | 1.1 | 0.9
75 | 1 | 0.0050776 | 0.0012726 | 0 | 0 | 1 | 0.97289 | -0.52254 | 0.4 | 1 | 1.1 | 0.9
64 | 1 | 0.0044549 | 0.0011165 | 0 | 0 | 1 | 0.99545 | -0.086283 | 0.4 | 1 | 1.1 | 0.9
118 | 1 | 0.0044564 | 0.0011169 | 0 | 0 | 1 | 0.99419 | -0.1106 | 0.4 | 1 | 1.1 | 0.9
119 | 1 | 0.0049021 | 0.0012286 | 0 | 0 | 1 | 0.99293 | -0.13484 | 0.4 | 1 | 1.1 | 0.9
72 | 1 | 0.0021227 | 0.00053201 | 0 | 0 | 1 | 0.98023 | -0.3789 | 0.4 | 1 | 1.1 | 0.9
69 | 1 | 0 | 0 | 0 | 0 | 1 | 0.97902 | -0.40241 | 0.4 | 1 | 1.1 | 0.9
67 | 1 | 0.010126 | 0.0025377 | 0 | 0 | 1 | 0.97881 | -0.40657 | 0.4 | 1 | 1.1 | 0.9
68 | 1 | 0.0017684 | 0.0004432 | 0 | 0 | 1 | 0.9788 | -0.40675 | 0.4 | 1 | 1.1 | 0.9
71 | 1 | 0 | 0 | 0 | 0 | 1 | 0.97871 | -0.40832 | 0.4 | 1 | 1.1 | 0.9
70 | 1 | 0 | 0 | 0 | 0 | 1 | 0.97607 | -0.46003 | 0.4 | 1 | 1.1 | 0.9
73 | 1 | 0.0056138 | 0.001407 | 0 | 0 | 1 | 0.97478 | -0.48543 | 0.4 | 1 | 1.1 | 0.9
127 | 1 | 0.0052887 | 0.0013255 | 0 | 0 | 1 | 0.97703 | -0.44128 | 0.4 | 1 | 1.1 | 0.9
74 | 1 | 0.0097368 | 0.0024403 | 0 | 0 | 1 | 0.97319 | -0.51674 | 0.4 | 1 | 1.1 | 0.9
92 | 1 | 0.0025921 | 0.00064965 | 0 | 0 | 1 | 0.98886 | -0.21261 | 0.4 | 1 | 1.1 | 0.9
84 | 1 | 0.0023893 | 0.00059881 | 0 | 0 | 1 | 0.98899 | -0.21007 | 0.4 | 1 | 1.1 | 0.9
90 | 1 | 0.0021767 | 0.00054554 | 0 | 0 | 1 | 0.9873 | -0.24386 | 0.4 | 1 | 1.1 | 0.9
103 | 1 | 0.0015811 | 0.00039627 | 0 | 0 | 1 | 0.97923 | -0.39907 | 0.4 | 1 | 1.1 | 0.9
122 | 1 | 0.0022592 | 0.00056622 | 0 | 0 | 1 | 0.98266 | -0.33197 | 0.4 | 1 | 1.1 | 0.9
115 | 1 | 0.0016163 | 0.00040508 | 0 | 0 | 1 | 0.97998 | -0.3844 | 0.4 | 1 | 1.1 | 0.9
104 | 1 | 0.0017115 | 0.00042894 | 0 | 0 | 1 | 0.97922 | -0.3992 | 0.4 | 1 | 1.1 | 0.9
106 | 1 | 0.0015809 | 0.0003962 | 0 | 0 | 1 | 0.97918 | -0.39998 | 0.4 | 1 | 1.1 | 0.9
107 | 1 | 0.0017101 | 0.00042859 | 0 | 0 | 1 | 0.97918 | -0.40002 | 0.4 | 1 | 1.1 | 0.9
108 | 1 | 0.0015733 | 0.00039431 | 0 | 0 | 1 | 0.97916 | -0.40044 | 0.4 | 1 | 1.1 | 0.9
109 | 1 | 0.0015736 | 0.00039439 | 0 | 0 | 1 | 0.97915 | -0.40064 | 0.4 | 1 | 1.1 | 0.9
123 | 1 | 0.0046351 | 0.0011617 | 0 | 0 | 1 | 0.98266 | -0.33212 | 0.4 | 1 | 1.1 | 0.9
116 | 1 | 0.0047228 | 0.0011836 | 0 | 0 | 1 | 0.97965 | -0.39095 | 0.4 | 1 | 1.1 | 0.9
120 | 1 | 0.0032568 | 0.00081623 | 0 | 0 | 1 | 0.99279 | -0.13761 | 0.4 | 1 | 1.1 | 0.9

## generator_data
GEN_BUS | PG | QG | QMAX | QMIN | VG | MBASE | GEN_STATUS | PMAX | PMIN
61 | 0.40888 | 0.10483 | 10 | -10 | 1 | 100 | 1 | 10 | 0

## branch_data
F_BUS | T_BUS | BR_R | BR_X | BR_B | RATE_A | RATE_B | RATE_C | TAP | SHIFT | BR_STATUS | ANGMIN | ANGMAX | P_in | Q_in | P_out | Q_out
1 | 2 | 2.381 | 1.5238 | 3.9983e-09 | 0 | 0 | 0 | 0 | 0 | 1 | -90 | 90 | -0.012505 | -0.0031343 | 0.012509 | 0.0031366
2 | 3 | 12.8352 | 8.2145 | 2.1554e-08 | 0 | 0 | 0 | 0 | 0 | 1 | -90 | 90 | -0.012509 | -0.0031366 | 0.012532 | 0.0031489
3 | 99 | 3.5516 | 2.273 | 5.9641e-09 | 0 | 0 | 0 | 0 | 0 | 1 | -90 | 90 | -0.012532 | -0.0031488 | 0.012538 | 0.0031522
99 | 98 | 0.48902 | 0.31297 | 8.212e-10 | 0 | 0 | 0 | 0 | 0 | 1 | -90 | 90 | -0.013611 | -0.0034211 | 0.013612 | 0.0034217
4 | 6 | 1.8361 | 1.1751 | 3.0833e-09 | 0 | 0 | 0 | 0 | 0 | 1 | -90 | 90 | -0.026453 | -0.006632 | 0.026468 | 0.006641
4 | 10 | 0.62488 | 0.39992 | 1.0493e-09 | 0 | 0 | 0 | 0 | 0 | 1 | -90 | 90 | 0.026453 | 0.0066321 | -0.026448 | -0.006629
6 | 59 | 0.67648 | 0.43295 | 1.136e-09 | 0 | 0 | 0 | 0 | 0 | 1 | -90 | 90 | -0.026468 | -0.006641 | 0.026473 | 0.0066443
10 | 11 | 2.0106 | 1.2868 | 3.3764e-09 | 0 | 0 | 0 | 0 | 0 | 1 | -90 | 90 | 0.0048199 | 0.001208 | -0.0048194 | -0.001208
59 | 77 | 0.86319 | 0.55244 | 1.4495e-09 | 0 | 0 | 0 | 0 | 0 | 1 | -90 | 90 | -0.046109 | -0.011569 | 0.04613 | 0.011582
59 | 9 | 0.65914 | 0.42185 | 1.1069e-09 | 0 | 0 | 0 | 0 | 0 | 1 | -90 | 90 | 0.019636 | 0.0049247 | -0.019633 | -0.004923
7 | 130 | 3.7872 | 2.4238 | 6.3597e-09 | 0 | 0 | 0 | 0 | 0 | 1 | -90 | 90 | 0.0029849 | 0.0007477 | -0.0029845 | -0.00074805
7 | 9 | 6.2259 | 3.9846 | 1.0455e-08 | 0 | 0 | 0 | 0 | 0 | 1 | -90 | 90 | -0.0029849 | -0.0007477 | 0.0029855 | 0.00074711
9 | 8 | 2.4606 | 1.5748 | 4.1321e-09 | 0 | 0 | 0 | 0 | 0 | 1 | -90 | 90 | 0.016648 | 0.0041759 | -0.01664 | -0.0041714
8 | 95 | 0.62856 | 0.40228 | 1.0555e-09 | 0 | 0 | 0 | 0 | 0 | 1 | -90 | 90 | 0.01664 | 0.0041714 | -0.016638 | -0.0041702
95 | 96 | 1.1683 | 0.74773 | 1.9619e-09 | 0 | 0 | 0 | 0 | 0 | 1 | -90 | 90 | 0.0063913 | 0.001602 | -0.0063907 | -0.0016018
14 | 58 | 1.2534 | 0.8022 | 2.1049e-09 | 0 | 0 | 0 | 0 | 0 | 1 | -90 | 90 | 0.011143 | 0.0027932 | -0.011142 | -0.0027923
14 | 79 | 1.2987 | 0.83118 | 2.1809e-09 | 0 | 0 | 0 | 0 | 0 | 1 | -90 | 90 | 0.053206 | 0.013375 | -0.053166 | -0.01335
14 | 129 | 1.2703 | 0.81301 | 2.1332e-09 | 0 | 0 | 0 | 0 | 0 | 1 | -90 | 90 | -0.06435 | -0.016168 | 0.064407 | 0.016205
58 | 57 | 0.89493 | 0.57275 | 1.5028e-09 | 0 | 0 | 0 | 0 | 0 | 1 | -90 | 90 | 0.0071552 | 0.0017932 | -0.0071547 | -0.0017931
79 | 78 | 1.1359 | 0.72698 | 1.9075e-09 | 0 | 0 | 0 | 0 | 0 | 1 | -90 | 90 | 0.045453 | 0.011417 | -0.045428 | -0.011401
129 | 121 | 0.77095 | 0.49341 | 1.2946e-09 | 0 | 0 | 0 | 0 | 0 | 1 | -90 | 90 | -0.067663 | -0.017021 | 0.067702 | 0.017045
100 | 105 | 1.6884 | 1.0805 | 2.8352e-09 | 0 | 0 | 0 | 0 | 0 | 1 | -90 | 90 | -0.026021 | -0.0065392 | 0.026033 | 0.0065471
100 | 102 | 1.7705 | 1.1331 | 2.9731e-09 | 0 | 0 | 0 | 0 | 0 | 1 | -90 | 90 | 0.011315 | 0.0028366 | -0.011312 | -0.0028353
100 | 20 | 8.141 | 5.2103 | 1.3671e-08 | 0 | 0 | 0 | 0 | 0 | 1 | -90 | 90 | 0.014706 | 0.0037027 | -0.014686 | -0.0036915
105 | 110 | 0.0084099 | 0.0053823 | 1.4123e-11 | 0 | 0 | 0 | 0 | 0 | 1 | -90 | 90 | -0.027613 | -0.0069429 | 0.027613 | 0.006943
102 | 103 | 0.58908 | 0.37701 | 9.8922e-10 | 0 | 0 | 0 | 0 | 0 | 1 | -90 | 90 | 0.0097314 | 0.002439 | -0.0097308 | -0.0024387
20 | 98 | 0.7346 | 0.47015 | 1.2336e-09 | 0 | 0 | 0 | 0 | 0 | 1 | -90 | 90 | 0.014686 | 0.0036915 | -0.014684 | -0.0036905
101 | 112 | 1.0488 | 0.67123 | 1.7612e-09 | 0 | 0 | 0 | 0 | 0 | 1 | -90 | 90 | 0.0063445 | 0.0015899 | -0.0063441 | -0.0015897
101 | 113 | 4.8849 | 3.1263 | 8.2031e-09 | 0 | 0 | 0 | 0 | 0 | 1 | -90 | 90 | -0.035555 | -0.0089393 | 0.035623 | 0.0089822
101 | 110 | 1.7488 | 1.1193 | 2.9368e-09 | 0 | 0 | 0 | 0 | 0 | 1 | -90 | 90 | 0.02921 | 0.0073494 | -0.029194 | -0.0073392
112 | 114 | 6.2384 | 3.9926 | 1.0476e-08 | 0 | 0 | 0 | 0 | 0 | 1 | -90 | 90 | 0.0063441 | 0.0015897 | -0.0063413 | -0.001589
113 | 122 | 0.68449 | 0.43808 | 1.1495e-09 | 0 | 0 | 0 | 0 | 0 | 1 | -90 | 90 | 0.0068946 | 0.001728 | -0.0068943 | -0.0017279
113 | 111 | 0.38477 | 0.24625 | 6.4613e-10 | 0 | 0 | 0 | 0 | 0 | 1 | -90 | 90 | -0.042518 | -0.01071 | 0.042525 | 0.010715
13 | 80 | 0.41555 | 0.26595 | 6.9782e-10 | 0 | 0 | 0 | 0 | 0 | 1 | -90 | 90 | 0.029349 | 0.0073678 | -0.029346 | -0.0073654
13 | 78 | 0.92639 | 0.59289 | 1.5557e-09 | 0 | 0 | 0 | 0 | 0 | 1 | -90 | 90 | -0.029349 | -0.0073678 | 0.029358 | 0.0073732
80 | 85 | 0.67763 | 0.43368 | 1.1379e-09 | 0 | 0 | 0 | 0 | 0 | 1 | -90 | 90 | 0.029346 | 0.0073654 | -0.029339 | -0.0073615
15 | 17 | 8.3573 | 5.3487 | 1.4034e-08 | 0 | 0 | 0 | 0 | 0 | 1 | -90 | 90 | 0.0097772 | 0.0024529 | -0.0097685 | -0.0024487
15 | 86 | 0.23117 | 0.14795 | 3.882e-10 | 0 | 0 | 0 | 0 | 0 | 1 | -90 | 90 | -0.026132 | -0.0065542 | 0.026134 | 0.0065552
15 | 87 | 0.1893 | 0.12115 | 3.1789e-10 | 0 | 0 | 0 | 0 | 0 | 1 | -90 | 90 | 0.016355 | 0.0041013 | -0.016355 | -0.004101
17 | 94 | 2.2591 | 1.4458 | 3.7936e-09 | 0 | 0 | 0 | 0 | 0 | 1 | -90 | 90 | 0.0097685 | 0.0024487 | -0.0097662 | -0.0024475
86 | 85 | 1.0844 | 0.69401 | 1.821e-09 | 0 | 0 | 0 | 0 | 0 | 1 | -90 | 90 | -0.026134 | -0.0065552 | 0.026142 | 0.0065602
87 | 16 | 0.96548 | 0.61791 | 1.6213e-09 | 0 | 0 | 0 | 0 | 0 | 1 | -90 | 90 | 0.013074 | 0.0032788 | -0.013072 | -0.0032778
16 | 88 | 2.272 | 1.4541 | 3.8153e-09 | 0 | 0 | 0 | 0 | 0 | 1 | -90 | 90 | 0.013072 | 0.0032778 | -0.013068 | -0.0032755
88 | 89 | 1.3726 | 0.87849 | 2.305e-09 | 0 | 0 | 0 | 0 | 0 | 1 | -90 | 90 | 0.010005 | 0.0025078 | -0.010003 | -0.002507
94 | 93 | 1.6199 | 1.0368 | 2.7203e-09 | 0 | 0 | 0 | 0 | 0 | 1 | -90 | 90 | 0.0044139 | 0.0011061 | -0.0044136 | -0.0011062
18 | 19 | 1.8969 | 1.214 | 3.1853e-09 | 0 | 0 | 0 | 0 | 0 | 1 | -90 | 90 | -0.0072455 | -0.0018159 | 0.0072466 | 0.0018163
19 | 21 | 2.8337 | 1.8136 | 4.7586e-09 | 0 | 0 | 0 | 0 | 0 | 1 | -90 | 90 | -0.0072466 | -0.0018163 | 0.0072482 | 0.0018169
77 | 75 | 1.1587 | 0.74155 | 1.9457e-09 | 0 | 0 | 0 | 0 | 0 | 1 | -90 | 90 | -0.065181 | -0.016357 | 0.065236 | 0.016392
128 | 76 | 0.050367 | 0.032235 | 8.4579e-11 | 0 | 0 | 0 | 0 | 0 | 1 | -90 | 90 | -0.0016041 | -0.00040204 | 0.0016041 | 0.00040204
76 | 127 | 0.6501 | 0.41606 | 1.0917e-09 | 0 | 0 | 0 | 0 | 0 | 1 | -90 | 90 | -0.087534 | -0.022084 | 0.08759 | 0.022119
76 | 70 | 0.27445 | 0.17565 | 4.6088e-10 | 0 | 0 | 0 | 0 | 0 | 1 | -90 | 90 | 0.08593 | 0.021682 | -0.085908 | -0.021667
96 | 97 | 0.082364 | 0.052713 | 1.3831e-10 | 0 | 0 | 0 | 0 | 0 | 1 | -90 | 90 | 0.0063907 | 0.0016018 | -0.0063907 | -0.0016018
56 | 57 | 0.84718 | 0.5422 | 1.4226e-09 | 0 | 0 | 0 | 0 | 0 | 1 | -90 | 90 | -0.0036411 | -0.00091254 | 0.0036412 | 0.00091248
81 | 91 | 1.4569 | 0.93242 | 2.4465e-09 | 0 | 0 | 0 | 0 | 0 | 1 | -90 | 90 | -0.0039972 | -0.0010018 | 0.0039975 | 0.0010017
91 | 92 | 0.67906 | 0.4346 | 1.1403e-09 | 0 | 0 | 0 | 0 | 0 | 1 | -90 | 90 | -0.0065881 | -0.001651 | 0.0065884 | 0.0016511
121 | 120 | 0.77095 | 0.49341 | 1.2946e-09 | 0 | 0 | 0 | 0 | 0 | 1 | -90 | 90 | -0.070958 | -0.017861 | 0.071 | 0.017888
89 | 90 | 0.68717 | 0.43979 | 1.1539e-09 | 0 | 0 | 0 | 0 | 0 | 1 | -90 | 90 | 0.0078251 | 0.0019611 | -0.0078246 | -0.0019609
21 | 22 | 0.90149 | 0.57696 | 1.5138e-09 | 0 | 0 | 0 | 0 | 0 | 1 | -90 | 90 | -0.014384 | -0.0036053 | 0.014386 | 0.0036065
22 | 23 | 1.169 | 0.74814 | 1.963e-09 | 0 | 0 | 0 | 0 | 0 | 1 | -90 | 90 | -0.018869 | -0.0047301 | 0.018874 | 0.0047328
23 | 25 | 1.8584 | 1.1894 | 3.1208e-09 | 0 | 0 | 0 | 0 | 0 | 1 | -90 | 90 | -0.030289 | -0.0075938 | 0.030308 | 0.0076056
25 | 24 | 1.3465 | 0.86177 | 2.2612e-09 | 0 | 0 | 0 | 0 | 0 | 1 | -90 | 90 | -0.041676 | -0.010455 | 0.041702 | 0.010471
24 | 26 | 0.81762 | 0.52327 | 1.373e-09 | 0 | 0 | 0 | 0 | 0 | 1 | -90 | 90 | -0.044087 | -0.011069 | 0.044105 | 0.01108
26 | 27 | 0.77562 | 0.4964 | 1.3025e-09 | 0 | 0 | 0 | 0 | 0 | 1 | -90 | 90 | -0.047308 | -0.011883 | 0.047327 | 0.011895
26 | 28 | 1.2546 | 0.80295 | 2.1068e-09 | 0 | 0 | 0 | 0 | 0 | 1 | -90 | 90 | 0.0032032 | 0.00080259 | -0.0032031 | -0.0008027
27 | 31 | 0.83898 | 0.53695 | 1.4089e-09 | 0 | 0 | 0 | 0 | 0 | 1 | -90 | 90 | -0.092172 | -0.023214 | 0.09225 | 0.023264
27 | 125 | 1.6185 | 1.0358 | 2.7178e-09 | 0 | 0 | 0 | 0 | 0 | 1 | -90 | 90 | 0.044845 | 0.011319 | -0.044809 | -0.011297
28 | 126 | 0.50854 | 0.32547 | 8.5398e-10 | 0 | 0 | 0 | 0 | 0 | 1 | -90 | 90 | 0.0016021 | 0.00040146 | -0.0016021 | -0.00040153
31 | 33 | 0.35633 | 0.22805 | 5.9837e-10 | 0 | 0 | 0 | 0 | 0 | 1 | -90 | 90 | 0.11569 | 0.029478 | -0.11564 | -0.029445
31 | 34 | 1.5784 | 1.0102 | 2.6506e-09 | 0 | 0 | 0 | 0 | 0 | 1 | -90 | 90 | 0.0026579 | 0.00066593 | -0.0026578 | -0.00066611
31 | 29 | 0.41804 | 0.26755 | 1.404e-09 | 0 | 0 | 0 | 0 | 0 | 1 | -90 | 90 | -0.2106 | -0.053407 | 0.2108 | 0.053537
125 | 111 | 1.2238 | 0.78322 | 2.0551e-09 | 0 | 0 | 0 | 0 | 0 | 1 | -90 | 90 | 0.04255 | 0.01073 | -0.042525 | -0.010715
33 | 65 | 1.566 | 1.0023 | 2.6298e-09 | 0 | 0 | 0 | 0 | 0 | 1 | -90 | 90 | 0.11212 | 0.028564 | -0.11191 | -0.028426
29 | 30 | 0.39653 | 0.25378 | 1.9977e-09 | 0 | 0 | 0 | 0 | 0 | 1 | -90 | 90 | -0.21331 | -0.054165 | 0.21351 | 0.054291
30 | 32 | 0.22789 | 0.14585 | 1.1481e-09 | 0 | 0 | 0 | 0 | 0 | 1 | -90 | 90 | -0.21719 | -0.055214 | 0.21731 | 0.055289
32 | 35 | 0.044791 | 0.028666 | 2.2565e-10 | 0 | 0 | 0 | 0 | 0 | 1 | -90 | 90 | -0.21731 | -0.055289 | 0.21733 | 0.055304
35 | 36 | 0.52343 | 0.33499 | 2.6369e-09 | 0 | 0 | 0 | 0 | 0 | 1 | -90 | 90 | -0.21975 | -0.055909 | 0.22002 | 0.056085
65 | 66 | 1.2981 | 0.8308 | 2.1799e-09 | 0 | 0 | 0 | 0 | 0 | 1 | -90 | 90 | 0.10956 | 0.027838 | -0.10939 | -0.027729
38 | 61 | 3.0264 | 1.9369 | 5.0821e-09 | 0 | 0 | 0 | 0 | 0 | 1 | -90 | 90 | -0.0073845 | -0.0018507 | 0.0073863 | 0.0018513
61 | 60 | 0.62481 | 0.39988 | 3.1477e-09 | 0 | 0 | 0 | 0 | 0 | 1 | -90 | 90 | 0.3914 | 0.10045 | -0.39038 | -0.0998
36 | 37 | 0.051007 | 0.032645 | 2.5696e-10 | 0 | 0 | 0 | 0 | 0 | 1 | -90 | 90 | -0.22233 | -0.056663 | 0.22235 | 0.056681
66 | 72 | 0.65154 | 0.41699 | 1.0941e-09 | 0 | 0 | 0 | 0 | 0 | 1 | -90 | 90 | 0.10727 | 0.027197 | -0.10719 | -0.027145
114 | 115 | 1.807 | 1.1565 | 3.0345e-09 | 0 | 0 | 0 | 0 | 0 | 1 | -90 | 90 | 0.0063413 | 0.001589 | -0.0063405 | -0.0015887
37 | 39 | 0.17734 | 0.1135 | 8.934e-10 | 0 | 0 | 0 | 0 | 0 | 1 | -90 | 90 | -0.22392 | -0.057073 | 0.22402 | 0.057135
39 | 40 | 0.0064101 | 0.0041024 | 3.2293e-11 | 0 | 0 | 0 | 0 | 0 | 1 | -90 | 90 | -0.22644 | -0.057743 | 0.22645 | 0.057745
40 | 41 | 0.40037 | 0.25624 | 2.017e-09 | 0 | 0 | 0 | 0 | 0 | 1 | -90 | 90 | -0.23451 | -0.059766 | 0.23475 | 0.059919
60 | 62 | 0.24089 | 0.15417 | 1.2136e-09 | 0 | 0 | 0 | 0 | 0 | 1 | -90 | 90 | 0.38266 | 0.097864 | -0.38228 | -0.097622
41 | 45 | 0.42442 | 0.27163 | 2.1381e-09 | 0 | 0 | 0 | 0 | 0 | 1 | -90 | 90 | -0.28231 | -0.071862 | 0.28267 | 0.072097
41 | 42 | 0.44591 | 0.28538 | 7.488e-10 | 0 | 0 | 0 | 0 | 0 | 1 | -90 | 90 | 0.047556 | 0.011944 | -0.047545 | -0.011937
45 | 63 | 0.7144 | 0.45722 | 3.599e-09 | 0 | 0 | 0 | 0 | 0 | 1 | -90 | 90 | -0.28855 | -0.07357 | 0.28919 | 0.073981
42 | 43 | 1.0489 | 0.67126 | 1.7613e-09 | 0 | 0 | 0 | 0 | 0 | 1 | -90 | 90 | 0.040543 | 0.010182 | -0.040524 | -0.01017
63 | 62 | 0.33549 | 0.21471 | 1.6901e-09 | 0 | 0 | 0 | 0 | 0 | 1 | -90 | 90 | -0.29365 | -0.075097 | 0.29396 | 0.075297
43 | 44 | 0.46414 | 0.29705 | 7.7942e-10 | 0 | 0 | 0 | 0 | 0 | 1 | -90 | 90 | 0.038196 | 0.0095865 | -0.038189 | -0.0095819
44 | 46 | 0.87677 | 0.56113 | 1.4723e-09 | 0 | 0 | 0 | 0 | 0 | 1 | -90 | 90 | 0.036733 | 0.0092168 | -0.03672 | -0.0092088
46 | 47 | 0.48095 | 0.30781 | 8.0764e-10 | 0 | 0 | 0 | 0 | 0 | 1 | -90 | 90 | 0.034071 | 0.008545 | -0.034065 | -0.0085412
47 | 51 | 1.0357 | 0.66283 | 1.7392e-09 | 0 | 0 | 0 | 0 | 0 | 1 | -90 | 90 | 0.020933 | 0.0052496 | -0.020928 | -0.0052466
47 | 48 | 0.18404 | 0.11779 | 3.0905e-10 | 0 | 0 | 0 | 0 | 0 | 1 | -90 | 90 | 0.013132 | 0.0032916 | -0.013131 | -0.0032914
62 | 64 | 0.60638 | 0.38809 | 1.0183e-09 | 0 | 0 | 0 | 0 | 0 | 1 | -90 | 90 | 0.088321 | 0.022326 | -0.08827 | -0.022293
51 | 82 | 0.059373 | 0.037998 | 9.9702e-11 | 0 | 0 | 0 | 0 | 0 | 1 | -90 | 90 | 0.017789 | 0.0044597 | -0.017789 | -0.0044595
48 | 49 | 1.3526 | 0.86567 | 2.2714e-09 | 0 | 0 | 0 | 0 | 0 | 1 | -90 | 90 | 0.010519 | 0.0026366 | -0.010517 | -0.0026358
82 | 83 | 1.3694 | 0.87644 | 2.2996e-09 | 0 | 0 | 0 | 0 | 0 | 1 | -90 | 90 | 0.013963 | 0.0035007 | -0.01396 | -0.003499
49 | 50 | 0.18678 | 0.11954 | 3.1366e-10 | 0 | 0 | 0 | 0 | 0 | 1 | -90 | 90 | 0.0069152 | 0.0017331 | -0.0069151 | -0.001733
50 | 54 | 0.56393 | 0.36092 | 9.47e-10 | 0 | 0 | 0 | 0 | 0 | 1 | -90 | 90 | 0.0056084 | 0.0014056 | -0.0056082 | -0.0014055
54 | 52 | 0.12464 | 0.07977 | 2.093e-10 | 0 | 0 | 0 | 0 | 0 | 1 | -90 | 90 | 0.0020946 | 0.00052492 | -0.0020945 | -0.00052493
52 | 53 | 0.079022 | 0.050574 | 1.327e-10 | 0 | 0 | 0 | 0 | 0 | 1 | -90 | 90 | 0.00070685 | 0.00017714 | -0.00070685 | -0.00017715
83 | 84 | 0.69631 | 0.44564 | 1.1693e-09 | 0 | 0 | 0 | 0 | 0 | 1 | -90 | 90 | 0.011572 | 0.0029006 | -0.011571 | -0.0029001
117 | 124 | 0.70177 | 0.44913 | 1.1785e-09 | 0 | 0 | 0 | 0 | 0 | 1 | -90 | 90 | -0.0028246 | -0.00070792 | 0.0028247 | 0.00070784
124 | 90 | 1.1665 | 0.74658 | 1.9589e-09 | 0 | 0 | 0 | 0 | 0 | 1 | -90 | 90 | -0.0056475 | -0.0014153 | 0.0056479 | 0.0014154
75 | 74 | 0.35066 | 0.22442 | 5.8885e-10 | 0 | 0 | 0 | 0 | 0 | 1 | -90 | 90 | -0.070314 | -0.017665 | 0.070333 | 0.017677
64 | 118 | 1.2936 | 0.82789 | 2.1723e-09 | 0 | 0 | 0 | 0 | 0 | 1 | -90 | 90 | 0.083815 | 0.021177 | -0.083717 | -0.021115
118 | 119 | 1.3591 | 0.86984 | 2.2823e-09 | 0 | 0 | 0 | 0 | 0 | 1 | -90 | 90 | 0.079261 | 0.019998 | -0.079169 | -0.019939
119 | 120 | 0.16581 | 0.10612 | 2.7844e-10 | 0 | 0 | 0 | 0 | 0 | 1 | -90 | 90 | 0.074267 | 0.018711 | -0.074257 | -0.018704
72 | 69 | 0.96911 | 0.62023 | 1.6274e-09 | 0 | 0 | 0 | 0 | 0 | 1 | -90 | 90 | 0.10507 | 0.026613 | -0.10495 | -0.026537
69 | 71 | 0.27477 | 0.17585 | 4.6141e-10 | 0 | 0 | 0 | 0 | 0 | 1 | -90 | 90 | 0.093052 | 0.023555 | -0.093026 | -0.023538
69 | 67 | 1.5013 | 0.96086 | 2.5211e-09 | 0 | 0 | 0 | 0 | 0 | 1 | -90 | 90 | 0.011896 | 0.0029822 | -0.011894 | -0.0029809
67 | 68 | 0.43643 | 0.27931 | 7.3288e-10 | 0 | 0 | 0 | 0 | 0 | 1 | -90 | 90 | 0.0017684 | 0.00044315 | -0.0017684 | -0.00044321
71 | 127 | 1.5278 | 0.97779 | 2.5656e-09 | 0 | 0 | 0 | 0 | 0 | 1 | -90 | 90 | 0.093026 | 0.023538 | -0.092879 | -0.023444
70 | 73 | 1.2665 | 0.81056 | 2.1268e-09 | 0 | 0 | 0 | 0 | 0 | 1 | -90 | 90 | 0.085908 | 0.021667 | -0.085803 | -0.021601
73 | 74 | 1.6653 | 1.0658 | 2.7965e-09 | 0 | 0 | 0 | 0 | 0 | 1 | -90 | 90 | 0.080189 | 0.020194 | -0.08007 | -0.020117
92 | 84 | 1.214 | 0.77699 | 2.0387e-09 | 0 | 0 | 0 | 0 | 0 | 1 | -90 | 90 | -0.0091806 | -0.0023008 | 0.0091817 | 0.0023013
103 | 104 | 0.066873 | 0.042799 | 1.123e-10 | 0 | 0 | 0 | 0 | 0 | 1 | -90 | 90 | 0.0081497 | 0.0020424 | -0.0081496 | -0.0020424
122 | 123 | 0.13719 | 0.087804 | 2.3038e-10 | 0 | 0 | 0 | 0 | 0 | 1 | -90 | 90 | 0.0046351 | 0.0011617 | -0.004635 | -0.0011617
115 | 116 | 5.9741 | 3.8234 | 1.0032e-08 | 0 | 0 | 0 | 0 | 0 | 1 | -90 | 90 | 0.0047242 | 0.0011836 | -0.0047227 | -0.0011837
104 | 106 | 0.52202 | 0.33409 | 8.7661e-10 | 0 | 0 | 0 | 0 | 0 | 1 | -90 | 90 | 0.0064381 | 0.0016135 | -0.0064379 | -0.0016134
106 | 107 | 0.040861 | 0.026151 | 6.8617e-11 | 0 | 0 | 0 | 0 | 0 | 1 | -90 | 90 | 0.0048571 | 0.0012172 | -0.0048571 | -0.0012172
107 | 108 | 0.5627 | 0.36013 | 9.4492e-10 | 0 | 0 | 0 | 0 | 0 | 1 | -90 | 90 | 0.003147 | 0.00078859 | -0.0031469 | -0.00078864
108 | 109 | 0.56294 | 0.36028 | 9.4532e-10 | 0 | 0 | 0 | 0 | 0 | 1 | -90 | 90 | 0.0015736 | 0.00039432 | -0.0015736 | -0.0003944