## bus_data
BUS_I | BUS_TYPE | Pd | Qd | Gs | Bs | area | Vm | Va | baseKV | zone | Vmax | Vmin
1 | 1 | 0.0003052 | 7.649e-05 | 0 | 0 | 1 | 0.99168 | -0.15835 | 0.4 | 1 | 1.1 | 0.9
2 | 1 | 0.0011978 | 0.0003002 | 0 | 0 | 1 | 0.99169 | -0.15806 | 0.4 | 1 | 1.1 | 0.9
4 | 1 | 0.0018321 | 0.00045916 | 0 | 0 | 1 | 0.99173 | -0.15735 | 0.4 | 1 | 1.1 | 0.9
5 | 1 | 0.0036421 | 0.0009128 | 0 | 0 | 1 | 0.99175 | -0.15683 | 0.4 | 1 | 1.1 | 0.9
43 | 1 | 0 | 0 | 0 | 0 | 1 | 0.99328 | -0.12733 | 0.4 | 1 | 1.1 | 0.9
44 | 1 | 0 | 0 | 0 | 0 | 1 | 0.99788 | -0.040119 | 0.4 | 1 | 1.1 | 0.9
45 | 1 | 0 | 0 | 0 | 0 | 1 | 0.9883 | -0.22241 | 0.4 | 1 | 1.1 | 0.9
6 | 1 | 0.014287 | 0.0035806 | 0 | 0 | 1 | 0.97184 | -0.54318 | 0.4 | 1 | 1.1 | 0.9
7 | 1 | 0 | 0 | 0 | 0 | 1 | 0.97258 | -0.52856 | 0.4 | 1 | 1.1 | 0.9
8 | 1 | 0 | 0 | 0 | 0 | 1 | 0.97183 | -0.54349 | 0.4 | 1 | 1.1 | 0.9
9 | 1 | 0.0022133 | 0.0005547 | 0 | 0 | 1 | 0.97149 | -0.55019 | 0.4 | 1 | 1.1 | 0.9
10 | 1 | 0.010445 | 0.0026177 | 0 | 0 | 1 | 0.9725 | -0.53016 | 0.4 | 1 | 1.1 | 0.9
12 | 1 | 0 | 0 | 0 | 0 | 1 | 0.97685 | -0.44475 | 0.4 | 1 | 1.1 | 0.9
13 | 1 | 0.0022133 | 0.0005547 | 0 | 0 | 1 | 0.9717 | -0.54591 | 0.4 | 1 | 1.1 | 0.9
16 | 1 | 0.0022133 | 0.0005547 | 0 | 0 | 1 | 0.97148 | -0.55026 | 0.4 | 1 | 1.1 | 0.9
11 | 1 | 0 | 0 | 0 | 0 | 1 | 0.97281 | -0.52406 | 0.4 | 1 | 1.1 | 0.9
118 | 1 | 0.0016579 | 0.00041552 | 0 | 0 | 1 | 0.97273 | -0.52576 | 0.4 | 1 | 1.1 | 0.9
115 | 1 | 0 | 0 | 0 | 0 | 1 | 0.9729 | -0.52237 | 0.4 | 1 | 1.1 | 0.9
131 | 1 | 0.00030442 | 7.6294e-05 | 0 | 0 | 1 | 0.97684 | -0.44478 | 0.4 | 1 | 1.1 | 0.9
17 | 1 | 0 | 0 | 0 | 0 | 1 | 0.97806 | -0.42105 | 0.4 | 1 | 1.1 | 0.9
18 | 1 | 0.0022133 | 0.0005547 | 0 | 0 | 1 | 0.97169 | -0.54616 | 0.4 | 1 | 1.1 | 0.9
24 | 1 | 0.0022119 | 0.00055436 | 0 | 0 | 1 | 0.97148 | -0.55032 | 0.4 | 1 | 1.1 | 0.9
26 | 1 | 0 | 0 | 0 | 0 | 1 | 0.98029 | -0.37772 | 0.4 | 1 | 1.1 | 0.9
126 | 1 | 0.0016554 | 0.00041488 | 0 | 0 | 1 | 0.97272 | -0.52581 | 0.4 | 1 | 1.1 | 0.9
114 | 1 | 0.0017246 | 0.00043223 | 0 | 0 | 1 | 0.97293 | -0.52175 | 0.4 | 1 | 1.1 | 0.9
27 | 1 | 0 | 0 | 0 | 0 | 1 | 0.99634 | -0.069294 | 0.4 | 1 | 1.1 | 0.9
37 | 1 | 0 | 0 | 0 | 0 | 1 | 0.99125 | -0.16629 | 0.4 | 1 | 1.1 | 0.9
47 | 3 | 0.0059795 | 0.0014986 | 0 | 0 | 1 | 1 | 0 | 0.4 | 1 | 1.1 | 0.9
42 | 1 | 0.0035516 | 0.00089012 | 0 | 0 | 1 | 0.97166 | -0.5467 | 0.4 | 1 | 1.1 | 0.9
34 | 1 | 0 | 0 | 0 | 0 | 1 | 0.98904 | -0.20915 | 0.4 | 1 | 1.1 | 0.9
107 | 1 | 0.0061735 | 0.0015472 | 0 | 0 | 1 | 0.98909 | -0.20818 | 0.4 | 1 | 1.1 | 0.9
130 | 1 | 0.0049458 | 0.0012395 | 0 | 0 | 1 | 0.98898 | -0.2103 | 0.4 | 1 | 1.1 | 0.9
29 | 1 | 0 | 0 | 0 | 0 | 1 | 0.9896 | -0.19804 | 0.4 | 1 | 1.1 | 0.9
65 | 1 | 0.0060301 | 0.0015113 | 0 | 0 | 1 | 0.98949 | -0.20011 | 0.4 | 1 | 1.1 | 0.9
30 | 1 | 0 | 0 | 0 | 0 | 1 | 0.98609 | -0.26652 | 0.4 | 1 | 1.1 | 0.9
92 | 1 | 0.0088656 | 0.0022219 | 0 | 0 | 1 | 0.98614 | -0.26546 | 0.4 | 1 | 1.1 | 0.9
91 | 1 | 0.0096308 | 0.0024137 | 0 | 0 | 1 | 0.98599 | -0.26847 | 0.4 | 1 | 1.1 | 0.9
31 | 1 | 0 | 0 | 0 | 0 | 1 | 0.98777 | -0.23383 | 0.4 | 1 | 1.1 | 0.9
32 | 1 | 0 | 0 | 0 | 0 | 1 | 0.98669 | -0.25484 | 0.4 | 1 | 1.1 | 0.9
67 | 1 | 0.0076016 | 0.0019051 | 0 | 0 | 1 | 0.98809 | -0.22763 | 0.4 | 1 | 1.1 | 0.9
33 | 1 | 0 | 0 | 0 | 0 | 1 | 0.99246 | -0.14431 | 0.4 | 1 | 1.1 | 0.9
112 | 1 | 0 | 0 | 0 | 0 | 1 | 0.99122 | -0.16826 | 0.4 | 1 | 1.1 | 0.9
110 | 1 | 0.0078878 | 0.0019769 | 0 | 0 | 1 | 0.99337 | -0.12676 | 0.4 | 1 | 1.1 | 0.9
35 | 1 | 0 | 0 | 0 | 0 | 1 | 0.98922 | -0.20562 | 0.4 | 1 | 1.1 | 0.9
71 | 1 | 0 | 0 | 0 | 0 | 1 | 0.98921 | -0.20584 | 0.4 | 1 | 1.1 | 0.9
106 | 1 | 0.0074939 | 0.0018781 | 0 | 0 | 1 | 0.98886 | -0.2126 | 0.4 | 1 | 1.1 | 0.9
36 | 1 | 0 | 0 | 0 | 0 | 1 | 0.98878 | -0.21554 | 0.4 | 1 | 1.1 | 0.9
74 | 1 | 0.01031 | 0.002584 | 0 | 0 | 1 | 0.98932 | -0.20514 | 0.4 | 1 | 1.1 | 0.9
73 | 1 | 0.012323 | 0.0030884 | 0 | 0 | 1 | 0.98845 | -0.22196 | 0.4 | 1 | 1.1 | 0.9
93 | 1 | 0.0073026 | 0.0018302 | 0 | 0 | 1 | 0.99104 | -0.17034 | 0.4 | 1 | 1.1 | 0.9
38 | 1 | 0 | 0 | 0 | 0 | 1 | 0.99096 | -0.17192 | 0.4 | 1 | 1.1 | 0.9
94 | 1 | 0.0068753 | 0.0017231 | 0 | 0 | 1 | 0.9909 | -0.17305 | 0.4 | 1 | 1.1 | 0.9
83 | 1 | 0.0075377 | 0.0018891 | 0 | 0 | 1 | 0.9797 | -0.38917 | 0.4 | 1 | 1.1 | 0.9
82 | 1 | 0.0075885 | 0.0019019 | 0 | 0 | 1 | 0.97985 | -0.38625 | 0.4 | 1 | 1.1 | 0.9
41 | 1 | 0.002212 | 0.00055437 | 0 | 0 | 1 | 0.97166 | -0.54673 | 0.4 | 1 | 1.1 | 0.9
22 | 1 | 0.0078883 | 0.001977 | 0 | 0 | 1 | 0.97093 | -0.56111 | 0.4 | 1 | 1.1 | 0.9
39 | 1 | 0 | 0 | 0 | 0 | 1 | 0.98416 | -0.30258 | 0.4 | 1 | 1.1 | 0.9
40 | 1 | 0.00093215 | 0.00023362 | 0 | 0 | 1 | 0.98021 | -0.37911 | 0.4 | 1 | 1.1 | 0.9
19 | 1 | 0.0023891 | 0.00059877 | 0 | 0 | 1 | 0.97029 | -0.57386 | 0.4 | 1 | 1.1 | 0.9
20 | 1 | 0.0023892 | 0.0005988 | 0 | 0 | 1 | 0.9703 | -0.57368 | 0.4 | 1 | 1.1 | 0.9
21 | 1 | 0.0023922 | 0.00059955 | 0 | 0 | 1 | 0.97028 | -0.57401 | 0.4 | 1 | 1.1 | 0.9
23 | 1 | 0.0069376 | 0.0017387 | 0 | 0 | 1 | 0.97015 | -0.57671 | 0.4 | 1 | 1.1 | 0.9
75 | 1 | 0.0067514 | 0.0016921 | 0 | 0 | 1 | 0.98406 | -0.30458 | 0.4 | 1 | 1.1 | 0.9
66 | 1 | 0.0055996 | 0.0014034 | 0 | 0 | 1 | 0.98454 | -0.29531 | 0.4 | 1 | 1.1 | 0.9
81 | 1 | 0.00094625 | 0.00023715 | 0 | 0 | 1 | 0.98008 | -0.38176 | 0.4 | 1 | 1.1 | 0.9
62 | 1 | 0 | 0 | 0 | 0 | 1 | 0.9863 | -0.26137 | 0.4 | 1 | 1.1 | 0.9
64 | 1 | 0.0061625 | 0.0015445 | 0 | 0 | 1 | 0.98533 | -0.28009 | 0.4 | 1 | 1.1 | 0.9
60 | 1 | 0.0073153 | 0.0018334 | 0 | 0 | 1 | 0.98674 | -0.2529 | 0.4 | 1 | 1.1 | 0.9
63 | 1 | 0.0062981 | 0.0015785 | 0 | 0 | 1 | 0.98826 | -0.22365 | 0.4 | 1 | 1.1 | 0.9
69 | 1 | 0 | 0 | 0 | 0 | 1 | 0.9886 | -0.21775 | 0.4 | 1 | 1.1 | 0.9
72 | 1 | 0.0075602 | 0.0018948 | 0 | 0 | 1 | 0.98863 | -0.21713 | 0.4 | 1 | 1.1 | 0.9
68 | 1 | 0 | 0 | 0 | 0 | 1 | 0.98811 | -0.22713 | 0.4 | 1 | 1.1 | 0.9
113 | 1 | 0.0061845 | 0.00155 | 0 | 0 | 1 | 0.99033 | -0.18552 | 0.4 | 1 | 1.1 | 0.9
80 | 1 | 0.010792 | 0.0027048 | 0 | 0 | 1 | 0.99115 | -0.16956 | 0.4 | 1 | 1.1 | 0.9
111 | 1 | 0.0078623 | 0.0019705 | 0 | 0 | 1 | 0.9947 | -0.10116 | 0.4 | 1 | 1.1 | 0.9
54 | 1 | 0 | 0 | 0 | 0 | 1 | 0.98975 | -0.19669 | 0.4 | 1 | 1.1 | 0.9
46 | 1 | 0 | 0 | 0 | 0 | 1 | 0.99566 | -0.082712 | 0.4 | 1 | 1.1 | 0.9
49 | 1 | 0.011488 | 0.0028792 | 0 | 0 | 1 | 0.98565 | -0.27344 | 0.4 | 1 | 1.1 | 0.9
78 | 1 | 0.0089067 | 0.0022322 | 0 | 0 | 1 | 0.99563 | -0.08324 | 0.4 | 1 | 1.1 | 0.9
79 | 1 | 0 | 0 | 0 | 0 | 1 | 0.99482 | -0.098859 | 0.4 | 1 | 1.1 | 0.9
48 | 1 | 0 | 0 | 0 | 0 | 1 | 0.97871 | -0.40817 | 0.4 | 1 | 1.1 | 0.9
99 | 1 | 0 | 0 | 0 | 0 | 1 | 0.9764 | -0.45348 | 0.4 | 1 | 1.1 | 0.9
100 | 1 | 0.0080215 | 0.0020104 | 0 | 0 | 1 | 0.97992 | -0.38472 | 0.4 | 1 | 1.1 | 0.9
96 | 1 | 0 | 0 | 0 | 0 | 1 | 0.98403 | -0.30493 | 0.4 | 1 | 1.1 | 0.9
77 | 1 | 0 | 0 | 0 | 0 | 1 | 0.99558 | -0.084293 | 0.4 | 1 | 1.1 | 0.9
127 | 1 | 0.0019093 | 0.00047852 | 0 | 0 | 1 | 0.97609 | -0.45964 | 0.4 | 1 | 1.1 | 0.9
95 | 1 | 0 | 0 | 0 | 0 | 1 | 0.97307 | -0.51901 | 0.4 | 1 | 1.1 | 0.9
97 | 1 | 0 | 0 | 0 | 0 | 1 | 0.98187 | -0.34666 | 0.4 | 1 | 1.1 | 0.9
98 | 1 | 0.0083803 | 0.0021003 | 0 | 0 | 1 | 0.98369 | -0.31149 | 0.4 | 1 | 1.1 | 0.9
50 | 1 | 0.0067814 | 0.0016996 | 0 | 0 | 1 | 0.98901 | -0.21112 | 0.4 | 1 | 1.1 | 0.9
51 | 1 | 0.0067814 | 0.0016996 | 0 | 0 | 1 | 0.98914 | -0.20854 | 0.4 | 1 | 1.1 | 0.9
52 | 1 | 0 | 0 | 0 | 0 | 1 | 0.98933 | -0.20489 | 0.4 | 1 | 1.1 | 0.9
76 | 1 | 0.0066554 | 0.001668 | 0 | 0 | 1 | 0.99551 | -0.085669 | 0.4 | 1 | 1.1 | 0.9
55 | 1 | 0.0036636 | 0.00091818 | 0 | 0 | 1 | 0.97154 | -0.54924 | 0.4 | 1 | 1.1 | 0.9
56 | 1 | 0.0018822 | 0.00047173 | 0 | 0 | 1 | 0.9715 | -0.55004 | 0.4 | 1 | 1.1 | 0.9
57 | 1 | 0.0019586 | 0.00049086 | 0 | 0 | 1 | 0.9716 | -0.54801 | 0.4 | 1 | 1.1 | 0.9
58 | 1 | 0.003212 | 0.00080501 | 0 | 0 | 1 | 0.97147 | -0.55058 | 0.4 | 1 | 1.1 | 0.9
59 | 1 | 0.0019092 | 0.00047848 | 0 | 0 | 1 | 0.97166 | -0.5469 | 0.4 | 1 | 1.1 | 0.9
103 | 1 | 0.0017382 | 0.00043563 | 0 | 0 | 1 | 0.97173 | -0.54545 | 0.4 | 1 | 1.1 | 0.9
104 | 1 | 0.0018394 | 0.000461 | 0 | 0 | 1 | 0.97177 | -0.54471 | 0.4 | 1 | 1.1 | 0.9
61 | 1 | 0.0074998 | 0.0018796 | 0 | 0 | 1 | 0.98768 | -0.23476 | 0.4 | 1 | 1.1 | 0.9
84 | 1 | 0.0020814 | 0.00052164 | 0 | 0 | 1 | 0.97225 | -0.53523 | 0.4 | 1 | 1.1 | 0.9
85 | 1 | 0.0017736 | 0.00044449 | 0 | 0 | 1 | 0.97232 | -0.53368 | 0.4 | 1 | 1.1 | 0.9
86 | 1 | 0.0017807 | 0.00044629 | 0 | 0 | 1 | 0.97206 | -0.53889 | 0.4 | 1 | 1.1 | 0.9
87 | 1 | 0.00178 | 0.00044611 | 0 | 0 | 1 | 0.97249 | -0.53045 | 0.4 | 1 | 1.1 | 0.9
88 | 1 | 0.0016959 | 0.00042503 | 0 | 0 | 1 | 0.97202 | -0.5397 | 0.4 | 1 | 1.1 | 0.9
89 | 1 | 0.0017246 | 0.00043223 | 0 | 0 | 1 | 0.97256 | -0.52912 | 0.4 | 1 | 1.1 | 0.9
90 | 1 | 0.0017073 | 0.00042789 | 0 | 0 | 1 | 0.97191 | -0.54186 | 0.4 | 1 | 1.1 | 0.9
105 | 1 | 0.0018356 | 0.00046004 | 0 | 0 | 1 | 0.97186 | -0.54289 | 0.4 | 1 | 1.1 | 0.9
116 | 1 | 0 | 0 | 0 | 0 | 1 | 0.97302 | -0.52002 | 0.4 | 1 | 1.1 | 0.9
117 | 1 | 0.011383 | 0.0028528 | 0 | 0 | 1 | 0.97274 | -0.52548 | 0.4 | 1 | 1.1 | 0.9
101 | 1 | 0 | 0 | 0 | 0 | 1 | 0.98169 | -0.35021 | 0.4 | 1 | 1.1 | 0.9
102 | 1 | 0.0077943 | 0.0019534 | 0 | 0 | 1 | 0.98324 | -0.32024 | 0.4 | 1 | 1.1 | 0.9
128 | 1 | 0.0064972 | 0.0016284 | 0 | 0 | 1 | 0.98159 | -0.35212 | 0.4 | 1 | 1.1 | 0.9
108 | 1 | 0 | 0 | 0 | 0 | 1 | 0.98312 | -0.32256 | 0.4 | 1 | 1.1 | 0.9
125 | 1 | 0.0019735 | 0.0004946 | 0 | 0 | 1 | 0.97596 | -0.46214 | 0.4 | 1 | 1.1 | 0.9
109 | 1 | 0.007932 | 0.001988 | 0 | 0 | 1 | 0.98301 | -0.32487 | 0.4 | 1 | 1.1 | 0.9
119 | 1 | 0.0016396 | 0.00041091 | 0 | 0 | 1 | 0.97551 | -0.47092 | 0.4 | 1 | 1.1 | 0.9
120 | 1 | 0.0017745 | 0.00044474 | 0 | 0 | 1 | 0.97543 | -0.47254 | 0.4 | 1 | 1.1 | 0.9
121 | 1 | 0.0019997 | 0.00050118 | 0 | 0 | 1 | 0.97566 | -0.46802 | 0.4 | 1 | 1.1 | 0.9
122 | 1 | 0.0067596 | 0.0016941 | 0 | 0 | 1 | 0.9754 | -0.47313 | 0.4 | 1 | 1.1 | 0.9
123 | 1 | 0.0019497 | 0.00048864 | 0 | 0 | 1 | 0.97577 | -0.46596 | 0.4 | 1 | 1.1 | 0.9
124 | 1 | 0.0016516 | 0.00041393 | 0 | 0 | 1 | 0.97538 | -0.47363 | 0.4 | 1 | 1.1 | 0.9
129 | 1 | 0.0016189 | 0.00040575 | 0 | 0 | 1 | 0.97537 | -0.47374 | 0.4 | 1 | 1.1 | 0.9

## generator_data
GEN_BUS | PG | QG | QMAX | QMIN | VG | MBASE | GEN_STATUS | PMAX | PMIN
47 | 0.41534 | 0.10661 | 10 | -10 | 1 | 100 | 1 | 10 | 0

## branch_data
F_BUS | T_BUS | BR_R | BR_X | BR_B | RATE_A | RATE_B | RATE_C | TAP | SHIFT | BR_STATUS | ANGMIN | ANGMAX | P_in | Q_in | P_out | Q_out
1 | 2 | 4.2646 | 2.7293 | 7.1613e-09 | 0 | 0 | 0 | 0 | 0 | 1 | -90 | 90 | -0.0003052 | -7.6491e-05 | 0.0003052 | 7.5789e-05
2 | 4 | 2.0732 | 1.3269 | 3.4815e-09 | 0 | 0 | 0 | 0 | 0 | 1 | -90 | 90 | -0.001503 | -0.00037599 | 0.001503 | 0.00037568
4 | 5 | 0.68235 | 0.4367 | 1.1458e-09 | 0 | 0 | 0 | 0 | 0 | 1 | -90 | 90 | -0.0033351 | -0.00083484 | 0.0033352 | 0.00083478
5 | 43 | 18.6538 | 11.9384 | 3.1325e-08 | 0 | 0 | 0 | 0 | 0 | 1 | -90 | 90 | -0.0069773 | -0.0017476 | 0.0069871 | 0.0017508
43 | 44 | 3.0896 | 1.9773 | 1.0377e-08 | 0 | 0 | 0 | 0 | 0 | 1 | -90 | 90 | -0.12714 | -0.032541 | 0.12768 | 0.032885
43 | 45 | 3.533 | 2.2612 | 5.9329e-09 | 0 | 0 | 0 | 0 | 0 | 1 | -90 | 90 | 0.12015 | 0.03079 | -0.1196 | -0.030438
44 | 46 | 2.2449 | 1.4367 | 3.7698e-09 | 0 | 0 | 0 | 0 | 0 | 1 | -90 | 90 | 0.084983 | 0.021488 | -0.08481 | -0.021378
44 | 47 | 0.8549 | 0.54714 | 2.8712e-09 | 0 | 0 | 0 | 0 | 0 | 1 | -90 | 90 | -0.21266 | -0.054373 | 0.21308 | 0.054638
45 | 49 | 1.882 | 1.2045 | 3.1604e-09 | 0 | 0 | 0 | 0 | 0 | 1 | -90 | 90 | 0.1196 | 0.030439 | -0.11931 | -0.030251
6 | 7 | 2.5316 | 1.6202 | 4.2512e-09 | 0 | 0 | 0 | 0 | 0 | 1 | -90 | 90 | -0.024478 | -0.0061355 | 0.024495 | 0.006146
6 | 8 | 0.12954 | 0.082909 | 2.1754e-10 | 0 | 0 | 0 | 0 | 0 | 1 | -90 | 90 | 0.010191 | 0.0025547 | -0.010191 | -0.0025547
7 | 9 | 3.1994 | 2.0476 | 5.3726e-09 | 0 | 0 | 0 | 0 | 0 | 1 | -90 | 90 | 0.028685 | 0.0072075 | -0.028655 | -0.0071891
7 | 10 | 0.65067 | 0.41643 | 1.0927e-09 | 0 | 0 | 0 | 0 | 0 | 1 | -90 | 90 | 0.010445 | 0.0026182 | -0.010444 | -0.0026178
7 | 12 | 5.615 | 3.5936 | 9.4291e-09 | 0 | 0 | 0 | 0 | 0 | 1 | -90 | 90 | -0.063625 | -0.015971 | 0.06388 | 0.016134
8 | 13 | 1.0034 | 0.64221 | 1.6851e-09 | 0 | 0 | 0 | 0 | 0 | 1 | -90 | 90 | 0.010191 | 0.0025547 | -0.01019 | -0.0025541
9 | 16 | 0.010615 | 0.0067934 | 1.7825e-11 | 0 | 0 | 0 | 0 | 0 | 1 | -90 | 90 | 0.026442 | 0.0066344 | -0.026442 | -0.0066344
12 | 131 | 0.40219 | 0.2574 | 6.7538e-10 | 0 | 0 | 0 | 0 | 0 | 1 | -90 | 90 | 0.00030441 | 7.6232e-05 | -0.00030441 | -7.6297e-05
12 | 17 | 1.5895 | 1.0173 | 2.6692e-09 | 0 | 0 | 0 | 0 | 0 | 1 | -90 | 90 | -0.064185 | -0.01621 | 0.064258 | 0.016256
13 | 18 | 0.13076 | 0.083683 | 2.1957e-10 | 0 | 0 | 0 | 0 | 0 | 1 | -90 | 90 | 0.0079768 | 0.0019993 | -0.0079767 | -0.0019993
16 | 24 | 0.010783 | 0.0069011 | 1.8108e-11 | 0 | 0 | 0 | 0 | 0 | 1 | -90 | 90 | 0.024229 | 0.0060797 | -0.024229 | -0.0060796
11 | 118 | 2.1835 | 1.3974 | 3.6666e-09 | 0 | 0 | 0 | 0 | 0 | 1 | -90 | 90 | 0.0033135 | 0.00083023 | -0.0033132 | -0.00083041
11 | 115 | 2.1523 | 1.3775 | 3.6142e-09 | 0 | 0 | 0 | 0 | 0 | 1 | -90 | 90 | -0.0033135 | -0.00083023 | 0.0033137 | 0.00083006
118 | 126 | 0.13341 | 0.085381 | 2.2403e-10 | 0 | 0 | 0 | 0 | 0 | 1 | -90 | 90 | 0.0016553 | 0.00041487 | -0.0016553 | -0.00041489
115 | 114 | 0.80493 | 0.51516 | 1.3517e-09 | 0 | 0 | 0 | 0 | 0 | 1 | -90 | 90 | -0.0033137 | -0.00083006 | 0.0033138 | 0.00083
17 | 26 | 2.9155 | 1.8659 | 4.8959e-09 | 0 | 0 | 0 | 0 | 0 | 1 | -90 | 90 | -0.064258 | -0.016256 | 0.064392 | 0.016341
18 | 42 | 0.39614 | 0.25353 | 6.6523e-10 | 0 | 0 | 0 | 0 | 0 | 1 | -90 | 90 | 0.0057635 | 0.0014446 | -0.0057634 | -0.0014445
24 | 22 | 2.0737 | 1.3272 | 3.4823e-09 | 0 | 0 | 0 | 0 | 0 | 1 | -90 | 90 | 0.022017 | 0.0055252 | -0.022005 | -0.0055183
26 | 39 | 4.0178 | 2.5714 | 6.747e-09 | 0 | 0 | 0 | 0 | 0 | 1 | -90 | 90 | -0.081403 | -0.020607 | 0.081698 | 0.020795
26 | 40 | 0.35301 | 0.22593 | 5.928e-10 | 0 | 0 | 0 | 0 | 0 | 1 | -90 | 90 | 0.017012 | 0.004266 | -0.017011 | -0.0042653
114 | 116 | 1.4543 | 0.93077 | 2.4422e-09 | 0 | 0 | 0 | 0 | 0 | 1 | -90 | 90 | -0.0050384 | -0.0012622 | 0.0050388 | 0.0012623
27 | 37 | 2.2249 | 1.424 | 7.4725e-09 | 0 | 0 | 0 | 0 | 0 | 1 | -90 | 90 | 0.19563 | 0.050051 | -0.19471 | -0.049467
27 | 47 | 1.6034 | 1.0262 | 5.3851e-09 | 0 | 0 | 0 | 0 | 0 | 1 | -90 | 90 | -0.19563 | -0.050051 | 0.19629 | 0.050472
37 | 93 | 1.2558 | 0.80371 | 2.1088e-09 | 0 | 0 | 0 | 0 | 0 | 1 | -90 | 90 | 0.014181 | 0.0035551 | -0.014179 | -0.0035536
37 | 29 | 1.1029 | 0.70586 | 3.7042e-09 | 0 | 0 | 0 | 0 | 0 | 1 | -90 | 90 | 0.12809 | 0.032706 | -0.12789 | -0.032581
37 | 35 | 3.3066 | 2.1162 | 5.5526e-09 | 0 | 0 | 0 | 0 | 0 | 1 | -90 | 90 | 0.05244 | 0.013206 | -0.052342 | -0.013143
42 | 41 | 0.072666 | 0.046506 | 1.2203e-10 | 0 | 0 | 0 | 0 | 0 | 1 | -90 | 90 | 0.0022119 | 0.00055439 | -0.0022119 | -0.0005544
34 | 107 | 0.86267 | 0.55211 | 1.4487e-09 | 0 | 0 | 0 | 0 | 0 | 1 | -90 | 90 | -0.004946 | -0.0012395 | 0.0049462 | 0.0012395
34 | 130 | 1.0197 | 0.65264 | 1.7124e-09 | 0 | 0 | 0 | 0 | 0 | 1 | -90 | 90 | 0.004946 | 0.0012395 | -0.0049457 | -0.0012395
107 | 71 | 0.92223 | 0.59022 | 1.5487e-09 | 0 | 0 | 0 | 0 | 0 | 1 | -90 | 90 | -0.01112 | -0.0027868 | 0.011121 | 0.0027874
29 | 65 | 0.071889 | 0.046009 | 2.4144e-10 | 0 | 0 | 0 | 0 | 0 | 1 | -90 | 90 | 0.12789 | 0.032581 | -0.12788 | -0.032573
65 | 63 | 0.85627 | 0.54801 | 2.8758e-09 | 0 | 0 | 0 | 0 | 0 | 1 | -90 | 90 | 0.12185 | 0.031062 | -0.12171 | -0.030973
30 | 92 | 0.48041 | 0.30746 | 8.0674e-10 | 0 | 0 | 0 | 0 | 0 | 1 | -90 | 90 | -0.0096317 | -0.0024142 | 0.0096322 | 0.0024144
30 | 91 | 0.88148 | 0.56415 | 1.4802e-09 | 0 | 0 | 0 | 0 | 0 | 1 | -90 | 90 | 0.0096317 | 0.0024142 | -0.0096308 | -0.0024137
92 | 32 | 2.504 | 1.6026 | 4.2049e-09 | 0 | 0 | 0 | 0 | 0 | 1 | -90 | 90 | -0.018498 | -0.0046363 | 0.018507 | 0.0046419
31 | 32 | 4.9621 | 3.1758 | 8.3327e-09 | 0 | 0 | 0 | 0 | 0 | 1 | -90 | 90 | 0.018526 | 0.004653 | -0.018507 | -0.0046419
31 | 67 | 1.4675 | 0.93918 | 2.4643e-09 | 0 | 0 | 0 | 0 | 0 | 1 | -90 | 90 | -0.018526 | -0.004653 | 0.018531 | 0.0046563
67 | 68 | 0.08301 | 0.053126 | 1.394e-10 | 0 | 0 | 0 | 0 | 0 | 1 | -90 | 90 | -0.026133 | -0.0065614 | 0.026133 | 0.0065618
33 | 112 | 1.9856 | 1.2708 | 3.3344e-09 | 0 | 0 | 0 | 0 | 0 | 1 | -90 | 90 | 0.053316 | 0.013415 | -0.053255 | -0.013376
33 | 110 | 1.4584 | 0.93336 | 2.449e-09 | 0 | 0 | 0 | 0 | 0 | 1 | -90 | 90 | -0.053316 | -0.013415 | 0.053361 | 0.013443
112 | 113 | 1.7922 | 1.147 | 3.0096e-09 | 0 | 0 | 0 | 0 | 0 | 1 | -90 | 90 | 0.042462 | 0.010671 | -0.042427 | -0.010649
112 | 80 | 0.53418 | 0.34188 | 8.9704e-10 | 0 | 0 | 0 | 0 | 0 | 1 | -90 | 90 | 0.010793 | 0.0027052 | -0.010792 | -0.0027048
110 | 111 | 1.8564 | 1.1881 | 3.1174e-09 | 0 | 0 | 0 | 0 | 0 | 1 | -90 | 90 | -0.061248 | -0.01542 | 0.061323 | 0.015468
35 | 71 | 0.085312 | 0.0546 | 1.4326e-10 | 0 | 0 | 0 | 0 | 0 | 1 | -90 | 90 | 0.011121 | 0.0027875 | -0.011121 | -0.0027874
35 | 106 | 0.74351 | 0.47584 | 1.2485e-09 | 0 | 0 | 0 | 0 | 0 | 1 | -90 | 90 | 0.041221 | 0.010356 | -0.041207 | -0.010347
106 | 72 | 0.5887 | 0.37677 | 9.8858e-10 | 0 | 0 | 0 | 0 | 0 | 1 | -90 | 90 | 0.033713 | 0.0084688 | -0.033706 | -0.0084643
36 | 74 | 3.7023 | 2.3695 | 6.2172e-09 | 0 | 0 | 0 | 0 | 0 | 1 | -90 | 90 | -0.012326 | -0.0030904 | 0.012333 | 0.0030937
36 | 73 | 2.2818 | 1.4604 | 3.8318e-09 | 0 | 0 | 0 | 0 | 0 | 1 | -90 | 90 | 0.012326 | 0.0030904 | -0.012323 | -0.0030884
74 | 54 | 1.6374 | 1.0479 | 2.7496e-09 | 0 | 0 | 0 | 0 | 0 | 1 | -90 | 90 | -0.022643 | -0.0056777 | 0.022652 | 0.0056833
93 | 38 | 1.0147 | 0.64941 | 1.704e-09 | 0 | 0 | 0 | 0 | 0 | 1 | -90 | 90 | 0.0068762 | 0.0017234 | -0.0068756 | -0.0017232
38 | 94 | 0.72293 | 0.46268 | 1.214e-09 | 0 | 0 | 0 | 0 | 0 | 1 | -90 | 90 | 0.0068756 | 0.0017232 | -0.0068753 | -0.0017231
83 | 82 | 1.6686 | 1.0679 | 2.8021e-09 | 0 | 0 | 0 | 0 | 0 | 1 | -90 | 90 | -0.0075376 | -0.0018892 | 0.0075386 | 0.0018896
82 | 81 | 1.2787 | 0.81834 | 2.1472e-09 | 0 | 0 | 0 | 0 | 0 | 1 | -90 | 90 | -0.015127 | -0.0037915 | 0.01513 | 0.0037933
22 | 20 | 3.7642 | 2.4091 | 6.3211e-09 | 0 | 0 | 0 | 0 | 0 | 1 | -90 | 90 | 0.014117 | 0.0035412 | -0.014109 | -0.0035364
39 | 75 | 1.2865 | 0.82339 | 2.1605e-09 | 0 | 0 | 0 | 0 | 0 | 1 | -90 | 90 | 0.006752 | 0.0016923 | -0.0067513 | -0.0016921
39 | 66 | 0.3604 | 0.23066 | 6.0521e-10 | 0 | 0 | 0 | 0 | 0 | 1 | -90 | 90 | -0.08845 | -0.022487 | 0.088481 | 0.022507
40 | 81 | 0.70792 | 0.45307 | 1.1888e-09 | 0 | 0 | 0 | 0 | 0 | 1 | -90 | 90 | 0.016079 | 0.0040317 | -0.016077 | -0.0040305
19 | 20 | 0.064554 | 0.041315 | 1.084e-10 | 0 | 0 | 0 | 0 | 0 | 1 | -90 | 90 | -0.01172 | -0.0029376 | 0.01172 | 0.0029376
19 | 21 | 0.064316 | 0.041162 | 1.08e-10 | 0 | 0 | 0 | 0 | 0 | 1 | -90 | 90 | 0.0093305 | 0.0023388 | -0.0093305 | -0.0023387
21 | 23 | 1.6475 | 1.0544 | 2.7666e-09 | 0 | 0 | 0 | 0 | 0 | 1 | -90 | 90 | 0.0069383 | 0.0017391 | -0.0069374 | -0.0017388
66 | 64 | 0.70974 | 0.45424 | 2.3837e-09 | 0 | 0 | 0 | 0 | 0 | 1 | -90 | 90 | -0.094081 | -0.02391 | 0.09415 | 0.023954
62 | 64 | 0.82021 | 0.52494 | 2.7547e-09 | 0 | 0 | 0 | 0 | 0 | 1 | -90 | 90 | 0.1004 | 0.025556 | -0.10031 | -0.025499
62 | 60 | 0.37201 | 0.23808 | 1.2494e-09 | 0 | 0 | 0 | 0 | 0 | 1 | -90 | 90 | -0.1004 | -0.025556 | 0.10044 | 0.025583
60 | 61 | 0.74233 | 0.47509 | 2.4932e-09 | 0 | 0 | 0 | 0 | 0 | 1 | -90 | 90 | -0.10776 | -0.027416 | 0.10785 | 0.027476
63 | 61 | 0.4258 | 0.27251 | 1.4301e-09 | 0 | 0 | 0 | 0 | 0 | 1 | -90 | 90 | 0.11542 | 0.029395 | -0.11535 | -0.029356
69 | 72 | 0.10502 | 0.067213 | 1.7636e-10 | 0 | 0 | 0 | 0 | 0 | 1 | -90 | 90 | -0.026145 | -0.006569 | 0.026146 | 0.0065695
69 | 68 | 1.5733 | 1.0069 | 2.642e-09 | 0 | 0 | 0 | 0 | 0 | 1 | -90 | 90 | 0.026145 | 0.006569 | -0.026133 | -0.0065618
113 | 54 | 1.3558 | 0.86772 | 2.2768e-09 | 0 | 0 | 0 | 0 | 0 | 1 | -90 | 90 | 0.036242 | 0.0090991 | -0.036223 | -0.0090869
111 | 79 | 0.14816 | 0.094825 | 2.4881e-10 | 0 | 0 | 0 | 0 | 0 | 1 | -90 | 90 | -0.069186 | -0.017438 | 0.069193 | 0.017443
54 | 52 | 2.6529 | 1.6979 | 4.4549e-09 | 0 | 0 | 0 | 0 | 0 | 1 | -90 | 90 | 0.013571 | 0.0034037 | -0.013566 | -0.0034007
46 | 78 | 0.15078 | 0.096499 | 2.532e-10 | 0 | 0 | 0 | 0 | 0 | 1 | -90 | 90 | 0.015563 | 0.0039007 | -0.015563 | -0.0039005
46 | 79 | 1.04 | 0.6656 | 1.7464e-09 | 0 | 0 | 0 | 0 | 0 | 1 | -90 | 90 | 0.069247 | 0.017477 | -0.069193 | -0.017443
49 | 96 | 1.2803 | 0.81939 | 2.15e-09 | 0 | 0 | 0 | 0 | 0 | 1 | -90 | 90 | 0.10782 | 0.027372 | -0.10766 | -0.027268
78 | 77 | 0.70292 | 0.44987 | 1.1804e-09 | 0 | 0 | 0 | 0 | 0 | 1 | -90 | 90 | 0.0066562 | 0.0016682 | -0.0066559 | -0.0016681
48 | 99 | 2.8423 | 1.8191 | 4.7729e-09 | 0 | 0 | 0 | 0 | 0 | 1 | -90 | 90 | 0.068629 | 0.017333 | -0.068481 | -0.017238
48 | 100 | 1.4763 | 0.94482 | 2.4791e-09 | 0 | 0 | 0 | 0 | 0 | 1 | -90 | 90 | -0.06863 | -0.017333 | 0.068707 | 0.017382
99 | 127 | 1.2361 | 0.79111 | 2.0758e-09 | 0 | 0 | 0 | 0 | 0 | 1 | -90 | 90 | 0.021292 | 0.0053421 | -0.021286 | -0.0053383
99 | 95 | 5.9368 | 3.7995 | 9.9694e-09 | 0 | 0 | 0 | 0 | 0 | 1 | -90 | 90 | 0.047188 | 0.011896 | -0.047041 | -0.011803
100 | 97 | 2.1509 | 1.3766 | 3.6119e-09 | 0 | 0 | 0 | 0 | 0 | 1 | -90 | 90 | -0.076728 | -0.019392 | 0.076869 | 0.019482
96 | 97 | 2.1822 | 1.3966 | 3.6645e-09 | 0 | 0 | 0 | 0 | 0 | 1 | -90 | 90 | 0.083535 | 0.021217 | -0.083367 | -0.02111
96 | 98 | 1.1811 | 0.75588 | 1.9833e-09 | 0 | 0 | 0 | 0 | 0 | 1 | -90 | 90 | 0.024122 | 0.0060509 | -0.024115 | -0.0060463
77 | 76 | 0.91822 | 0.58766 | 1.5419e-09 | 0 | 0 | 0 | 0 | 0 | 1 | -90 | 90 | 0.0066559 | 0.0016681 | -0.0066554 | -0.001668
127 | 125 | 0.55179 | 0.35315 | 9.266e-10 | 0 | 0 | 0 | 0 | 0 | 1 | -90 | 90 | 0.019377 | 0.0048597 | -0.019374 | -0.0048583
95 | 116 | 0.26023 | 0.16655 | 4.37e-10 | 0 | 0 | 0 | 0 | 0 | 1 | -90 | 90 | 0.016425 | 0.0041172 | -0.016424 | -0.0041168
95 | 89 | 1.4023 | 0.89745 | 2.3548e-09 | 0 | 0 | 0 | 0 | 0 | 1 | -90 | 90 | 0.030616 | 0.0076858 | -0.030601 | -0.0076766
97 | 101 | 2.3636 | 1.5127 | 3.9691e-09 | 0 | 0 | 0 | 0 | 0 | 1 | -90 | 90 | 0.0064989 | 0.0016289 | -0.0064978 | -0.0016286
98 | 102 | 2.4097 | 1.5422 | 4.0465e-09 | 0 | 0 | 0 | 0 | 0 | 1 | -90 | 90 | 0.015734 | 0.003946 | -0.015728 | -0.0039422
50 | 51 | 1.6691 | 1.0682 | 2.8029e-09 | 0 | 0 | 0 | 0 | 0 | 1 | -90 | 90 | -0.0067814 | -0.0016996 | 0.0067822 | 0.0016998
51 | 52 | 1.181 | 0.75584 | 1.9832e-09 | 0 | 0 | 0 | 0 | 0 | 1 | -90 | 90 | -0.013564 | -0.0033994 | 0.013566 | 0.0034007
55 | 56 | 0.65976 | 0.42224 | 1.1079e-09 | 0 | 0 | 0 | 0 | 0 | 1 | -90 | 90 | 0.0050944 | 0.0012768 | -0.0050942 | -0.0012767
55 | 57 | 0.59392 | 0.38011 | 9.9735e-10 | 0 | 0 | 0 | 0 | 0 | 1 | -90 | 90 | -0.0087578 | -0.002195 | 0.0087584 | 0.0021952
56 | 58 | 0.7174 | 0.45913 | 1.2047e-09 | 0 | 0 | 0 | 0 | 0 | 1 | -90 | 90 | 0.003212 | 0.00080499 | -0.0032119 | -0.00080505
57 | 59 | 0.43754 | 0.28003 | 7.3476e-10 | 0 | 0 | 0 | 0 | 0 | 1 | -90 | 90 | -0.010717 | -0.0026861 | 0.010717 | 0.0026864
59 | 103 | 0.48682 | 0.31156 | 8.175e-10 | 0 | 0 | 0 | 0 | 0 | 1 | -90 | 90 | -0.012627 | -0.0031649 | 0.012627 | 0.0031654
103 | 104 | 0.21796 | 0.13949 | 3.6601e-10 | 0 | 0 | 0 | 0 | 0 | 1 | -90 | 90 | -0.014366 | -0.003601 | 0.014366 | 0.0036013
104 | 105 | 0.47504 | 0.30402 | 7.9772e-10 | 0 | 0 | 0 | 0 | 0 | 1 | -90 | 90 | -0.016205 | -0.0040623 | 0.016207 | 0.0040632
84 | 85 | 0.25991 | 0.16635 | 4.3647e-10 | 0 | 0 | 0 | 0 | 0 | 1 | -90 | 90 | -0.025315 | -0.0063489 | 0.025317 | 0.00635
84 | 86 | 0.66793 | 0.42747 | 1.1216e-09 | 0 | 0 | 0 | 0 | 0 | 1 | -90 | 90 | 0.023234 | 0.0058272 | -0.02323 | -0.0058247
85 | 87 | 0.50505 | 0.32323 | 8.4812e-10 | 0 | 0 | 0 | 0 | 0 | 1 | -90 | 90 | -0.027091 | -0.0067945 | 0.027095 | 0.0067971
86 | 88 | 0.15957 | 0.10212 | 2.6796e-10 | 0 | 0 | 0 | 0 | 0 | 1 | -90 | 90 | 0.021449 | 0.0053784 | -0.021448 | -0.0053779
87 | 89 | 0.19526 | 0.12497 | 3.2789e-10 | 0 | 0 | 0 | 0 | 0 | 1 | -90 | 90 | -0.028875 | -0.0072432 | 0.028876 | 0.0072444
88 | 90 | 0.46354 | 0.29667 | 7.7841e-10 | 0 | 0 | 0 | 0 | 0 | 1 | -90 | 90 | 0.019752 | 0.0049529 | -0.01975 | -0.0049517
90 | 105 | 0.24286 | 0.15543 | 4.0783e-10 | 0 | 0 | 0 | 0 | 0 | 1 | -90 | 90 | 0.018043 | 0.0045237 | -0.018042 | -0.0045232
116 | 117 | 2.0373 | 1.3039 | 3.4212e-09 | 0 | 0 | 0 | 0 | 0 | 1 | -90 | 90 | 0.011385 | 0.0028545 | -0.011382 | -0.0028529
101 | 128 | 1.2668 | 0.81075 | 2.1273e-09 | 0 | 0 | 0 | 0 | 0 | 1 | -90 | 90 | 0.0064978 | 0.0016286 | -0.0064972 | -0.0016284
102 | 108 | 1.2694 | 0.81243 | 2.1317e-09 | 0 | 0 | 0 | 0 | 0 | 1 | -90 | 90 | 0.0079337 | 0.0019887 | -0.0079328 | -0.0019883
108 | 109 | 1.2632 | 0.80846 | 2.1213e-09 | 0 | 0 | 0 | 0 | 0 | 1 | -90 | 90 | 0.0079328 | 0.0019883 | -0.007932 | -0.001988
125 | 123 | 0.93617 | 0.59915 | 1.5721e-09 | 0 | 0 | 0 | 0 | 0 | 1 | -90 | 90 | 0.017401 | 0.0043637 | -0.017398 | -0.0043618
119 | 120 | 0.58457 | 0.37413 | 9.8165e-10 | 0 | 0 | 0 | 0 | 0 | 1 | -90 | 90 | 0.011806 | 0.0029591 | -0.011805 | -0.0029587
119 | 121 | 0.92159 | 0.58982 | 1.5476e-09 | 0 | 0 | 0 | 0 | 0 | 1 | -90 | 90 | -0.013445 | -0.0033701 | 0.013447 | 0.0033711
120 | 122 | 0.25325 | 0.16208 | 4.2528e-10 | 0 | 0 | 0 | 0 | 0 | 1 | -90 | 90 | 0.01003 | 0.0025139 | -0.01003 | -0.0025138
121 | 123 | 0.56917 | 0.36427 | 9.5579e-10 | 0 | 0 | 0 | 0 | 0 | 1 | -90 | 90 | -0.015447 | -0.0038723 | 0.015448 | 0.0038732
122 | 124 | 0.64456 | 0.41252 | 1.0824e-09 | 0 | 0 | 0 | 0 | 0 | 1 | -90 | 90 | 0.0032705 | 0.00081961 | -0.0032705 | -0.00081966
124 | 129 | 0.29212 | 0.18696 | 4.9056e-10 | 0 | 0 | 0 | 0 | 0 | 1 | -90 | 90 | 0.0016189 | 0.00040572 | -0.0016189 | -0.00040576