## bus_data
BUS_I | BUS_TYPE | Pd | Qd | Gs | Bs | area | Vm | Va | baseKV | zone | Vmax | Vmin
129 | 1 | 0 | 0 | 0 | 0 | 1 | 0.99397 | -0.11483 | 0.4 | 1 | 1.1 | 0.9
128 | 1 | 0.0019317 | 0.00048412 | 0 | 0 | 1 | 0.99542 | -0.087116 | 0.4 | 1 | 1.1 | 0.9
134 | 1 | 0 | 0 | 0 | 0 | 1 | 0.99349 | -0.12408 | 0.4 | 1 | 1.1 | 0.9
133 | 1 | 0.026892 | 0.0067398 | 0 | 0 | 1 | 0.99328 | -0.12815 | 0.4 | 1 | 1.1 | 0.9
130 | 1 | 0 | 0 | 0 | 0 | 1 | 0.97909 | -0.40294 | 0.4 | 1 | 1.1 | 0.9
147 | 1 | 0.021497 | 0.0053877 | 0 | 0 | 1 | 0.9789 | -0.40657 | 0.4 | 1 | 1.1 | 0.9
139 | 1 | 0 | 0 | 0 | 0 | 1 | 0.97972 | -0.3905 | 0.4 | 1 | 1.1 | 0.9
131 | 1 | 0 | 0 | 0 | 0 | 1 | 0.97865 | -0.41142 | 0.4 | 1 | 1.1 | 0.9
145 | 1 | 0.0062646 | 0.0015701 | 0 | 0 | 1 | 0.9785 | -0.41438 | 0.4 | 1 | 1.1 | 0.9
146 | 1 | 0.0062975 | 0.0015783 | 0 | 0 | 1 | 0.97861 | -0.41234 | 0.4 | 1 | 1.1 | 0.9
132 | 1 | 0.02717 | 0.0068094 | 0 | 0 | 1 | 0.99327 | -0.12838 | 0.4 | 1 | 1.1 | 0.9
137 | 1 | 0.0027521 | 0.00068975 | 0 | 0 | 1 | 0.99019 | -0.18729 | 0.4 | 1 | 1.1 | 0.9
135 | 1 | 0.022822 | 0.0057197 | 0 | 0 | 1 | 0.99289 | -0.13565 | 0.4 | 1 | 1.1 | 0.9
140 | 1 | 0 | 0 | 0 | 0 | 1 | 0.98713 | -0.24624 | 0.4 | 1 | 1.1 | 0.9
138 | 1 | 0 | 0 | 0 | 0 | 1 | 0.9812 | -0.36149 | 0.4 | 1 | 1.1 | 0.9
149 | 1 | 0.022909 | 0.0057415 | 0 | 0 | 1 | 0.98107 | -0.36399 | 0.4 | 1 | 1.1 | 0.9
142 | 1 | 0 | 0 | 0 | 0 | 1 | 0.9823 | -0.34005 | 0.4 | 1 | 1.1 | 0.9
150 | 1 | 0.02142 | 0.0053685 | 0 | 0 | 1 | 0.97954 | -0.39412 | 0.4 | 1 | 1.1 | 0.9
141 | 1 | 0.0027779 | 0.00069622 | 0 | 0 | 1 | 0.98709 | -0.2469 | 0.4 | 1 | 1.1 | 0.9
143 | 1 | 0.0027625 | 0.00069234 | 0 | 0 | 1 | 0.98705 | -0.24778 | 0.4 | 1 | 1.1 | 0.9
148 | 1 | 0.022994 | 0.0057629 | 0 | 0 | 1 | 0.98217 | -0.34252 | 0.4 | 1 | 1.1 | 0.9
33 | 1 | 0 | 0 | 0 | 0 | 1 | 0.9754 | -0.47425 | 0.4 | 1 | 1.1 | 0.9
40 | 1 | 0 | 0 | 0 | 0 | 1 | 0.97555 | -0.47137 | 0.4 | 1 | 1.1 | 0.9
115 | 1 | 0.017079 | 0.0042805 | 0 | 0 | 1 | 0.97405 | -0.50088 | 0.4 | 1 | 1.1 | 0.9
35 | 1 | 0 | 0 | 0 | 0 | 1 | 0.98226 | -0.33993 | 0.4 | 1 | 1.1 | 0.9
46 | 1 | 0 | 0 | 0 | 0 | 1 | 0.98179 | -0.34921 | 0.4 | 1 | 1.1 | 0.9
36 | 1 | 0 | 0 | 0 | 0 | 1 | 0.98262 | -0.33311 | 0.4 | 1 | 1.1 | 0.9
93 | 1 | 0.0027588 | 0.00069143 | 0 | 0 | 1 | 0.98219 | -0.34137 | 0.4 | 1 | 1.1 | 0.9
43 | 1 | 0 | 0 | 0 | 0 | 1 | 0.98365 | -0.31298 | 0.4 | 1 | 1.1 | 0.9
37 | 1 | 0 | 0 | 0 | 0 | 1 | 0.98132 | -0.3586 | 0.4 | 1 | 1.1 | 0.9
111 | 1 | 0 | 0 | 0 | 0 | 1 | 0.9813 | -0.35901 | 0.4 | 1 | 1.1 | 0.9
110 | 1 | 0.0064545 | 0.0016176 | 0 | 0 | 1 | 0.98147 | -0.3556 | 0.4 | 1 | 1.1 | 0.9
109 | 1 | 0.0029705 | 0.00074448 | 0 | 0 | 1 | 0.97583 | -0.46585 | 0.4 | 1 | 1.1 | 0.9
41 | 1 | 0 | 0 | 0 | 0 | 1 | 0.98321 | -0.32162 | 0.4 | 1 | 1.1 | 0.9
48 | 1 | 0 | 0 | 0 | 0 | 1 | 0.98229 | -0.33969 | 0.4 | 1 | 1.1 | 0.9
123 | 1 | 0.002785 | 0.00069799 | 0 | 0 | 1 | 0.98282 | -0.32916 | 0.4 | 1 | 1.1 | 0.9
97 | 1 | 0.0077358 | 0.0019388 | 0 | 0 | 1 | 0.98493 | -0.28817 | 0.4 | 1 | 1.1 | 0.9
108 | 1 | 0.0026151 | 0.00065541 | 0 | 0 | 1 | 0.97952 | -0.39335 | 0.4 | 1 | 1.1 | 0.9
47 | 1 | 0 | 0 | 0 | 0 | 1 | 0.98181 | -0.34902 | 0.4 | 1 | 1.1 | 0.9
113 | 1 | 0.0039992 | 0.0010023 | 0 | 0 | 1 | 0.98221 | -0.34117 | 0.4 | 1 | 1.1 | 0.9
112 | 1 | 0.0097187 | 0.0024357 | 0 | 0 | 1 | 0.98212 | -0.34293 | 0.4 | 1 | 1.1 | 0.9
81 | 1 | 0 | 0 | 0 | 0 | 1 | 0.98847 | -0.21962 | 0.4 | 1 | 1.1 | 0.9
116 | 1 | 0.0032385 | 0.00081164 | 0 | 0 | 1 | 0.99379 | -0.11765 | 0.4 | 1 | 1.1 | 0.9
98 | 1 | 0.0032079 | 0.00080397 | 0 | 0 | 1 | 0.98677 | -0.25243 | 0.4 | 1 | 1.1 | 0.9
96 | 1 | 0.0091322 | 0.0022887 | 0 | 0 | 1 | 0.98546 | -0.27778 | 0.4 | 1 | 1.1 | 0.9
102 | 1 | 0.0029704 | 0.00074444 | 0 | 0 | 1 | 0.97703 | -0.44228 | 0.4 | 1 | 1.1 | 0.9
103 | 1 | 0.0030078 | 0.00075382 | 0 | 0 | 1 | 0.97743 | -0.43427 | 0.4 | 1 | 1.1 | 0.9
104 | 1 | 0.002949 | 0.0007391 | 0 | 0 | 1 | 0.97642 | -0.45422 | 0.4 | 1 | 1.1 | 0.9
105 | 1 | 0.0025261 | 0.0006331 | 0 | 0 | 1 | 0.97825 | -0.41834 | 0.4 | 1 | 1.1 | 0.9
106 | 1 | 0.0030152 | 0.00075569 | 0 | 0 | 1 | 0.97611 | -0.46026 | 0.4 | 1 | 1.1 | 0.9
107 | 1 | 0.0025579 | 0.00064107 | 0 | 0 | 1 | 0.97872 | -0.40907 | 0.4 | 1 | 1.1 | 0.9
114 | 1 | 0.0067437 | 0.0016901 | 0 | 0 | 1 | 0.98117 | -0.36158 | 0.4 | 1 | 1.1 | 0.9
117 | 1 | 0.0022388 | 0.0005611 | 0 | 0 | 1 | 0.99478 | -0.098915 | 0.4 | 1 | 1.1 | 0.9
118 | 1 | 0 | 0 | 0 | 0 | 1 | 0.99633 | -0.069306 | 0.4 | 1 | 1.1 | 0.9
127 | 1 | 0.0017891 | 0.00044838 | 0 | 0 | 1 | 0.99912 | -0.016505 | 0.4 | 1 | 1.1 | 0.9
119 | 1 | 0.0026323 | 0.00065973 | 0 | 0 | 1 | 0.98239 | -0.33759 | 0.4 | 1 | 1.1 | 0.9
120 | 1 | 0.0025021 | 0.00062709 | 0 | 0 | 1 | 0.98234 | -0.33873 | 0.4 | 1 | 1.1 | 0.9
121 | 1 | 0.0032404 | 0.00081212 | 0 | 0 | 1 | 0.98273 | -0.33096 | 0.4 | 1 | 1.1 | 0.9
122 | 1 | 0.0017393 | 0.00043591 | 0 | 0 | 1 | 0.98221 | -0.34125 | 0.4 | 1 | 1.1 | 0.9
124 | 1 | 0.0017517 | 0.00043901 | 0 | 0 | 1 | 0.98219 | -0.34152 | 0.4 | 1 | 1.1 | 0.9
125 | 3 | 0.0022827 | 0.00057211 | 0 | 0 | 1 | 1 | 0 | 0.4 | 1 | 1.1 | 0.9
126 | 1 | 0.0016564 | 0.00041512 | 0 | 0 | 1 | 0.99621 | -0.071975 | 0.4 | 1 | 1.1 | 0.9

## generator_data
GEN_BUS | PG | QG | QMAX | QMIN | VG | MBASE | GEN_STATUS | PMAX | PMIN
125 | 0.30819 | 0.078936 | 10 | -10 | 1 | 100 | 1 | 10 | 0

## branch_data
F_BUS | T_BUS | BR_R | BR_X | BR_B | RATE_A | RATE_B | RATE_C | TAP | SHIFT | BR_STATUS | ANGMIN | ANGMAX | P_in | Q_in | P_out | Q_out
129 | 128 | 0.6587 | 0.42157 | 2.2123e-09 | 0 | 0 | 0 | 0 | 0 | 1 | -90 | 90 | -0.18796 | -0.04765 | 0.18821 | 0.04781
129 | 134 | 0.30922 | 0.1979 | 5.1926e-10 | 0 | 0 | 0 | 0 | 0 | 1 | -90 | 90 | 0.13387 | 0.034079 | -0.13381 | -0.03404
129 | 133 | 1.0903 | 0.69778 | 1.8309e-09 | 0 | 0 | 0 | 0 | 0 | 1 | -90 | 90 | 0.054096 | 0.013571 | -0.054062 | -0.013549
128 | 126 | 0.35702 | 0.2285 | 1.1991e-09 | 0 | 0 | 0 | 0 | 0 | 1 | -90 | 90 | -0.19014 | -0.048294 | 0.19028 | 0.048383
134 | 137 | 2.541 | 1.6262 | 4.267e-09 | 0 | 0 | 0 | 0 | 0 | 1 | -90 | 90 | 0.11097 | 0.028313 | -0.11063 | -0.028097
134 | 135 | 2.2411 | 1.4343 | 3.7633e-09 | 0 | 0 | 0 | 0 | 0 | 1 | -90 | 90 | 0.022834 | 0.0057274 | -0.022822 | -0.0057197
133 | 132 | 0.038284 | 0.024502 | 6.4289e-11 | 0 | 0 | 0 | 0 | 0 | 1 | -90 | 90 | 0.02717 | 0.0068096 | -0.02717 | -0.0068094
130 | 147 | 0.72539 | 0.46425 | 1.2181e-09 | 0 | 0 | 0 | 0 | 0 | 1 | -90 | 90 | 0.021501 | 0.0053901 | -0.021497 | -0.0053878
130 | 139 | 1.5709 | 1.0053 | 2.6379e-09 | 0 | 0 | 0 | 0 | 0 | 1 | -90 | 90 | -0.034069 | -0.0085416 | 0.034089 | 0.0085543
130 | 131 | 2.8977 | 1.8545 | 4.8659e-09 | 0 | 0 | 0 | 0 | 0 | 1 | -90 | 90 | 0.012568 | 0.0031515 | -0.012563 | -0.0031487
139 | 150 | 0.72687 | 0.4652 | 1.2206e-09 | 0 | 0 | 0 | 0 | 0 | 1 | -90 | 90 | 0.021424 | 0.0053708 | -0.02142 | -0.0053686
139 | 138 | 2.2531 | 1.442 | 3.7836e-09 | 0 | 0 | 0 | 0 | 0 | 1 | -90 | 90 | -0.055513 | -0.013925 | 0.05559 | 0.013974
131 | 145 | 2.0291 | 1.2987 | 3.4075e-09 | 0 | 0 | 0 | 0 | 0 | 1 | -90 | 90 | 0.0062654 | 0.0015703 | -0.0062645 | -0.0015701
131 | 146 | 0.63125 | 0.404 | 1.06e-09 | 0 | 0 | 0 | 0 | 0 | 1 | -90 | 90 | 0.0062977 | 0.0015784 | -0.0062974 | -0.0015783
137 | 140 | 2.4153 | 1.5458 | 4.056e-09 | 0 | 0 | 0 | 0 | 0 | 1 | -90 | 90 | 0.10788 | 0.027408 | -0.10758 | -0.027213
140 | 141 | 0.51729 | 0.33106 | 8.6867e-10 | 0 | 0 | 0 | 0 | 0 | 1 | -90 | 90 | 0.0055407 | 0.0013884 | -0.0055405 | -0.0013884
140 | 142 | 4.0214 | 2.5737 | 6.753e-09 | 0 | 0 | 0 | 0 | 0 | 1 | -90 | 90 | 0.10204 | 0.025825 | -0.10158 | -0.025533
138 | 149 | 0.47227 | 0.30225 | 7.9306e-10 | 0 | 0 | 0 | 0 | 0 | 1 | -90 | 90 | 0.022911 | 0.0057433 | -0.022909 | -0.0057416
138 | 142 | 1.1816 | 0.75625 | 1.9843e-09 | 0 | 0 | 0 | 0 | 0 | 1 | -90 | 90 | -0.078501 | -0.019717 | 0.078582 | 0.019768
142 | 148 | 0.46477 | 0.29745 | 7.8047e-10 | 0 | 0 | 0 | 0 | 0 | 1 | -90 | 90 | 0.022997 | 0.0057647 | -0.022994 | -0.005763
141 | 143 | 1.3975 | 0.89442 | 2.3468e-09 | 0 | 0 | 0 | 0 | 0 | 1 | -90 | 90 | 0.0027626 | 0.00069219 | -0.0027624 | -0.00069234
33 | 40 | 0.71731 | 0.45908 | 1.2046e-09 | 0 | 0 | 0 | 0 | 0 | 1 | -90 | 90 | -0.017101 | -0.0042934 | 0.017103 | 0.0042948
33 | 115 | 6.6405 | 4.2499 | 1.1151e-08 | 0 | 0 | 0 | 0 | 0 | 1 | -90 | 90 | 0.017101 | 0.0042934 | -0.017079 | -0.0042806
40 | 109 | 1.3792 | 0.88266 | 2.316e-09 | 0 | 0 | 0 | 0 | 0 | 1 | -90 | 90 | -0.017103 | -0.0042948 | 0.017108 | 0.0042975
35 | 46 | 1.0106 | 0.6468 | 1.6971e-09 | 0 | 0 | 0 | 0 | 0 | 1 | -90 | 90 | 0.039927 | 0.010095 | -0.039909 | -0.010084
35 | 36 | 0.69516 | 0.4449 | 1.1674e-09 | 0 | 0 | 0 | 0 | 0 | 1 | -90 | 90 | -0.042686 | -0.010786 | 0.0427 | 0.010795
35 | 93 | 2.2609 | 1.447 | 3.7967e-09 | 0 | 0 | 0 | 0 | 0 | 1 | -90 | 90 | 0.002759 | 0.00069119 | -0.0027588 | -0.00069144
46 | 108 | 4.7925 | 3.0672 | 8.0479e-09 | 0 | 0 | 0 | 0 | 0 | 1 | -90 | 90 | 0.039909 | 0.010084 | -0.039825 | -0.01003
36 | 43 | 2.0538 | 1.3144 | 3.4488e-09 | 0 | 0 | 0 | 0 | 0 | 1 | -90 | 90 | -0.0427 | -0.010795 | 0.042741 | 0.010821
43 | 97 | 1.2821 | 0.82053 | 2.1529e-09 | 0 | 0 | 0 | 0 | 0 | 1 | -90 | 90 | -0.084372 | -0.021275 | 0.084472 | 0.021339
43 | 41 | 0.90125 | 0.5768 | 1.5134e-09 | 0 | 0 | 0 | 0 | 0 | 1 | -90 | 90 | 0.04163 | 0.010454 | -0.041613 | -0.010443
37 | 111 | 0.26609 | 0.1703 | 4.4684e-10 | 0 | 0 | 0 | 0 | 0 | 1 | -90 | 90 | 0.0067446 | 0.0016905 | -0.0067444 | -0.0016904
37 | 110 | 1.9215 | 1.2297 | 3.2267e-09 | 0 | 0 | 0 | 0 | 0 | 1 | -90 | 90 | -0.0067446 | -0.0016905 | 0.0067455 | 0.0016908
111 | 114 | 1.6446 | 1.0525 | 2.7617e-09 | 0 | 0 | 0 | 0 | 0 | 1 | -90 | 90 | 0.0067444 | 0.0016904 | -0.0067436 | -0.0016902
110 | 47 | 2.1523 | 1.3775 | 3.6142e-09 | 0 | 0 | 0 | 0 | 0 | 1 | -90 | 90 | -0.0132 | -0.0033084 | 0.013204 | 0.0033107
109 | 106 | 1.19 | 0.76162 | 1.9984e-09 | 0 | 0 | 0 | 0 | 0 | 1 | -90 | 90 | -0.020078 | -0.005042 | 0.020083 | 0.0050452
41 | 48 | 2.9044 | 1.8588 | 4.8772e-09 | 0 | 0 | 0 | 0 | 0 | 1 | -90 | 90 | 0.026953 | 0.0067671 | -0.02693 | -0.0067527
41 | 123 | 2.2282 | 1.426 | 3.7417e-09 | 0 | 0 | 0 | 0 | 0 | 1 | -90 | 90 | 0.01466 | 0.0036764 | -0.014655 | -0.0036734
48 | 113 | 1.6056 | 1.0276 | 2.6963e-09 | 0 | 0 | 0 | 0 | 0 | 1 | -90 | 90 | 0.0039994 | 0.0010022 | -0.0039991 | -0.0010023
48 | 112 | 1.4418 | 0.92275 | 2.4212e-09 | 0 | 0 | 0 | 0 | 0 | 1 | -90 | 90 | 0.0097201 | 0.0024365 | -0.0097186 | -0.0024358
48 | 47 | 3.0561 | 1.9559 | 5.1321e-09 | 0 | 0 | 0 | 0 | 0 | 1 | -90 | 90 | 0.01321 | 0.003314 | -0.013204 | -0.0033107
123 | 121 | 0.65524 | 0.41936 | 1.1003e-09 | 0 | 0 | 0 | 0 | 0 | 1 | -90 | 90 | 0.01187 | 0.0029754 | -0.011869 | -0.0029748
97 | 96 | 0.49241 | 0.31514 | 8.2689e-10 | 0 | 0 | 0 | 0 | 0 | 1 | -90 | 90 | -0.092208 | -0.023278 | 0.092254 | 0.023307
108 | 107 | 1.8215 | 1.1657 | 3.0587e-09 | 0 | 0 | 0 | 0 | 0 | 1 | -90 | 90 | 0.03721 | 0.0093751 | -0.037182 | -0.0093575
81 | 116 | 4.3124 | 2.7599 | 7.2416e-09 | 0 | 0 | 0 | 0 | 0 | 1 | -90 | 90 | -0.10488 | -0.026584 | 0.1054 | 0.026914
81 | 98 | 1.3775 | 0.8816 | 2.3132e-09 | 0 | 0 | 0 | 0 | 0 | 1 | -90 | 90 | 0.10488 | 0.026584 | -0.10472 | -0.026478
116 | 117 | 0.77342 | 0.49499 | 1.2988e-09 | 0 | 0 | 0 | 0 | 0 | 1 | -90 | 90 | -0.10864 | -0.027725 | 0.10874 | 0.027788
98 | 96 | 1.0952 | 0.70092 | 1.8391e-09 | 0 | 0 | 0 | 0 | 0 | 1 | -90 | 90 | 0.10151 | 0.025675 | -0.10139 | -0.025596
102 | 103 | 1.1831 | 0.75721 | 1.9868e-09 | 0 | 0 | 0 | 0 | 0 | 1 | -90 | 90 | -0.029039 | -0.0072977 | 0.02905 | 0.0073046
102 | 104 | 1.9623 | 1.2559 | 3.2953e-09 | 0 | 0 | 0 | 0 | 0 | 1 | -90 | 90 | 0.026069 | 0.0065533 | -0.026054 | -0.0065441
103 | 105 | 2.1338 | 1.3656 | 3.5832e-09 | 0 | 0 | 0 | 0 | 0 | 1 | -90 | 90 | -0.032058 | -0.0080585 | 0.032083 | 0.0080737
104 | 106 | 1.119 | 0.71614 | 1.8791e-09 | 0 | 0 | 0 | 0 | 0 | 1 | -90 | 90 | 0.023105 | 0.005805 | -0.023099 | -0.0058009
105 | 107 | 1.1525 | 0.73762 | 1.9354e-09 | 0 | 0 | 0 | 0 | 0 | 1 | -90 | 90 | -0.034609 | -0.0087068 | 0.034624 | 0.0087165
117 | 118 | 1.2002 | 0.76815 | 2.0155e-09 | 0 | 0 | 0 | 0 | 0 | 1 | -90 | 90 | -0.11097 | -0.028349 | 0.11113 | 0.028451
118 | 127 | 2.1496 | 1.3758 | 3.6098e-09 | 0 | 0 | 0 | 0 | 0 | 1 | -90 | 90 | -0.11113 | -0.028451 | 0.11142 | 0.028633
127 | 125 | 0.6636 | 0.42471 | 1.1144e-09 | 0 | 0 | 0 | 0 | 0 | 1 | -90 | 90 | -0.11321 | -0.029081 | 0.1133 | 0.029139
119 | 120 | 0.8179 | 0.52345 | 1.3735e-09 | 0 | 0 | 0 | 0 | 0 | 1 | -90 | 90 | 0.0059938 | 0.0015018 | -0.0059935 | -0.0015017
119 | 121 | 3.3279 | 2.1298 | 5.5884e-09 | 0 | 0 | 0 | 0 | 0 | 1 | -90 | 90 | -0.0086261 | -0.0021615 | 0.0086288 | 0.0021627
120 | 122 | 3.1257 | 2.0005 | 5.2489e-09 | 0 | 0 | 0 | 0 | 0 | 1 | -90 | 90 | 0.0034914 | 0.0008746 | -0.003491 | -0.00087484
122 | 124 | 0.66773 | 0.42735 | 1.1213e-09 | 0 | 0 | 0 | 0 | 0 | 1 | -90 | 90 | 0.0017517 | 0.00043892 | -0.0017516 | -0.00043901
125 | 126 | 1.6901 | 1.0817 | 5.6764e-09 | 0 | 0 | 0 | 0 | 0 | 1 | -90 | 90 | 0.19261 | 0.049225 | -0.19194 | -0.048798