## bus_data
BUS_I | BUS_TYPE | Pd | Qd | Gs | Bs | area | Vm | Va | baseKV | zone | Vmax | Vmin
1 | 1 | 0.014396 | 0.003608 | 0 | 0 | 1 | 0.97634 | -0.4552 | 0.4 | 1 | 1.1 | 0.9
2 | 1 | 0 | 0 | 0 | 0 | 1 | 0.97727 | -0.43691 | 0.4 | 1 | 1.1 | 0.9
3 | 1 | 0 | 0 | 0 | 0 | 1 | 0.97608 | -0.46026 | 0.4 | 1 | 1.1 | 0.9
6 | 1 | 0 | 0 | 0 | 0 | 1 | 0.97688 | -0.44457 | 0.4 | 1 | 1.1 | 0.9
9 | 1 | 0 | 0 | 0 | 0 | 1 | 0.97802 | -0.42222 | 0.4 | 1 | 1.1 | 0.9
17 | 1 | 0.013407 | 0.0033602 | 0 | 0 | 1 | 0.97567 | -0.46838 | 0.4 | 1 | 1.1 | 0.9
4 | 1 | 0 | 0 | 0 | 0 | 1 | 0.9877 | -0.23439 | 0.4 | 1 | 1.1 | 0.9
8 | 1 | 0 | 0 | 0 | 0 | 1 | 0.98788 | -0.23099 | 0.4 | 1 | 1.1 | 0.9
33 | 1 | 0.0064671 | 0.0016208 | 0 | 0 | 1 | 0.98726 | -0.24307 | 0.4 | 1 | 1.1 | 0.9
5 | 1 | 0 | 0 | 0 | 0 | 1 | 0.98648 | -0.25796 | 0.4 | 1 | 1.1 | 0.9
65 | 1 | 0.0081967 | 0.0020543 | 0 | 0 | 1 | 0.98456 | -0.29496 | 0.4 | 1 | 1.1 | 0.9
7 | 1 | 0 | 0 | 0 | 0 | 1 | 0.98601 | -0.26717 | 0.4 | 1 | 1.1 | 0.9
66 | 1 | 0.0038275 | 0.00095926 | 0 | 0 | 1 | 0.98563 | -0.27453 | 0.4 | 1 | 1.1 | 0.9
56 | 1 | 0.018238 | 0.004571 | 0 | 0 | 1 | 0.97662 | -0.4498 | 0.4 | 1 | 1.1 | 0.9
83 | 1 | 0.0082902 | 0.0020777 | 0 | 0 | 1 | 0.98563 | -0.27455 | 0.4 | 1 | 1.1 | 0.9
29 | 1 | 0 | 0 | 0 | 0 | 1 | 0.99037 | -0.18303 | 0.4 | 1 | 1.1 | 0.9
85 | 1 | 0.0021207 | 0.0005315 | 0 | 0 | 1 | 0.97865 | -0.40986 | 0.4 | 1 | 1.1 | 0.9
10 | 1 | 0 | 0 | 0 | 0 | 1 | 0.98589 | -0.26969 | 0.4 | 1 | 1.1 | 0.9
35 | 1 | 0.0017857 | 0.00044753 | 0 | 0 | 1 | 0.98637 | -0.26029 | 0.4 | 1 | 1.1 | 0.9
76 | 1 | 0.024159 | 0.0060549 | 0 | 0 | 1 | 0.9854 | -0.2793 | 0.4 | 1 | 1.1 | 0.9
75 | 1 | 0.010617 | 0.002661 | 0 | 0 | 1 | 0.9855 | -0.27739 | 0.4 | 1 | 1.1 | 0.9
12 | 1 | 0 | 0 | 0 | 0 | 1 | 0.98364 | -0.31335 | 0.4 | 1 | 1.1 | 0.9
13 | 1 | 0 | 0 | 0 | 0 | 1 | 0.98282 | -0.32928 | 0.4 | 1 | 1.1 | 0.9
71 | 1 | 0 | 0 | 0 | 0 | 1 | 0.98369 | -0.31229 | 0.4 | 1 | 1.1 | 0.9
79 | 1 | 0.011058 | 0.0027715 | 0 | 0 | 1 | 0.98236 | -0.33829 | 0.4 | 1 | 1.1 | 0.9
14 | 1 | 0 | 0 | 0 | 0 | 1 | 0.98256 | -0.33449 | 0.4 | 1 | 1.1 | 0.9
73 | 1 | 0 | 0 | 0 | 0 | 1 | 0.98291 | -0.32749 | 0.4 | 1 | 1.1 | 0.9
16 | 1 | 0 | 0 | 0 | 0 | 1 | 0.98222 | -0.34104 | 0.4 | 1 | 1.1 | 0.9
72 | 1 | 0.01837 | 0.004604 | 0 | 0 | 1 | 0.98236 | -0.33839 | 0.4 | 1 | 1.1 | 0.9
15 | 1 | 0 | 0 | 0 | 0 | 1 | 0.98404 | -0.30555 | 0.4 | 1 | 1.1 | 0.9
80 | 1 | 0.0068336 | 0.0017127 | 0 | 0 | 1 | 0.98428 | -0.30078 | 0.4 | 1 | 1.1 | 0.9
74 | 1 | 0.0033651 | 0.00084338 | 0 | 0 | 1 | 0.98214 | -0.34272 | 0.4 | 1 | 1.1 | 0.9
25 | 1 | 0 | 0 | 0 | 0 | 1 | 0.9747 | -0.48747 | 0.4 | 1 | 1.1 | 0.9
34 | 1 | 0.0017616 | 0.00044151 | 0 | 0 | 1 | 0.98667 | -0.25444 | 0.4 | 1 | 1.1 | 0.9
63 | 1 | 0.0081787 | 0.0020498 | 0 | 0 | 1 | 0.9838 | -0.30976 | 0.4 | 1 | 1.1 | 0.9
67 | 1 | 0.0068554 | 0.0017181 | 0 | 0 | 1 | 0.98459 | -0.29479 | 0.4 | 1 | 1.1 | 0.9
31 | 1 | 0 | 0 | 0 | 0 | 1 | 0.99349 | -0.12353 | 0.4 | 1 | 1.1 | 0.9
53 | 1 | 0.017617 | 0.0044151 | 0 | 0 | 1 | 0.99313 | -0.13056 | 0.4 | 1 | 1.1 | 0.9
30 | 1 | 0 | 0 | 0 | 0 | 1 | 0.99401 | -0.11347 | 0.4 | 1 | 1.1 | 0.9
82 | 1 | 0 | 0 | 0 | 0 | 1 | 0.98526 | -0.28179 | 0.4 | 1 | 1.1 | 0.9
28 | 1 | 0.0079202 | 0.001985 | 0 | 0 | 1 | 0.99285 | -0.13557 | 0.4 | 1 | 1.1 | 0.9
37 | 1 | 0.012084 | 0.0030286 | 0 | 0 | 1 | 0.98974 | -0.19742 | 0.4 | 1 | 1.1 | 0.9
36 | 1 | 0.0096046 | 0.0024071 | 0 | 0 | 1 | 0.98995 | -0.19326 | 0.4 | 1 | 1.1 | 0.9
81 | 1 | 0.006942 | 0.0017398 | 0 | 0 | 1 | 0.98507 | -0.28546 | 0.4 | 1 | 1.1 | 0.9
84 | 1 | 0.0038739 | 0.0009709 | 0 | 0 | 1 | 0.97913 | -0.40061 | 0.4 | 1 | 1.1 | 0.9
68 | 1 | 0 | 0 | 0 | 0 | 1 | 0.98437 | -0.29916 | 0.4 | 1 | 1.1 | 0.9
26 | 1 | 0.009374 | 0.0023493 | 0 | 0 | 1 | 0.9735 | -0.51101 | 0.4 | 1 | 1.1 | 0.9
24 | 1 | 0.0082623 | 0.0020707 | 0 | 0 | 1 | 0.97405 | -0.50016 | 0.4 | 1 | 1.1 | 0.9
18 | 1 | 0.007171 | 0.0017972 | 0 | 0 | 1 | 0.97316 | -0.51787 | 0.4 | 1 | 1.1 | 0.9
19 | 1 | 0.0072389 | 0.0018142 | 0 | 0 | 1 | 0.97325 | -0.51609 | 0.4 | 1 | 1.1 | 0.9
21 | 1 | 0 | 0 | 0 | 0 | 1 | 0.9735 | -0.51102 | 0.4 | 1 | 1.1 | 0.9
23 | 1 | 0.0056779 | 0.001423 | 0 | 0 | 1 | 0.97375 | -0.50622 | 0.4 | 1 | 1.1 | 0.9
58 | 1 | 0.011837 | 0.0029666 | 0 | 0 | 1 | 0.97124 | -0.55577 | 0.4 | 1 | 1.1 | 0.9
42 | 1 | 0 | 0 | 0 | 0 | 1 | 0.97145 | -0.5515 | 0.4 | 1 | 1.1 | 0.9
41 | 1 | 0.0099747 | 0.0024999 | 0 | 0 | 1 | 0.97212 | -0.53827 | 0.4 | 1 | 1.1 | 0.9
27 | 1 | 0.013975 | 0.0035024 | 0 | 0 | 1 | 0.99511 | -0.093781 | 0.4 | 1 | 1.1 | 0.9
55 | 1 | 0 | 0 | 0 | 0 | 1 | 0.9953 | -0.090219 | 0.4 | 1 | 1.1 | 0.9
60 | 1 | 0.0093767 | 0.00235 | 0 | 0 | 1 | 0.99502 | -0.095611 | 0.4 | 1 | 1.1 | 0.9
54 | 1 | 0 | 0 | 0 | 0 | 1 | 0.99588 | -0.078894 | 0.4 | 1 | 1.1 | 0.9
32 | 1 | 0.011646 | 0.0029187 | 0 | 0 | 1 | 0.99626 | -0.070656 | 0.4 | 1 | 1.1 | 0.9
43 | 1 | 0.0050915 | 0.001276 | 0 | 0 | 1 | 0.99669 | -0.062565 | 0.4 | 1 | 1.1 | 0.9
44 | 3 | 0.014837 | 0.0037184 | 0 | 0 | 1 | 1 | 0 | 0.4 | 1 | 1.1 | 0.9
38 | 1 | 0 | 0 | 0 | 0 | 1 | 0.99016 | -0.1893 | 0.4 | 1 | 1.1 | 0.9
40 | 1 | 0 | 0 | 0 | 0 | 1 | 0.99036 | -0.18545 | 0.4 | 1 | 1.1 | 0.9
39 | 1 | 0 | 0 | 0 | 0 | 1 | 0.99377 | -0.11937 | 0.4 | 1 | 1.1 | 0.9
47 | 1 | 0 | 0 | 0 | 0 | 1 | 0.99221 | -0.1496 | 0.4 | 1 | 1.1 | 0.9
59 | 1 | 0.017214 | 0.0043142 | 0 | 0 | 1 | 0.99489 | -0.097804 | 0.4 | 1 | 1.1 | 0.9
51 | 1 | 0.0075505 | 0.0018923 | 0 | 0 | 1 | 0.99032 | -0.1861 | 0.4 | 1 | 1.1 | 0.9
46 | 1 | 0.020867 | 0.0052298 | 0 | 0 | 1 | 0.99106 | -0.17187 | 0.4 | 1 | 1.1 | 0.9
48 | 1 | 0 | 0 | 0 | 0 | 1 | 0.98923 | -0.20723 | 0.4 | 1 | 1.1 | 0.9
45 | 1 | 0 | 0 | 0 | 0 | 1 | 0.99706 | -0.056197 | 0.4 | 1 | 1.1 | 0.9
57 | 1 | 0.013313 | 0.0033366 | 0 | 0 | 1 | 0.97125 | -0.55549 | 0.4 | 1 | 1.1 | 0.9
52 | 1 | 0.018447 | 0.0046232 | 0 | 0 | 1 | 0.99547 | -0.086941 | 0.4 | 1 | 1.1 | 0.9
86 | 1 | 0.0099411 | 0.0024915 | 0 | 0 | 1 | 0.98902 | -0.21127 | 0.4 | 1 | 1.1 | 0.9
49 | 1 | 0 | 0 | 0 | 0 | 1 | 0.98852 | -0.22106 | 0.4 | 1 | 1.1 | 0.9
78 | 1 | 0.013234 | 0.0033167 | 0 | 0 | 1 | 0.98848 | -0.22185 | 0.4 | 1 | 1.1 | 0.9
61 | 1 | 0.0042708 | 0.0010704 | 0 | 0 | 1 | 0.9823 | -0.3388 | 0.4 | 1 | 1.1 | 0.9
62 | 1 | 0.010128 | 0.0025382 | 0 | 0 | 1 | 0.98078 | -0.36844 | 0.4 | 1 | 1.1 | 0.9
64 | 1 | 0.010128 | 0.0025382 | 0 | 0 | 1 | 0.97981 | -0.38725 | 0.4 | 1 | 1.1 | 0.9
70 | 1 | 0.0095472 | 0.0023927 | 0 | 0 | 1 | 0.98365 | -0.31318 | 0.4 | 1 | 1.1 | 0.9
69 | 1 | 0.0096994 | 0.0024309 | 0 | 0 | 1 | 0.98342 | -0.31763 | 0.4 | 1 | 1.1 | 0.9

## generator_data
GEN_BUS | PG | QG | QMAX | QMIN | VG | MBASE | GEN_STATUS | PMAX | PMIN
44 | 0.49153 | 0.12579 | 10 | -10 | 1 | 100 | 1 | 10 | 0

## branch_data
F_BUS | T_BUS | BR_R | BR_X | BR_B | RATE_A | RATE_B | RATE_C | TAP | SHIFT | BR_STATUS | ANGMIN | ANGMAX | P_in | Q_in | P_out | Q_out
1 | 2 | 0.77707 | 0.49733 | 3.9148e-09 | 0 | 0 | 0 | 0 | 0 | 1 | -90 | 90 | -0.10092 | -0.025394 | 0.10101 | 0.02545
1 | 3 | 0.25078 | 0.1605 | 1.2634e-09 | 0 | 0 | 0 | 0 | 0 | 1 | -90 | 90 | 0.086522 | 0.021786 | -0.086501 | -0.021773
2 | 6 | 1.7985 | 1.151 | 3.0201e-09 | 0 | 0 | 0 | 0 | 0 | 1 | -90 | 90 | 0.018249 | 0.0045778 | -0.018243 | -0.0045738
2 | 9 | 0.52939 | 0.33881 | 2.667e-09 | 0 | 0 | 0 | 0 | 0 | 1 | -90 | 90 | -0.11926 | -0.030028 | 0.11934 | 0.030081
3 | 17 | 0.40187 | 0.2572 | 2.0245e-09 | 0 | 0 | 0 | 0 | 0 | 1 | -90 | 90 | 0.086501 | 0.021773 | -0.086468 | -0.021752
6 | 56 | 1.2257 | 0.78442 | 2.0582e-09 | 0 | 0 | 0 | 0 | 0 | 1 | -90 | 90 | 0.018243 | 0.0045738 | -0.018238 | -0.0045711
9 | 85 | 0.44591 | 0.28538 | 2.2464e-09 | 0 | 0 | 0 | 0 | 0 | 1 | -90 | 90 | -0.11934 | -0.030081 | 0.11941 | 0.030126
17 | 25 | 1.117 | 0.71487 | 3.7514e-09 | 0 | 0 | 0 | 0 | 0 | 1 | -90 | 90 | 0.07306 | 0.018392 | -0.072994 | -0.018349
4 | 8 | 0.33187 | 0.2124 | 5.5731e-10 | 0 | 0 | 0 | 0 | 0 | 1 | -90 | 90 | -0.044871 | -0.011276 | 0.044878 | 0.01128
4 | 33 | 0.84721 | 0.54221 | 1.4227e-09 | 0 | 0 | 0 | 0 | 0 | 1 | -90 | 90 | 0.044871 | 0.011276 | -0.044852 | -0.011264
8 | 29 | 0.71198 | 0.45567 | 3.5868e-09 | 0 | 0 | 0 | 0 | 0 | 1 | -90 | 90 | -0.29761 | -0.075446 | 0.2983 | 0.075886
8 | 5 | 0.47008 | 0.30085 | 2.3682e-09 | 0 | 0 | 0 | 0 | 0 | 1 | -90 | 90 | 0.25273 | 0.064166 | -0.2524 | -0.063957
33 | 34 | 1.2953 | 0.82899 | 2.1751e-09 | 0 | 0 | 0 | 0 | 0 | 1 | -90 | 90 | 0.038385 | 0.009643 | -0.038364 | -0.0096299
5 | 65 | 0.97153 | 0.62178 | 4.8944e-09 | 0 | 0 | 0 | 0 | 0 | 1 | -90 | 90 | 0.16739 | 0.042571 | -0.16709 | -0.042381
5 | 7 | 1.0863 | 0.69526 | 1.8243e-09 | 0 | 0 | 0 | 0 | 0 | 1 | -90 | 90 | 0.037067 | 0.0093249 | -0.037051 | -0.0093147
5 | 66 | 1.5093 | 0.96595 | 2.5345e-09 | 0 | 0 | 0 | 0 | 0 | 1 | -90 | 90 | 0.047946 | 0.012061 | -0.047908 | -0.012037
65 | 63 | 0.40763 | 0.26089 | 2.0536e-09 | 0 | 0 | 0 | 0 | 0 | 1 | -90 | 90 | 0.1589 | 0.040327 | -0.15878 | -0.040255
7 | 83 | 0.8688 | 0.55603 | 1.459e-09 | 0 | 0 | 0 | 0 | 0 | 1 | -90 | 90 | 0.037051 | 0.0093147 | -0.037038 | -0.0093065
66 | 67 | 2.0032 | 1.2821 | 3.364e-09 | 0 | 0 | 0 | 0 | 0 | 1 | -90 | 90 | 0.04408 | 0.011078 | -0.044038 | -0.011051
83 | 82 | 1.0982 | 0.70286 | 1.8442e-09 | 0 | 0 | 0 | 0 | 0 | 1 | -90 | 90 | 0.028748 | 0.0072287 | -0.028738 | -0.0072226
29 | 28 | 0.70817 | 0.45323 | 3.5676e-09 | 0 | 0 | 0 | 0 | 0 | 1 | -90 | 90 | -0.2983 | -0.075885 | 0.29898 | 0.076323
85 | 84 | 0.32824 | 0.21007 | 1.6536e-09 | 0 | 0 | 0 | 0 | 0 | 1 | -90 | 90 | -0.12153 | -0.030658 | 0.12158 | 0.030692
10 | 35 | 1.1781 | 0.75398 | 1.9783e-09 | 0 | 0 | 0 | 0 | 0 | 1 | -90 | 90 | -0.034791 | -0.0087247 | 0.034807 | 0.0087345
10 | 76 | 1.7307 | 1.1077 | 2.9063e-09 | 0 | 0 | 0 | 0 | 0 | 1 | -90 | 90 | 0.02417 | 0.0060617 | -0.024159 | -0.0060549
10 | 75 | 3.1557 | 2.0196 | 5.2992e-09 | 0 | 0 | 0 | 0 | 0 | 1 | -90 | 90 | 0.010621 | 0.002663 | -0.010617 | -0.002661
35 | 34 | 0.69803 | 0.44674 | 1.1722e-09 | 0 | 0 | 0 | 0 | 0 | 1 | -90 | 90 | -0.036593 | -0.009182 | 0.036603 | 0.0091884
12 | 13 | 6.2437 | 3.9959 | 1.0485e-08 | 0 | 0 | 0 | 0 | 0 | 1 | -90 | 90 | 0.011071 | 0.0027784 | -0.011063 | -0.002774
12 | 71 | 0.41336 | 0.26455 | 6.9414e-10 | 0 | 0 | 0 | 0 | 0 | 1 | -90 | 90 | -0.011071 | -0.0027784 | 0.011072 | 0.0027787
13 | 79 | 3.5229 | 2.2547 | 5.9159e-09 | 0 | 0 | 0 | 0 | 0 | 1 | -90 | 90 | 0.011063 | 0.002774 | -0.011058 | -0.0027715
71 | 15 | 2.6423 | 1.691 | 4.4371e-09 | 0 | 0 | 0 | 0 | 0 | 1 | -90 | 90 | -0.011072 | -0.0027787 | 0.011076 | 0.0027805
14 | 73 | 1.3941 | 0.8922 | 2.341e-09 | 0 | 0 | 0 | 0 | 0 | 1 | -90 | 90 | -0.02174 | -0.0054486 | 0.021747 | 0.0054531
14 | 16 | 8.4097 | 5.3822 | 1.4122e-08 | 0 | 0 | 0 | 0 | 0 | 1 | -90 | 90 | 0.0033664 | 0.00084252 | -0.0033654 | -0.00084321
14 | 72 | 0.91696 | 0.58685 | 1.5398e-09 | 0 | 0 | 0 | 0 | 0 | 1 | -90 | 90 | 0.018373 | 0.0046061 | -0.01837 | -0.0046041
73 | 81 | 8.3899 | 5.3696 | 1.4089e-08 | 0 | 0 | 0 | 0 | 0 | 1 | -90 | 90 | -0.021747 | -0.005453 | 0.021791 | 0.0054796
16 | 74 | 2.1552 | 1.3793 | 3.6191e-09 | 0 | 0 | 0 | 0 | 0 | 1 | -90 | 90 | 0.0033654 | 0.00084322 | -0.0033651 | -0.00084339
15 | 80 | 1.8718 | 1.1979 | 3.1432e-09 | 0 | 0 | 0 | 0 | 0 | 1 | -90 | 90 | -0.011076 | -0.0027805 | 0.011078 | 0.0027818
80 | 68 | 0.39466 | 0.25258 | 6.6274e-10 | 0 | 0 | 0 | 0 | 0 | 1 | -90 | 90 | -0.017912 | -0.0044945 | 0.017913 | 0.0044953
25 | 26 | 2.2494 | 1.4396 | 3.7773e-09 | 0 | 0 | 0 | 0 | 0 | 1 | -90 | 90 | 0.044614 | 0.011226 | -0.044564 | -0.011194
25 | 24 | 1.9044 | 1.2188 | 3.198e-09 | 0 | 0 | 0 | 0 | 0 | 1 | -90 | 90 | 0.02838 | 0.0071237 | -0.028363 | -0.007113
63 | 61 | 0.8419 | 0.53881 | 4.2413e-09 | 0 | 0 | 0 | 0 | 0 | 1 | -90 | 90 | 0.1506 | 0.038205 | -0.15039 | -0.038071
67 | 68 | 0.51087 | 0.32696 | 8.5789e-10 | 0 | 0 | 0 | 0 | 0 | 1 | -90 | 90 | 0.037182 | 0.0093326 | -0.037174 | -0.0093277
31 | 53 | 1.7659 | 1.1302 | 2.9654e-09 | 0 | 0 | 0 | 0 | 0 | 1 | -90 | 90 | 0.017623 | 0.0044186 | -0.017617 | -0.0044152
31 | 30 | 2.527 | 1.6173 | 4.2434e-09 | 0 | 0 | 0 | 0 | 0 | 1 | -90 | 90 | -0.017623 | -0.0044186 | 0.017631 | 0.0044236
30 | 32 | 0.59216 | 0.37898 | 2.9832e-09 | 0 | 0 | 0 | 0 | 0 | 1 | -90 | 90 | -0.32486 | -0.082941 | 0.32553 | 0.083372
30 | 28 | 0.32223 | 0.20623 | 1.6233e-09 | 0 | 0 | 0 | 0 | 0 | 1 | -90 | 90 | 0.30723 | 0.078517 | -0.3069 | -0.078307
82 | 81 | 0.5573 | 0.35667 | 9.3586e-10 | 0 | 0 | 0 | 0 | 0 | 1 | -90 | 90 | 0.028738 | 0.0072226 | -0.028733 | -0.0072194
37 | 36 | 1.513 | 0.96829 | 2.5407e-09 | 0 | 0 | 0 | 0 | 0 | 1 | -90 | 90 | -0.012084 | -0.0030286 | 0.012087 | 0.0030299
36 | 38 | 0.80221 | 0.51342 | 1.3471e-09 | 0 | 0 | 0 | 0 | 0 | 1 | -90 | 90 | -0.021691 | -0.005437 | 0.021695 | 0.0054395
84 | 64 | 0.46003 | 0.29442 | 2.3175e-09 | 0 | 0 | 0 | 0 | 0 | 1 | -90 | 90 | -0.12546 | -0.031663 | 0.12554 | 0.031714
68 | 70 | 3.1609 | 2.023 | 5.308e-09 | 0 | 0 | 0 | 0 | 0 | 1 | -90 | 90 | 0.019261 | 0.0048324 | -0.019249 | -0.0048247
26 | 41 | 3.2922 | 2.107 | 5.5285e-09 | 0 | 0 | 0 | 0 | 0 | 1 | -90 | 90 | 0.03519 | 0.0088446 | -0.035144 | -0.0088159
24 | 23 | 1.2823 | 0.8207 | 2.1534e-09 | 0 | 0 | 0 | 0 | 0 | 1 | -90 | 90 | 0.0201 | 0.0050423 | -0.020095 | -0.0050387
18 | 19 | 1.0537 | 0.67436 | 1.7694e-09 | 0 | 0 | 0 | 0 | 0 | 1 | -90 | 90 | -0.0071708 | -0.0017973 | 0.0071714 | 0.0017975
19 | 21 | 1.4945 | 0.95645 | 2.5096e-09 | 0 | 0 | 0 | 0 | 0 | 1 | -90 | 90 | -0.01441 | -0.0036118 | 0.014414 | 0.0036138
21 | 23 | 1.416 | 0.90624 | 2.3778e-09 | 0 | 0 | 0 | 0 | 0 | 1 | -90 | 90 | -0.014414 | -0.0036138 | 0.014417 | 0.0036157
58 | 42 | 1.5258 | 0.97649 | 2.5622e-09 | 0 | 0 | 0 | 0 | 0 | 1 | -90 | 90 | -0.011836 | -0.0029667 | 0.011839 | 0.002968
42 | 57 | 1.2691 | 0.81221 | 2.1311e-09 | 0 | 0 | 0 | 0 | 0 | 1 | -90 | 90 | 0.013315 | 0.0033382 | -0.013313 | -0.0033368
42 | 41 | 2.2266 | 1.4251 | 3.7391e-09 | 0 | 0 | 0 | 0 | 0 | 1 | -90 | 90 | -0.025154 | -0.0063062 | 0.02517 | 0.006316
27 | 55 | 1.1316 | 0.72421 | 1.9002e-09 | 0 | 0 | 0 | 0 | 0 | 1 | -90 | 90 | -0.013975 | -0.0035024 | 0.013977 | 0.0035037
55 | 60 | 2.5528 | 1.6338 | 4.2869e-09 | 0 | 0 | 0 | 0 | 0 | 1 | -90 | 90 | 0.0093791 | 0.0023511 | -0.0093767 | -0.00235
55 | 54 | 2.1544 | 1.3788 | 3.6178e-09 | 0 | 0 | 0 | 0 | 0 | 1 | -90 | 90 | -0.023356 | -0.0058549 | 0.023369 | 0.0058626
54 | 52 | 1.9384 | 1.2406 | 3.2551e-09 | 0 | 0 | 0 | 0 | 0 | 1 | -90 | 90 | 0.018454 | 0.0046274 | -0.018447 | -0.0046232
54 | 45 | 2.4166 | 1.5467 | 4.0582e-09 | 0 | 0 | 0 | 0 | 0 | 1 | -90 | 90 | -0.041823 | -0.01049 | 0.041868 | 0.010519
32 | 43 | 0.10828 | 0.069296 | 5.4547e-10 | 0 | 0 | 0 | 0 | 0 | 1 | -90 | 90 | -0.33718 | -0.08629 | 0.33731 | 0.086375
43 | 44 | 0.82772 | 0.52974 | 4.1699e-09 | 0 | 0 | 0 | 0 | 0 | 1 | -90 | 90 | -0.3424 | -0.087651 | 0.34344 | 0.088316
44 | 45 | 1.8982 | 1.2149 | 3.1876e-09 | 0 | 0 | 0 | 0 | 0 | 1 | -90 | 90 | 0.13324 | 0.033757 | -0.13288 | -0.033528
38 | 40 | 0.77906 | 0.4986 | 1.3083e-09 | 0 | 0 | 0 | 0 | 0 | 1 | -90 | 90 | -0.021695 | -0.0054395 | 0.021699 | 0.0054419
40 | 51 | 0.37516 | 0.2401 | 6.2999e-10 | 0 | 0 | 0 | 0 | 0 | 1 | -90 | 90 | 0.0075508 | 0.0018924 | -0.0075505 | -0.0018923
40 | 46 | 2.0432 | 1.3077 | 3.4311e-09 | 0 | 0 | 0 | 0 | 0 | 1 | -90 | 90 | -0.02925 | -0.0073344 | 0.029269 | 0.0073462
39 | 47 | 1.8226 | 1.1664 | 3.0606e-09 | 0 | 0 | 0 | 0 | 0 | 1 | -90 | 90 | 0.073546 | 0.018531 | -0.07344 | -0.018463
39 | 59 | 1.3041 | 0.83463 | 2.1899e-09 | 0 | 0 | 0 | 0 | 0 | 1 | -90 | 90 | -0.073546 | -0.018531 | 0.073622 | 0.018579
47 | 48 | 10.9387 | 7.0007 | 1.8369e-08 | 0 | 0 | 0 | 0 | 0 | 1 | -90 | 90 | 0.02325 | 0.0058533 | -0.023186 | -0.0058143
47 | 46 | 1.9594 | 1.254 | 3.2904e-09 | 0 | 0 | 0 | 0 | 0 | 1 | -90 | 90 | 0.05019 | 0.01261 | -0.050136 | -0.012576
59 | 45 | 2.044 | 1.3082 | 3.4325e-09 | 0 | 0 | 0 | 0 | 0 | 1 | -90 | 90 | -0.090836 | -0.022893 | 0.091017 | 0.023009
48 | 86 | 1.7839 | 1.1417 | 2.9957e-09 | 0 | 0 | 0 | 0 | 0 | 1 | -90 | 90 | 0.009943 | 0.0024924 | -0.0099411 | -0.0024915
48 | 49 | 4.5811 | 2.9319 | 7.6929e-09 | 0 | 0 | 0 | 0 | 0 | 1 | -90 | 90 | 0.013243 | 0.0033219 | -0.013234 | -0.003317
49 | 78 | 0.26035 | 0.16662 | 4.3719e-10 | 0 | 0 | 0 | 0 | 0 | 1 | -90 | 90 | 0.013234 | 0.003317 | -0.013234 | -0.0033168
61 | 62 | 0.88181 | 0.56436 | 4.4424e-09 | 0 | 0 | 0 | 0 | 0 | 1 | -90 | 90 | 0.14612 | 0.037001 | -0.14592 | -0.036868
62 | 64 | 0.60007 | 0.38405 | 3.0231e-09 | 0 | 0 | 0 | 0 | 0 | 1 | -90 | 90 | 0.13579 | 0.03433 | -0.13567 | -0.034252
70 | 69 | 1.9891 | 1.273 | 3.3403e-09 | 0 | 0 | 0 | 0 | 0 | 1 | -90 | 90 | 0.0097014 | 0.0024319 | -0.0096994 | -0.0024309